## Příloha V02
SOUPIS PRACÍ A DODÁVEK A SLUŽEB vč VÝKAZU VÝMĚR-OCENĚNÝ
Stavba: |  | Řemeslná dílna
Objekt: |  | Středisko volného času Domeček, Jiráskovo 4140, 430 03 Chomutov
P.Č. | TV | KCN | Kód položky | Popis / minimální technické parametry | MJ | Množství celkem | Cena jednotková bez DPH | Cena celkem bez DPH | Hmotnost | Hmotnost celkem | Hmotnost sutě | Hmotnost sutě celkem | Sazba DPH | Typ položky | Úroveň | Cena celkem s DPH | Dodavatel
1 | 2 | 3 | 4 | 5 | 6 | 7 | 8 | 9 |  |  |  |  | 10 | 11 | 12 | 11 | 11
|  |  |  | Dílenské vybavení |  |  |  | 0 |  | #REF! |  | #REF! |  |  | 0
|  |  |  | Vybavení |  |  |  | 0
9 |  |  | Vrtačka sloupová | Sloupová vrtačka pro vrtání, zahlubování a vystružování, vhodná pro obrábění kovů, dřev, plastů, ale i dalších materiálů, změnou průměrů řemenic lze zvolit až 12 rychlostí otáček vřetene, možnost nastavení hloubky vrtání, naklápění pracovního stolu ±45°, vrtačka je osazena radiálními ložisky, vřeteno s kuličkovými ložisky, výklopný plastový kryt vřetene, masivní, silně dimenzovaná základní deska s drážkami. Vyložení vřetene: 127mm, celková výška 840mm, Sklíčidlo 3-16 mm Max. vrtaný průměr 16mm, napětí 230V, Max. vzdálenost vřetene od základny: 540mm, Posuv vřetene 60mm, rozměr základny 340 x 210 mm, Rozměr stolu 198 x 198 mm, Rozsah otáček 210-2740 ot/min, počet rychlostí: 12. | kus | 1 | 0 | 0 |  |  |  |  | 21 |  |  | 0
10 |  |  | Dílenský svěrák | Dílenský svěrák, šířka čelistí 100mm, délka upnutí 105mm, čelisti z vysoce kvalitní oceli kaleny na 45 HRC ± 5 HRC. velká kovadlina, integrovaná otočná deska ± 35° s polohovacími šrouby. | kus | 9 | 0 | 0 |  |  |  |  | 21 |  |  | 0
11 |  |  | Příruční svěrák | Příruční svěrák, 4 drážky pro uchycení materiálu, kovové provedení. | kus | 1 | 0 | 0 |  |  |  |  | 21 |  |  | 0
12 |  |  | Bruska stolní | Dvoukotoučová bruska odolná proti prachu a s tichým chodem, dodáváno včetně 2 ks kotoučů P36 a P60, otvory pro připevnění k podkladu nebo stojanu, stabilní opěrky materiálu, možnost broušení pilových kotoučů a ostření vrtáků. Rozměr kotoučů - 150 x 16, vrtání 12,7mm, volnoběžné otáčky - 2950 ot/min., napětí 230V. | kus | 1 | 0 | 0 |  |  |  |  | 21 |  |  | 0
13 |  |  | Školní sada nářadí | Obsahuje základní vybavení pro vzdělávací zaměření průmyslových mechaniků, navazující na stávající dílenské vybavení. Obsahuje: 3 magnetické držáky ⌀ 20 mm, 1 posuvné měřítko, 150 mm, 1 příložný úhelník, 100×70 mm, 1 přesné pružinové hrotové kružidlo, 150 mm, 1 rýsovací jehla, přímá, 1 ocelové měřítko, 300 mm, 1 svinovací metr 2 m, 1 plochý pilník, 150 mm, sek 1, 1 plochý pilník, 250 mm, sek 1, 1 plochý pilník, 150 mm, sek 3, 1 plochý pilník, 250 mm, sek 3, 1 trojhranný pilník, 250 mm, sek 1, 1 trojhranný pilník, 200 mm, sek 3, 1 čtyřhranný pilník, 250 mm, sek 1, 1 čtyřhranný pilník, 150 mm, sek 3, 1 kulatý pilník, 250 mm, sek 1, 1 kulatý pilník, 200 mm, sek 3, 5 rukojetí na pilník z tvrdého dřeva, 120 mm, 5 rukojetí na pilník z tvrdého dřeva, 120 mm, 1 kartáč na pilníky 115×40 mm, 1 šroubovák plochý, 5,5 mm, 1 plochý sekáč, 150 mm, 1 průbojník, ⌀ 3 mm, 1 průbojník, ⌀ 6 mm, 1 důlčik, 1 zámečnické kladivo 500 gr., 1 trojhranný dutý škrabák, 200 mm, 1 plochý škrabák, 250 mm, 1 pár svěrákových čelistí, 125 mm, 1 dílenský smeták, 1 ochranné brýle, 1 chránič sluchu, 1 pár kožených pracovních rukavic. | soubor | 8 | 0 | 0 |  |  |  |  | 21 |  |  | 0
14 |  |  | Vibrační bruska | Elektrická vibrační bruska - Jmenovitý příkon: 250 W, Brusná deska: 92×182 mm, Brusná plocha: 167 cm²´, Počet kmitů: 14.000 – 24.000 ot/min, Rezonanční obvod Ø: 2 mm, Hmotnost: 1,6 kg, Brusný papír: Systém s jemným suchým zipem: 93×185 mm, Upínací systém: 93×230 mm. | kus | 1 | 0 | 0 |  |  |  |  | 21 |  |  | 0
15 |  |  | Vrtačka s příklepem | Vrtačka s příklepem, Příkon (W): 850, Max. průměr sklíčidla (mm): 13, Typ sklíčidla: rychloupínací, Počet rychlostí vrtačky: 2, Vrtání do dřeva (mm): 40, Vrtání do oceli (mm): 13, Vrtání do zdiva (mm): 18, S dvoustupňovou převodovkou: Zajišťuje vysoký krouticí moment na 1. stupeň a vysoké otáčky na 2. stupeň | kus | 1 | 0 | 0 |  |  |  |  | 21 |  |  | 0
16 |  |  | Aku vrtačka | Aku vrtačka - napětí akumulátoru: 18 Volt, Kapacita akumulátoru: 1,3 Ah Lithium, Počet akumulátorů: 2 ks, Počet otáček: 0- 450/0-1.650 /min., Nastavitelný moment: 0,8-5 Nm, Max. kroutící moment měkký: 24 Nm, Max. kroutící moment tvrdý: 48 Nm, Max. průměr vrtáku do oceli: 10 mm/6 mm, Max. průměr vrtáku do dřeva: 25 mm/18 mm, Rozpětí sklíčidla: 1 - 10 mm. | kus | 1 | 0 | 0 |  |  |  |  | 21 |  |  | 0
17 |  |  | Pila přímočará | Jmenovitý výkon: 530 W, Četnost pohybů bez zátěže: 500-3000 min., Hloubka řezu do dřeva: 80 mm, Hloubka řezu do oceli: 5 mm, Systém upínání SDS se postará o snadnou a bezpečnou výměnu pilového plátku během několika sekund – bez použití nástrojů, | kus | 1 | 0 | 0 |  |  |  |  | 21 |  |  | 0
18 |  |  | Pila pokosová | Pokosová a kapovací pila - jmenovitý příkon: 1.200 W, Napětí: 230 v, Volnoběžné otáčky: 4.800 ot/min, Jmenovitý O pilového kotouče: 216 mm, O upínacího otvoru pilového kotouče: 30 mm, Řezná kapacita při 0°/0°: 60 x 120 mm, Řezná kapacita při 45°/0°: 60 x 85 mm, Nastavení pokosového úhlu: 48 ° L / 48 ° P, Nastavení úhlu sklonu: 45 ° L / 0 ° P | kus | 1 | 0 | 0 |  |  |  |  | 21 |  |  | 0
19 |  |  | Pila na kov | Ruční pilka na kov, 250/300 mm, chromovaná s kovovou rukojetí, obdélníkový rám, možnost nastavení délky rámu na plátek 250mm a 300mm. | kus | 9 | 0 | 0 |  |  |  |  | 21 |  |  | 0
20 |  |  | Sada kleští | Kleště kombinované, kleště štípací boční | kus | 9 | 0 | 0 |  |  |  |  | 21 |  |  | 0
21 |  |  | Bílá magnetická keramická tabule | Bílá magnetická keramická tabule o rozměrech 180x120cm. Cena včetně dopravy, montáže | kus | 1 | 0 | 0 |  |  |  |  | 21 |  |  | 0
147 |  |  | Látková roleta | Látková roleta: látka blackout zatemňovací v provedení bez vodících lišt a bez kazety, ovládání motorické 230V, koncové spínače, rozměry látky 254x280cm. Přesný rozměr bude určen po zaměření dodavatelem. Cena včetně dopravy, instalace. | kus | 4 | 0 | 0 |  |  |  |  | 21 |  |  | 0
148 |  |  | Motor 230V | Motor 230V pro rolety s nastavitelnými koncovými spínači. Cena včetně dopravy, instalace. | kus | 4 | 0 | 0 |  |  |  |  | 21 |  |  | 0
149 |  |  | CYKY-J 5x1,5mm | Silový kabel CYKY-J 5x1,5mm | m | 50 | 0 | 0 |  |  |  |  | 21 |  |  | 0
150 |  |  | Instalace | Instalace silového kabelu | m | 50 | 0 | 0 |  |  |  |  | 21 |  |  | 0
151 |  |  | Releový modul | Vícenásobné relé pro ovládání dvou motorů jedním spínačem, včetně instalační krabičky. Cena včetně dopravy, instalace. | kus | 2 | 0 | 0 |  |  |  |  | 21 |  |  | 0 |  | INIS DUO SOMFY
152 |  |  | Ovládací tlačítko | Ovládací tlačítko- tlačítko s ergonomií ovládání rolet - dvojité pro dvě rolety. Cena včetně dopravy, instalace. | kus | 2 | 0 | 0 |  |  |  |  | 21 |  |  | 0
|  |  |  | Celkem bez DPH |  |  |  | 0 |  | #REF! |  | #REF! |  |  |  | 0