## Rekapitulace stavby
Export Komplet | [24 empty] | VZ | 2.0 | ZAMOK |  |  |  |  | False | False | {4935e07a-f1ec-4c07-856a-e28d07fc1482}
[31 empty] | 0,01 | 21
[31 empty] | 0,01 | 15
|  | REKAPITULACE STAVBY | [15 empty] | v --- níže se nacházejí doplnkové a pomocné údaje k sestavám --- v | [11 empty] | Návod na vyplnění | 0,001
|  | Kód: |  |  |  |  | 20200527 | [22 empty] | Měnit lze pouze buňky se žlutým podbarvením! 1) v Rekapitulaci stavby vyplňte údaje o Uchazeči (přenesou se do ostatních sestav i v jiných listech) 2) na vybraných listech vyplňte v sestavě Soupis prací ceny u položek | 0,01
|  | Stavba: |  |  |  |  | Opravy vnitřních podlah - Aquasvět Chomutov | [23 empty] | 0,01
|  | KSO: | [11 empty] | CC-CZ: | [16 empty] | 0,01
|  | Místo: |  |  |  |  | parc. číslo st. 1737/3 | [6 empty] | Datum: |  | 27. 5. 2020 | [14 empty] | 0,01
0,01
|  | Zadavatel: | [11 empty] | IČ: |  | 00261891 | [14 empty] | 0,01
|  |  | Statutární město Chomutov | [10 empty] | DIČ: | [16 empty] | 0,01
0,01
|  | Uchazeč: | [11 empty] | IČ: |  | Vyplň údaj | [14 empty] | 0,01
|  |  | Vyplň údaj | [10 empty] | DIČ: |  | Vyplň údaj | [14 empty] | 0,01
False
|  | Projektant: | [11 empty] | IČ: |  | 27642411 | [14 empty] | False
|  |  | DEKPROJEKT s.r.o. | [10 empty] | DIČ: | [16 empty] | True
0,01
|  | Zpracovatel: | [11 empty] | IČ: |  | 27642411 | [14 empty] | 0,01
|  |  | DEKPROJEKT s.r.o. | [10 empty] | DIČ: | [16 empty] | False
Poznámka:
Soupis prací je sestaven s využitím Cenové soustavy ÚRS. Položky, které pochází z této cenové soustavy, jsou ve sloupci 'Cenová soustava' označeny popisem 'CS ÚRS' a úrovní příslušného kalendářního pololetí. Veškeré další informace vymezující popis a podmínky použití těchto položek z Cenové soustavy, které nejsou uvedeny přímo v soupisu prací, jsou neomezeně dálkově k dispozici na https://podminky.urs.cz.
|  | Cena bez DPH | [11 empty] | 0
[8 empty] | Sazba daně |  | Základ daně |  |  |  | Výše daně
|  | DPH |  | základní |  |  |  | 21% |  | 0 |  |  |  | 0
|  |  |  | snížená |  |  |  | 15% |  | 0 |  |  |  | 0
|  |  |  | zákl. přenesená |  |  |  | 21% |  | 0 |  |  |  | 0
|  |  |  | sníž. přenesená |  |  |  | 15% |  | 0 |  |  |  | 0
|  |  |  | nulová |  |  |  | 0% |  | 0 |  |  |  | 0
|  | Cena s DPH | [6 empty] | v |  | CZK |  |  | 0
REKAPITULACE OBJEKTŮ STAVBY A SOUPISŮ PRACÍ
| Kód: | [6 empty] | 20200527
| Stavba: | [6 empty] | Opravy vnitřních podlah - Aquasvět Chomutov
| Místo: | [6 empty] | parc. číslo st. 1737/3 |  |  |  |  | Datum: |  | 27. 5. 2020
| Zadavatel: | [6 empty] | Statutární město Chomutov |  |  |  |  | Projektant: |  | DEKPROJEKT s.r.o. |  |  | Informatívní údaje z listů zakázek
| Uchazeč: | [11 empty] | Zpracovatel: |  | DEKPROJEKT s.r.o.
| Kód |  |  |  | Popis | [6 empty] | Cena bez DPH [CZK] |  |  |  | Cena s DPH [CZK] | Typ | z toho Ostat. náklady [CZK] | DPH [CZK] | Normohodiny [h] | DPH základní [CZK] | DPH snížená [CZK] | DPH základní přenesená [CZK] | DPH snížená přenesená [CZK] | Základna DPH základní | Základna DPH snížená | Základna DPH zákl. přenesená | Základna DPH sníž. přenesená | Základna DPH nulová
| Náklady stavby celkem | [10 empty] | 0 |  |  |  | 0 |  | 0 | 0 | 0 | 0 | 0 | 0 | 0 | 0 | 0 | 0 | 0 | 0 |  | D | 0 | ###NOIMPORT### | IMPORT | {4935e07a-f1ec-4c07-856a-e28d07fc1482} | {00000000-0000-0000-0000-000000000000}
/ |  | SO-01 |  |  |  | Architektonicko-stavební část | [5 empty] | 0 |  |  |  | 0 | STA | 0 | 0 | 0 | 0 | 0 | 0 | 0 | 0 | 0 | 0 | 0 | 0 |  |  | 1 |  | IMPORT | {a90f9358-36f1-46ad-b34a-0b160442f56e} | {4935e07a-f1ec-4c07-856a-e28d07fc1482} | 2

## SO-01 - Architektonicko-s...
{a90f9358-36f1-46ad-b34a-0b160442f56e}
2
| KRYCÍ LIST SOUPISU PRACÍ | [7 empty] | v --- níže se nacházejí doplnkové a pomocné údaje k sestavám --- v | [8 empty] | False
Stavba:
Opravy vnitřních podlah - Aquasvět Chomutov
Objekt:
SO-01 - Architektonicko-stavební část
| KSO: |  |  |  |  | CC-CZ:
| Místo: |  | parc. číslo st. 1737/3 |  |  | Datum: | 27. 5. 2020
| Zadavatel: |  |  |  |  | IČ: | 00261891
|  | Statutární město Chomutov |  |  |  | DIČ:
| Uchazeč: |  |  |  |  | IČ: | Vyplň údaj
|  | Vyplň údaj |  |  |  | DIČ: | Vyplň údaj
| Projektant: |  |  |  |  | IČ: | 27642411
|  | DEKPROJEKT s.r.o. |  |  |  | DIČ:
| Zpracovatel: |  |  |  |  | IČ: | 27642411
|  | DEKPROJEKT s.r.o. |  |  |  | DIČ:
Poznámka:
| Cena bez DPH | [5 empty] | 0
|  |  | Základ daně |  |  | Sazba daně | Výše daně
| DPH | základní | 0 |  |  | 21% | 0
|  | snížená | 0 |  |  | 15% | 0
|  | zákl. přenesená | 0 |  |  | 21% | 0
|  | sníž. přenesená | 0 |  |  | 15% | 0
|  | nulová | 0 |  |  | 0% | 0
| Cena s DPH |  |  | v | CZK |  | 0
REKAPITULACE ČLENĚNÍ SOUPISU PRACÍ
Stavba:
Opravy vnitřních podlah - Aquasvět Chomutov
Objekt:
SO-01 - Architektonicko-stavební část
Místo: |  |  | parc. číslo st. 1737/3 |  |  | Datum: | 27. 5. 2020
Zadavatel: |  |  | Statutární město Chomutov |  |  | Projektant: | DEKPROJEKT s.r.o.
Uchazeč: |  |  | Vyplň údaj |  |  | Zpracovatel: | DEKPROJEKT s.r.o.
Kód dílu - Popis | [6 empty] | Cena celkem [CZK]
Náklady stavby celkem | [6 empty] | 0 | [11 empty] | -1
| HSV - Práce a dodávky HSV | [5 empty] | 0
| 3 - Svislé a kompletní konstrukce | [5 empty] | 0
| 6 - Úpravy povrchů, podlahy a osazování výplní | [5 empty] | 0
| 9 - Ostatní konstrukce a práce, bourání | [5 empty] | 0
| 997 - Přesun sutě | [5 empty] | 0
| 998 - Přesun hmot | [5 empty] | 0
| PSV - Práce a dodávky PSV | [5 empty] | 0
| 711 - Izolace proti vodě, vlhkosti a plynům | [5 empty] | 0
| 713 - Izolace tepelné | [5 empty] | 0
| 721 - Zdravotechnika - vnitřní kanalizace | [5 empty] | 0
| 735 - Ústřední vytápění - otopná tělesa | [5 empty] | 0
| 767 - Konstrukce zámečnické | [5 empty] | 0
| 771 - Podlahy z dlaždic | [5 empty] | 0
| 777 - Podlahy lité | [5 empty] | 0
| 781 - Dokončovací práce - obklady | [5 empty] | 0
| 783 - Dokončovací práce - nátěry | [5 empty] | 0
| 784 - Dokončovací práce - malby a tapety | [5 empty] | 0
| OST - Ostatní | [5 empty] | 0
| VRN - Vedlejší rozpočtové náklady | [5 empty] | 0
| VRN1 - Průzkumné, geodetické a projektové práce | [5 empty] | 0
| VRN3 - Zařízení staveniště | [5 empty] | 0
| VRN6 - Územní vlivy | [5 empty] | 0
SOUPIS PRACÍ
Stavba:
Opravy vnitřních podlah - Aquasvět Chomutov
Objekt:
SO-01 - Architektonicko-stavební část
Místo: |  |  | parc. číslo st. 1737/3 |  |  | Datum: | 27. 5. 2020
Zadavatel: |  |  | Statutární město Chomutov |  |  | Projektant: | DEKPROJEKT s.r.o.
Uchazeč: |  |  | Vyplň údaj |  |  | Zpracovatel: | DEKPROJEKT s.r.o.
PČ | Typ | Kód | Popis | MJ | Množství | J.cena [CZK] | Cena celkem [CZK] | Cenová soustava |  | DPH | J. Nh [h] | Nh celkem [h] | J. hmotnost [t] | Hmotnost celkem [t] | J. suť [t] | Suť Celkem [t]
Náklady soupisu celkem | [6 empty] | 0 |  |  |  |  | 0 |  | 1151.1029 |  | 526.9592 |  | D | -1 | [10 empty] | 0
| D | HSV | Práce a dodávky HSV |  |  |  | 0 |  |  |  |  | 0 |  | 376.9828 |  | 405.741 | 1 | D | 0 |  |  |  | ROZPOCET | [6 empty] | 0
| D | 3 | Svislé a kompletní konstrukce |  |  |  | 0 |  |  |  |  | 0 |  | 6.6479 |  | 6.8229 | 1 | D | 1 |  |  |  | ROZPOCET | [6 empty] | 0
1 | K | 319231112 | Dodatečná izolace zdiva ručním podbouráním výšky otvoru do 300 mm zdiva cihelného, tloušťky do 300 mm | m2 | 12.635 |  | 0 | CS ÚRS 2021 01 |  | základní |  | 0 | 0.52615 | 6.6479 | 0.54 | 6.8229 | 4 | K | 2 |  |  |  | ROZPOCET | 0 | 0 | 0 | 0 | 0 | 1 | 0 | 4 | -272132078
| P |  | Poznámka k položce: na místo PE folie bude použito: "pás asfaltový natavitelný modifikovaný SBS tl 4,0mm s vložkou ze skleněné tkaniny a spalitelnou PE fólií nebo jemnozrnným minerálním posypem na horním povrchu" + asfaltová penetrace | [14 empty] | P | 2
| VV |  | dle půdorysu sanace stěn | [14 empty] | VV | 2 | 1 | True | 0 | ROZPOCET
| VV |  | tl. 150 mm | [14 empty] | VV | 2 | 1 | True | 0 | ROZPOCET
| VV |  | 0,15*(0,5+11,825+4,81+1,2+2,525+6,175+2,325+3,195+2,195+1,575+0,8+0,275+1,7+1,7+0,91+0,1+0,35+1,35+0,4+1,95+1,1+2,41+3,33+2,045+2,01+4,145) |  | 9.135 | [12 empty] | VV | 2 | 2 | True | 0 | ROZPOCET
| VV |  | tl. 250 mm | [14 empty] | VV | 2 | 1 | True | 0 | ROZPOCET
| VV |  | 0,25*(1,95+2,05+5,675+2,5+1,825) |  | 3.5 | [12 empty] | VV | 2 | 2 | True | 0 | ROZPOCET
| VV |  | Součet |  | 12.635 | [12 empty] | VV | 2 | 4 | True | 1 | ROZPOCET
2 | M | 319.Rpol.01 | dřevěné trámy 50/80 délky 500 mm ze dřeva C24 | kus | 40 |  | 0 |  |  | základní |  | 0 | 0 | 0 | 0 | 0 | 8 | M | 2 |  |  |  | ROZPOCET | 0 | 0 | 0 | 0 | 0 | 1 | 0 | 4 | 485463673
3 | M | 319.Rpol.02 | ocelové úhelníky L 120/8; S 235 JR délky 1 200 mm | kus | 20 |  | 0 |  |  | základní |  | 0 | 0 | 0 | 0 | 0 | 8 | M | 2 |  |  |  | ROZPOCET | 0 | 0 | 0 | 0 | 0 | 1 | 0 | 4 | -1054157098
4 | M | 319.Rpol.03 | plné betonové cily formátu 140x65x290 mm; pevnost v tlaku min. 10 MPa | kus | 400 |  | 0 |  |  | základní |  | 0 | 0 | 0 | 0 | 0 | 8 | M | 2 |  |  |  | ROZPOCET | 0 | 0 | 0 | 0 | 0 | 1 | 0 | 4 | 1224055055
5 | M | 319.Rpol.04 | rychle tuhnoucí malta bez smrštění | kg | 750 |  | 0 |  |  | základní |  | 0 | 0 | 0 | 0 | 0 | 8 | M | 2 |  |  |  | ROZPOCET | 0 | 0 | 0 | 0 | 0 | 1 | 0 | 4 | -545285433
| P |  | Poznámka k položce: například "SIKA Patch-5" | [14 empty] | P | 2
6 | K | 319.Rpol.05 | Doprava, přípomocný materiál (plátky do pily, kotouče do flexi atd.) | kpl. | 1 |  | 0 |  |  | základní |  | 0 | 0 | 0 | 0 | 0 | 4 | K | 2 |  |  |  | ROZPOCET | 0 | 0 | 0 | 0 | 0 | 1 | 0 | 4 | 519772238
7 | K | 319.Rpol.06 | Práce - předpoklad | hod. | 640 |  | 0 |  |  | základní |  | 0 | 0 | 0 | 0 | 0 | 4 | K | 2 |  |  |  | ROZPOCET | 0 | 0 | 0 | 0 | 0 | 1 | 0 | 4 | -1418497229
| D | 6 | Úpravy povrchů, podlahy a osazování výplní |  |  |  | 0 |  |  |  |  | 0 |  | 370.3349 |  | 0 | 1 | D | 1 |  |  |  | ROZPOCET | [6 empty] | 0
8 | K | 631311115 | Mazanina z betonu prostého bez zvýšených nároků na prostředí tl. přes 50 do 80 mm tř. C 20/25 | m3 | 148.143 |  | 0 | CS ÚRS 2021 01 |  | základní |  | 0 | 2.4533 | 363.4377 | 0 | 0 | 4 | K | 2 |  |  |  | ROZPOCET | 0 | 0 | 0 | 0 | 0 | 1 | 0 | 4 | -1000232040
| VV |  | pro skladby | [14 empty] | VV | 2 | 1 | True | 0 | ROZPOCET
| VV |  | S1´ | [14 empty] | VV | 2 | 1 | True | 0 | ROZPOCET
| VV |  | 1796,913*0,05 |  | 89.846 | [12 empty] | VV | 2 | 2 | True | 0 | ROZPOCET
| VV |  | S2´ | [14 empty] | VV | 2 | 1 | True | 0 | ROZPOCET
| VV |  | 72,165*0,05 |  | 3.608 | [12 empty] | VV | 2 | 2 | True | 0 | ROZPOCET
| VV |  | S3´ | [14 empty] | VV | 2 | 1 | True | 0 | ROZPOCET
| VV |  | 670,342*0,05 |  | 33.517 | [12 empty] | VV | 2 | 2 | True | 0 | ROZPOCET
| VV |  | S4´ | [14 empty] | VV | 2 | 1 | True | 0 | ROZPOCET
| VV |  | 96,59*0,05 |  | 4.83 | [12 empty] | VV | 2 | 2 | True | 0 | ROZPOCET
| VV |  | S5´ | [14 empty] | VV | 2 | 1 | True | 0 | ROZPOCET
| VV |  | 326,83*0,05 |  | 16.342 | [12 empty] | VV | 2 | 2 | True | 0 | ROZPOCET
| VV |  | Součet |  | 148.143 | [12 empty] | VV | 2 | 4 | True | 1 | ROZPOCET
9 | K | 631311115 | Mazanina z betonu prostého bez zvýšených nároků na prostředí tl. přes 50 do 80 mm tř. C 20/25 | m3 | 0.712 |  | 0 | CS ÚRS 2021 01 |  | základní |  | 0 | 2.4533 | 1.7467 | 0 | 0 | 4 | K | 2 |  |  |  | ROZPOCET | 0 | 0 | 0 | 0 | 0 | 1 | 0 | 4 | 732912102
| VV |  | pro detail F - betonový sokl ukončují systémové desky podlahového topení | [14 empty] | VV | 2 | 1 | True | 0 | ROZPOCET
| VV |  | m.č. 134 | [14 empty] | VV | 2 | 1 | True | 0 | ROZPOCET
| VV |  | 0,05*0,1*(0,58+2,5+5,44+2,5+5,75+2,5+5,8+2,5+5,99+2,5+3,48+2,28+2,5+2,15+9,41+0,83+2,5+5,31+6,4+2,5+0,92+0,53+1,8+11,79+10,45+4,94+3,36+2,04) |  | 0.546 | [12 empty] | VV | 2 | 2 | True | 0 | ROZPOCET
| VV |  | m.č. 231 | [14 empty] | VV | 2 | 1 | True | 0 | ROZPOCET
| VV |  | 0,05*0,1*33,134 |  | 0.166 | [12 empty] | VV | 2 | 2 | True | 0 | ROZPOCET
| VV |  | Součet |  | 0.712 | [12 empty] | VV | 2 | 4 | True | 1 | ROZPOCET
10 | K | 631319011 | Příplatek k cenám mazanin za úpravu povrchu mazaniny přehlazením, mazanina tl. přes 50 do 80 mm | m3 | 148.143 |  | 0 | CS ÚRS 2021 01 |  | základní |  | 0 | 0 | 0 | 0 | 0 | 4 | K | 2 |  |  |  | ROZPOCET | 0 | 0 | 0 | 0 | 0 | 1 | 0 | 4 | 1388588510
11 | K | 631319171 | Příplatek k cenám mazanin za stržení povrchu spodní vrstvy mazaniny latí před vložením výztuže nebo pletiva pro tl. obou vrstev mazaniny přes 50 do 80 mm | m3 | 148.143 |  | 0 | CS ÚRS 2021 01 |  | základní |  | 0 | 0 | 0 | 0 | 0 | 4 | K | 2 |  |  |  | ROZPOCET | 0 | 0 | 0 | 0 | 0 | 1 | 0 | 4 | -469332036
12 | K | 631351101 | Bednění v podlahách rýh a hran zřízení | m2 | 14.238 |  | 0 | CS ÚRS 2021 01 |  | základní |  | 0 | 0.01352 | 0.1925 | 0 | 0 | 4 | K | 2 |  |  |  | ROZPOCET | 0 | 0 | 0 | 0 | 0 | 1 | 0 | 4 | -1648943212
| VV |  | pro detail F - hrana 100 mm | [14 empty] | VV | 2 | 1 | True | 0 | ROZPOCET
| VV |  | m.č. 134 | [14 empty] | VV | 2 | 1 | True | 0 | ROZPOCET
| VV |  | 0,1*(0,58+2,5+5,44+2,5+5,75+2,5+5,8+2,5+5,99+2,5+3,48+2,28+2,5+2,15+9,41+0,83+2,5+5,31+6,4+2,5+0,92+0,53+1,8+11,79+10,45+4,94+3,36+2,04) |  | 10.925 | [12 empty] | VV | 2 | 2 | True | 0 | ROZPOCET
| VV |  | m.č. 231 | [14 empty] | VV | 2 | 1 | True | 0 | ROZPOCET
| VV |  | 0,1*33,134 |  | 3.313 | [12 empty] | VV | 2 | 2 | True | 0 | ROZPOCET
| VV |  | Součet |  | 14.238 | [12 empty] | VV | 2 | 4 | True | 1 | ROZPOCET
13 | K | 631351102 | Bednění v podlahách rýh a hran odstranění | m2 | 14.238 |  | 0 | CS ÚRS 2021 01 |  | základní |  | 0 | 0 | 0 | 0 | 0 | 4 | K | 2 |  |  |  | ROZPOCET | 0 | 0 | 0 | 0 | 0 | 1 | 0 | 4 | 1066837181
14 | K | 631362021 | Výztuž mazanin ze svařovaných sítí z drátů typu KARI | t | 4.6 |  | 0 | CS ÚRS 2021 01 |  | základní |  | 0 | 1.0628 | 4.8887 | 0 | 0 | 4 | K | 2 |  |  |  | ROZPOCET | 0 | 0 | 0 | 0 | 0 | 1 | 0 | 4 | -678178397
| VV |  | kari sítě 150/150/4 + 15% přesahy, prořez | [14 empty] | VV | 2 | 1 | True | 0 | ROZPOCET
| VV |  | pro skladby | [14 empty] | VV | 2 | 1 | True | 0 | ROZPOCET
| VV |  | S1´ | [14 empty] | VV | 2 | 1 | True | 0 | ROZPOCET
| VV |  | 1796,913*1,35*1,15/1000 |  | 2.79 | [12 empty] | VV | 2 | 2 | True | 0 | ROZPOCET
| VV |  | S2´ | [14 empty] | VV | 2 | 1 | True | 0 | ROZPOCET
| VV |  | 72,165*1,35*1,15/1000 |  | 0.112 | [12 empty] | VV | 2 | 2 | True | 0 | ROZPOCET
| VV |  | S3´ | [14 empty] | VV | 2 | 1 | True | 0 | ROZPOCET
| VV |  | 670,342*1,35*1,15/1000 |  | 1.041 | [12 empty] | VV | 2 | 2 | True | 0 | ROZPOCET
| VV |  | S4´ | [14 empty] | VV | 2 | 1 | True | 0 | ROZPOCET
| VV |  | 96,59*1,35*1,15/1000 |  | 0.15 | [12 empty] | VV | 2 | 2 | True | 0 | ROZPOCET
| VV |  | S5´ | [14 empty] | VV | 2 | 1 | True | 0 | ROZPOCET
| VV |  | 326,83*1,35*1,15/1000 |  | 0.507 | [12 empty] | VV | 2 | 2 | True | 0 | ROZPOCET
| VV |  | Součet |  | 4.6 | [12 empty] | VV | 2 | 4 | True | 1 | ROZPOCET
15 | K | 634112113 | Obvodová dilatace mezi stěnou a mazaninou nebo potěrem podlahovým páskem z pěnového PE tl. do 10 mm, výšky 80 mm | m | 1185.136 |  | 0 | CS ÚRS 2021 01 |  | základní |  | 0 | 2e-05 | 0.023703 | 0 | 0 | 4 | K | 2 |  |  |  | ROZPOCET | 0 | 0 | 0 | 0 | 0 | 1 | 0 | 4 | 1957240019
| VV |  | dilatace v ploše pro mazaninu v rastru 5 x 5 m | [14 empty] | VV | 2 | 1 | True | 0 | ROZPOCET
| VV |  | pro skladby | [14 empty] | VV | 2 | 1 | True | 0 | ROZPOCET
| VV |  | S1´ | [14 empty] | VV | 2 | 1 | True | 0 | ROZPOCET
| VV |  | 1796,913/2,5 |  | 718.765 | [12 empty] | VV | 2 | 2 | True | 0 | ROZPOCET
| VV |  | S2´ | [14 empty] | VV | 2 | 1 | True | 0 | ROZPOCET
| VV |  | 72,165/2,5 |  | 28.866 | [12 empty] | VV | 2 | 2 | True | 0 | ROZPOCET
| VV |  | S3´ | [14 empty] | VV | 2 | 1 | True | 0 | ROZPOCET
| VV |  | 670,342/2,5 |  | 268.137 | [12 empty] | VV | 2 | 2 | True | 0 | ROZPOCET
| VV |  | S4´ | [14 empty] | VV | 2 | 1 | True | 0 | ROZPOCET
| VV |  | 96,59/2,5 |  | 38.636 | [12 empty] | VV | 2 | 2 | True | 0 | ROZPOCET
| VV |  | S5´ | [14 empty] | VV | 2 | 1 | True | 0 | ROZPOCET
| VV |  | 326,83/2,5 |  | 130.732 | [12 empty] | VV | 2 | 2 | True | 0 | ROZPOCET
| VV |  | Součet |  | 1185.136 | [12 empty] | VV | 2 | 4 | True | 1 | ROZPOCET
16 | K | 634911123 | Řezání dilatačních nebo smršťovacích spár v čerstvé betonové mazanině nebo potěru šířky přes 5 do 10 mm, hloubky přes 20 do 50 mm | m | 1185.136 |  | 0 | CS ÚRS 2021 01 |  | základní |  | 0 | 1e-05 | 0.011851 | 0 | 0 | 4 | K | 2 |  |  |  | ROZPOCET | 0 | 0 | 0 | 0 | 0 | 1 | 0 | 4 | -1794216987
17 | K | 634112113 | Obvodová dilatace mezi stěnou a mazaninou nebo potěrem podlahovým páskem z pěnového PE tl. do 10 mm, výšky 80 mm | m | 832.279 |  | 0 | CS ÚRS 2021 01 |  | základní |  | 0 | 2e-05 | 0.016646 | 0 | 0 | 4 | K | 2 |  |  |  | ROZPOCET | 0 | 0 | 0 | 0 | 0 | 1 | 0 | 4 | -220783468
| VV |  | kolem vpustí dle detailu A | [14 empty] | VV | 2 | 1 | True | 0 | ROZPOCET
| VV |  | 47*3,14*0,15 |  | 22.137 | [12 empty] | VV | 2 | 2 | True | 0 | ROZPOCET
| VV |  | pro detail E | [14 empty] | VV | 2 | 1 | True | 0 | ROZPOCET
| VV |  | m.č. 134 | [14 empty] | VV | 2 | 1 | True | 0 | ROZPOCET
| VV |  | 111,573-(4,2+4,2+3,34+1,83+3,39+2) |  | 92.613 | [12 empty] | VV | 2 | 2 | True | 0 | ROZPOCET
| VV |  | 24,19 |  | 24.19 | [12 empty] | VV | 2 | 2 | True | 0 | ROZPOCET
| VV |  | 32,939 |  | 32.939 | [12 empty] | VV | 2 | 2 | True | 0 | ROZPOCET
| VV |  | m.č. 231 | [14 empty] | VV | 2 | 1 | True | 0 | ROZPOCET
| VV |  | 25,68*2 |  | 51.36 | [12 empty] | VV | 2 | 2 | True | 0 | ROZPOCET
| VV |  | pro detail D | [14 empty] | VV | 2 | 1 | True | 0 | ROZPOCET
| VV |  | m.č. 134 | [14 empty] | VV | 2 | 1 | True | 0 | ROZPOCET
| VV |  | 2*(3,345+6,79) |  | 20.27 | [12 empty] | VV | 2 | 2 | True | 0 | ROZPOCET
| VV |  | 2*(2+8,2) |  | 20.4 | [12 empty] | VV | 2 | 2 | True | 0 | ROZPOCET
| VV |  | dle detailu C | [14 empty] | VV | 2 | 1 | True | 0 | ROZPOCET
| VV |  | pro sokly | [14 empty] | VV | 2 | 1 | True | 0 | ROZPOCET
| VV |  | 253,615 |  | 253.615 | [12 empty] | VV | 2 | 2 | True | 0 | ROZPOCET
| VV |  | pro sokly skříní | [14 empty] | VV | 2 | 1 | True | 0 | ROZPOCET
| VV |  | 111,2 |  | 111.2 | [12 empty] | VV | 2 | 2 | True | 0 | ROZPOCET
| VV |  | pro sokly schodiště 112 | [14 empty] | VV | 2 | 1 | True | 0 | ROZPOCET
| VV |  | 3,5 |  | 3.5 | [12 empty] | VV | 2 | 2 | True | 0 | ROZPOCET
| VV |  | pro obklad u podlahy | [14 empty] | VV | 2 | 1 | True | 0 | ROZPOCET
| VV |  | 200,055 |  | 200.055 | [12 empty] | VV | 2 | 2 | True | 0 | ROZPOCET
| VV |  | Součet |  | 832.279 | [12 empty] | VV | 2 | 4 | True | 1 | ROZPOCET
18 | K | 634112113 | Obvodová dilatace mezi stěnou a mazaninou nebo potěrem podlahovým páskem z pěnového PE tl. do 10 mm, výšky 80 mm | m | 297.488 |  | 0 | CS ÚRS 2021 01 |  | základní |  | 0 | 2e-05 | 0.0059498 | 0 | 0 | 4 | K | 2 |  |  |  | ROZPOCET | 0 | 0 | 0 | 0 | 0 | 1 | 0 | 4 | -1159487299
| VV |  | pro skladbu S5´ | [14 empty] | VV | 2 | 1 | True | 0 | ROZPOCET
| VV |  | m.č. 106 | [14 empty] | VV | 2 | 1 | True | 0 | ROZPOCET
| VV |  | 1,5+2,13+1,5+2,13 |  | 7.26 | [12 empty] | VV | 2 | 2 | True | 0 | ROZPOCET
| VV |  | m.č. 107 | [14 empty] | VV | 2 | 1 | True | 0 | ROZPOCET
| VV |  | 7,825+11,058+3+13,195+4,93+1,15+4,425+2,2 |  | 47.783 | [12 empty] | VV | 2 | 2 | True | 0 | ROZPOCET
| VV |  | m.č. 108 | [14 empty] | VV | 2 | 1 | True | 0 | ROZPOCET
| VV |  | 1,35+3,64+1,305+1,9+4,625+1,35+5,61+6,61 |  | 26.39 | [12 empty] | VV | 2 | 2 | True | 0 | ROZPOCET
| VV |  | m.č. 120 | [14 empty] | VV | 2 | 1 | True | 0 | ROZPOCET
| VV |  | 3,25+3,18+3,25+3,18 |  | 12.86 | [12 empty] | VV | 2 | 2 | True | 0 | ROZPOCET
| VV |  | m.č. 121 | [14 empty] | VV | 2 | 1 | True | 0 | ROZPOCET
| VV |  | 13,954+5,367+2,4+2,4 |  | 24.121 | [12 empty] | VV | 2 | 2 | True | 0 | ROZPOCET
| VV |  | m.č. 136 | [14 empty] | VV | 2 | 1 | True | 0 | ROZPOCET
| VV |  | 2,373+2,373+2,5+2,5 |  | 9.746 | [12 empty] | VV | 2 | 2 | True | 0 | ROZPOCET
| VV |  | m.č. 137 | [14 empty] | VV | 2 | 1 | True | 0 | ROZPOCET
| VV |  | 3,662+2,5+2,869+2,218 |  | 11.249 | [12 empty] | VV | 2 | 2 | True | 0 | ROZPOCET
| VV |  | m.č. 138 | [14 empty] | VV | 2 | 1 | True | 0 | ROZPOCET
| VV |  | 2,595+0,1+4,1+3,573+2,879+6,234 |  | 19.481 | [12 empty] | VV | 2 | 2 | True | 0 | ROZPOCET
| VV |  | m.č. 139 | [14 empty] | VV | 2 | 1 | True | 0 | ROZPOCET
| VV |  | 1,775+1,775+4,5+4,5 |  | 12.55 | [12 empty] | VV | 2 | 2 | True | 0 | ROZPOCET
| VV |  | m.č. 140 | [14 empty] | VV | 2 | 1 | True | 0 | ROZPOCET
| VV |  | 30,604+30,604+6,4+6,4 |  | 74.008 | [12 empty] | VV | 2 | 2 | True | 0 | ROZPOCET
| VV |  | m.č. 141 | [14 empty] | VV | 2 | 1 | True | 0 | ROZPOCET
| VV |  | 7,25+7,25+3+3 |  | 20.5 | [12 empty] | VV | 2 | 2 | True | 0 | ROZPOCET
| VV |  | m.č. 142 | [14 empty] | VV | 2 | 1 | True | 0 | ROZPOCET
| VV |  | 3+3+5,12+5,12 |  | 16.24 | [12 empty] | VV | 2 | 2 | True | 0 | ROZPOCET
| VV |  | m.č. 143 | [14 empty] | VV | 2 | 1 | True | 0 | ROZPOCET
| VV |  | 4,65+4,65+3+3 |  | 15.3 | [12 empty] | VV | 2 | 2 | True | 0 | ROZPOCET
| VV |  | Součet |  | 297.488 | [12 empty] | VV | 2 | 4 | True | 1 | ROZPOCET
19 | K | 634112113 | Obvodová dilatace mezi stěnou a mazaninou nebo potěrem podlahovým páskem z pěnového PE tl. do 10 mm, výšky 80 mm | m | 550.406 |  | 0 | CS ÚRS 2021 01 |  | základní |  | 0 | 2e-05 | 0.011008 | 0 | 0 | 4 | K | 2 |  |  |  | ROZPOCET | 0 | 0 | 0 | 0 | 0 | 1 | 0 | 4 | -296815036
| VV |  | pro m.č. 231 | [14 empty] | VV | 2 | 1 | True | 0 | ROZPOCET
| VV |  | 33,1 |  | 33.1 | [12 empty] | VV | 2 | 2 | True | 0 | ROZPOCET
| VV |  | (0,51+0,34+0,51+0,34+22,02+(8*0,35*2)) |  | 29.32 | [12 empty] | VV | 2 | 2 | True | 0 | ROZPOCET
| VV |  | (0,51+0,34+0,51+0,34+22,02) |  | 23.72 | [12 empty] | VV | 2 | 2 | True | 0 | ROZPOCET
| VV |  | (0,17+2,42+26,98+33,134+27,183) |  | 89.887 | [12 empty] | VV | 2 | 2 | True | 0 | ROZPOCET
| VV |  | pro m.č. 134 | [14 empty] | VV | 2 | 1 | True | 0 | ROZPOCET
| VV |  | (1,42+2,73+4,31+2+10,2+2,3) |  | 22.96 | [12 empty] | VV | 2 | 2 | True | 0 | ROZPOCET
| VV |  | (109,25+18,96) |  | 128.21 | [12 empty] | VV | 2 | 2 | True | 0 | ROZPOCET
| VV |  | 8 |  | 8 | [12 empty] | VV | 2 | 2 | True | 0 | ROZPOCET
| VV |  | (2,7+9,5) |  | 12.2 | [12 empty] | VV | 2 | 2 | True | 0 | ROZPOCET
| VV |  | 13,5 |  | 13.5 | [12 empty] | VV | 2 | 2 | True | 0 | ROZPOCET
| VV |  | (2,25+5,68+3,525+4,17+6,425+5,4+3,5+0,95+18,36+4+4,86+2,59+3,09+5,8+4+3,166+2,5+7,776+1,852+4,244+2,5+2,81+3,521+0,915+2,5+6,9+5,039+2,504+0,83) |  | 121.657 | [12 empty] | VV | 2 | 2 | True | 0 | ROZPOCET
| VV |  | (9,412+2,15+2+2,276+3,481+2,501+5,988+2,5+5,8+2,5+5,747+2,5+5,437+2,5+0,5) |  | 55.292 | [12 empty] | VV | 2 | 2 | True | 0 | ROZPOCET
| VV |  | sloupy | [14 empty] | VV | 2 | 1 | True | 0 | ROZPOCET
| VV |  | 8*3,14*0,5 |  | 12.56 | [12 empty] | VV | 2 | 2 | True | 0 | ROZPOCET
| VV |  | Součet |  | 550.406 | [12 empty] | VV | 2 | 4 | True | 1 | ROZPOCET
| D | 9 | Ostatní konstrukce a práce, bourání |  |  |  | 0 |  |  |  |  | 0 |  | 0 |  | 398.9181 | 1 | D | 1 |  |  |  | ROZPOCET | [6 empty] | 0
20 | K | 965042141 | Bourání mazanin betonových nebo z litého asfaltu tl. do 100 mm, plochy přes 4 m2 | m3 | 177.771 |  | 0 | CS ÚRS 2021 01 |  | základní |  | 0 | 0 | 0 | 2.2 | 391.0962 | 4 | K | 2 |  |  |  | ROZPOCET | 0 | 0 | 0 | 0 | 0 | 1 | 0 | 4 | 382354470
| VV |  | pro skladby | [14 empty] | VV | 2 | 1 | True | 0 | ROZPOCET
| VV |  | S1´ | [14 empty] | VV | 2 | 1 | True | 0 | ROZPOCET
| VV |  | 1796,913*0,06 |  | 107.815 | [12 empty] | VV | 2 | 2 | True | 0 | ROZPOCET
| VV |  | S2´ | [14 empty] | VV | 2 | 1 | True | 0 | ROZPOCET
| VV |  | 72,165*0,06 |  | 4.33 | [12 empty] | VV | 2 | 2 | True | 0 | ROZPOCET
| VV |  | S3´ | [14 empty] | VV | 2 | 1 | True | 0 | ROZPOCET
| VV |  | 670,342*0,06 |  | 40.221 | [12 empty] | VV | 2 | 2 | True | 0 | ROZPOCET
| VV |  | S4´ | [14 empty] | VV | 2 | 1 | True | 0 | ROZPOCET
| VV |  | 96,59*0,06 |  | 5.795 | [12 empty] | VV | 2 | 2 | True | 0 | ROZPOCET
| VV |  | S5´ | [14 empty] | VV | 2 | 1 | True | 0 | ROZPOCET
| VV |  | 326,83*0,06 |  | 19.61 | [12 empty] | VV | 2 | 2 | True | 0 | ROZPOCET
| VV |  | Součet |  | 177.771 | [12 empty] | VV | 2 | 4 | True | 1 | ROZPOCET
21 | K | 965049111 | Bourání mazanin Příplatek k cenám za bourání mazanin betonových se svařovanou sítí, tl. do 100 mm | m3 | 177.771 |  | 0 | CS ÚRS 2021 01 |  | základní |  | 0 | 0 | 0 | 0.044 | 7.8219 | 4 | K | 2 |  |  |  | ROZPOCET | 0 | 0 | 0 | 0 | 0 | 1 | 0 | 4 | -202026572
| D | 997 | Přesun sutě |  |  |  | 0 |  |  |  |  | 0 |  | 0 |  | 0 | 1 | D | 1 |  |  |  | ROZPOCET | [6 empty] | 0
22 | K | 997013151 | Vnitrostaveništní doprava suti a vybouraných hmot vodorovně do 50 m svisle s omezením mechanizace pro budovy a haly výšky do 6 m | t | 526.959 |  | 0 | CS ÚRS 2021 01 |  | základní |  | 0 | 0 | 0 | 0 | 0 | 4 | K | 2 |  |  |  | ROZPOCET | 0 | 0 | 0 | 0 | 0 | 1 | 0 | 4 | 108585696
| P |  | Poznámka k položce: celkové množství automaticko spočítáno rozpočtářským softwarem skutečné množství suti bude doloženo dle vážních lístků podle nich fakturováno | [14 empty] | P | 2
23 | K | 997013511 | Odvoz suti a vybouraných hmot z meziskládky na skládku s naložením a se složením, na vzdálenost do 1 km | t | 526.959 |  | 0 | CS ÚRS 2021 01 |  | základní |  | 0 | 0 | 0 | 0 | 0 | 4 | K | 2 |  |  |  | ROZPOCET | 0 | 0 | 0 | 0 | 0 | 1 | 0 | 4 | -250008371
24 | K | 997013509 | Odvoz suti a vybouraných hmot na skládku nebo meziskládku se složením, na vzdálenost Příplatek k ceně za každý další i započatý 1 km přes 1 km | t | 10012.221 |  | 0 | CS ÚRS 2021 01 |  | základní |  | 0 | 0 | 0 | 0 | 0 | 4 | K | 2 |  |  |  | ROZPOCET | 0 | 0 | 0 | 0 | 0 | 1 | 0 | 4 | 514753077
| P |  | Poznámka k položce: předpoklad celkem do 20 km | [14 empty] | P | 2
| VV |  | 526,959*19 'Přepočtené koeficientem množství |  | 10012.221 | [12 empty] | VV | 2 | 2 | False | 1 | ROZPOCET
25 | K | 997013602 | Poplatek za uložení stavebního odpadu na skládce (skládkovné) z armovaného betonu zatříděného do Katalogu odpadů pod kódem 17 01 01 | t | 399.038 |  | 0 | CS ÚRS 2021 01 |  | základní |  | 0 | 0 | 0 | 0 | 0 | 4 | K | 2 |  |  |  | ROZPOCET | 0 | 0 | 0 | 0 | 0 | 1 | 0 | 4 | 38517461
| P |  | Poznámka k položce: celkové množství automaticko spočítáno rozpočtářským softwarem + součet dle druhu materiálu dle konkrétních dílů/položek skutečné množství suti bude doloženo dle vážních lístků podle nich fakturováno | [14 empty] | P | 2
| VV |  | železobetonová mazanina | [14 empty] | VV | 2 | 1 | True | 0 | ROZPOCET
| VV |  | 398,918 |  | 398.918 | [12 empty] | VV | 2 | 2 | True | 0 | ROZPOCET
| VV |  | jádrové vrty do podlah pro signalizační prvky | [14 empty] | VV | 2 | 1 | True | 0 | ROZPOCET
| VV |  | 0,12 |  | 0.12 | [12 empty] | VV | 2 | 2 | True | 0 | ROZPOCET
| VV |  | Součet |  | 399.038 | [12 empty] | VV | 2 | 4 | True | 1 | ROZPOCET
26 | K | 997013609 | Poplatek za uložení stavebního odpadu na skládce (skládkovné) ze směsí nebo oddělených frakcí betonu, cihel a keramických výrobků zatříděného do Katalogu odpadů pod kódem 17 01 07 | t | 111.739 |  | 0 | CS ÚRS 2021 01 |  | základní |  | 0 | 0 | 0 | 0 | 0 | 4 | K | 2 |  |  |  | ROZPOCET | 0 | 0 | 0 | 0 | 0 | 1 | 0 | 4 | -1722041733
| P |  | Poznámka k položce: celkové množství automaticko spočítáno rozpočtářským softwarem + součet dle druhu materiálu dle konkrétních dílů/položek skutečné množství suti bude doloženo dle vážních lístků podle nich fakturováno | [14 empty] | P | 2
| VV |  | obklady a dlažby | [14 empty] | VV | 2 | 1 | True | 0 | ROZPOCET
| VV |  | 18,688+93,051 |  | 111.739 | [12 empty] | VV | 2 | 2 | True | 1 | ROZPOCET
27 | K | 997013631 | Poplatek za uložení stavebního odpadu na skládce (skládkovné) směsného stavebního a demoličního zatříděného do Katalogu odpadů pod kódem 17 09 04 | t | 12.589 |  | 0 | CS ÚRS 2021 01 |  | základní |  | 0 | 0 | 0 | 0 | 0 | 4 | K | 2 |  |  |  | ROZPOCET | 0 | 0 | 0 | 0 | 0 | 1 | 0 | 4 | 1174566735
| P |  | Poznámka k položce: celkové množství automaticko spočítáno rozpočtářským softwarem + součet dle druhu materiálu dle konkrétních dílů/položek skutečné množství suti bude doloženo dle vážních lístků podle nich fakturováno | [14 empty] | P | 2
| VV |  | odapd z dílu kanalizace | [14 empty] | VV | 2 | 1 | True | 0 | ROZPOCET
| VV |  | 0,831 |  | 0.831 | [12 empty] | VV | 2 | 2 | True | 0 | ROZPOCET
| VV |  | odpad z dílu topení | [14 empty] | VV | 2 | 1 | True | 0 | ROZPOCET
| VV |  | 4,935 |  | 4.935 | [12 empty] | VV | 2 | 2 | True | 0 | ROZPOCET
| VV |  | odpad ze sanace stěn | [14 empty] | VV | 2 | 1 | True | 0 | ROZPOCET
| VV |  | 6,823 |  | 6.823 | [12 empty] | VV | 2 | 2 | True | 0 | ROZPOCET
| VV |  | Součet |  | 12.589 | [12 empty] | VV | 2 | 4 | True | 1 | ROZPOCET
28 | K | 997013814 | Poplatek za uložení stavebního odpadu na skládce (skládkovné) z izolačních materiálů zatříděného do Katalogu odpadů pod kódem 17 06 04 | t | 1.333 |  | 0 | CS ÚRS 2021 01 |  | základní |  | 0 | 0 | 0 | 0 | 0 | 4 | K | 2 |  |  |  | ROZPOCET | 0 | 0 | 0 | 0 | 0 | 1 | 0 | 4 | 463065765
| P |  | Poznámka k položce: celkové množství automaticko spočítáno rozpočtářským softwarem + součet dle druhu materiálu dle konkrétních dílů/položek skutečné množství suti bude doloženo dle vážních lístků podle nich fakturováno | [14 empty] | P | 2
| VV |  | odpad z dílu tepelné izolace -EPS | [14 empty] | VV | 2 | 1 | True | 0 | ROZPOCET
| VV |  | 1,333 |  | 1.333 | [12 empty] | VV | 2 | 2 | True | 1 | ROZPOCET
| D | 998 | Přesun hmot |  |  |  | 0 |  |  |  |  | 0 |  | 0 |  | 0 | 1 | D | 1 |  |  |  | ROZPOCET | [6 empty] | 0
29 | K | 998017001 | Přesun hmot pro budovy občanské výstavby, bydlení, výrobu a služby s omezením mechanizace vodorovná dopravní vzdálenost do 100 m pro budovy s jakoukoliv nosnou konstrukcí výšky do 6 m | t | 376.983 |  | 0 | CS ÚRS 2021 01 |  | základní |  | 0 | 0 | 0 | 0 | 0 | 4 | K | 2 |  |  |  | ROZPOCET | 0 | 0 | 0 | 0 | 0 | 1 | 0 | 4 | 461022580
| D | PSV | Práce a dodávky PSV |  |  |  | 0 |  |  |  |  | 0 |  | 774.1201 |  | 121.2182 | 2 | D | 0 |  |  |  | ROZPOCET | [6 empty] | 0
| D | 711 | Izolace proti vodě, vlhkosti a plynům |  |  |  | 0 |  |  |  |  | 0 |  | 34.2415 |  | 0.12 | 2 | D | 1 |  |  |  | ROZPOCET | [6 empty] | 0
30 | K | 711111001 | Provedení izolace proti zemní vlhkosti natěradly a tmely za studena na ploše vodorovné V nátěrem penetračním | m2 | 2962.84 |  | 0 | CS ÚRS 2021 01 |  | základní |  | 0 | 0 | 0 | 0 | 0 | 16 | K | 2 |  |  |  | ROZPOCET | 0 | 0 | 0 | 0 | 0 | 1 | 0 | 16 | 30823034
| VV |  | pro skladby | [14 empty] | VV | 2 | 1 | True | 0 | ROZPOCET
| VV |  | S1´ | [14 empty] | VV | 2 | 1 | True | 0 | ROZPOCET
| VV |  | 1796,913 |  | 1796.913 | [12 empty] | VV | 2 | 2 | True | 0 | ROZPOCET
| VV |  | S2´ | [14 empty] | VV | 2 | 1 | True | 0 | ROZPOCET
| VV |  | 72,165 |  | 72.165 | [12 empty] | VV | 2 | 2 | True | 0 | ROZPOCET
| VV |  | S3´ | [14 empty] | VV | 2 | 1 | True | 0 | ROZPOCET
| VV |  | 670,342 |  | 670.342 | [12 empty] | VV | 2 | 2 | True | 0 | ROZPOCET
| VV |  | S4´ | [14 empty] | VV | 2 | 1 | True | 0 | ROZPOCET
| VV |  | 96,59 |  | 96.59 | [12 empty] | VV | 2 | 2 | True | 0 | ROZPOCET
| VV |  | S5´ | [14 empty] | VV | 2 | 1 | True | 0 | ROZPOCET
| VV |  | 326,83 |  | 326.83 | [12 empty] | VV | 2 | 2 | True | 0 | ROZPOCET
| VV |  | Součet |  | 2962.84 | [12 empty] | VV | 2 | 4 | True | 1 | ROZPOCET
31 | M | 11163153 | emulze asfaltová penetrační | litr | 888.852 |  | 0 | CS ÚRS 2021 01 |  | základní |  | 0 | 0.001 | 0.88885 | 0 | 0 | 32 | M | 2 |  |  |  | ROZPOCET | 0 | 0 | 0 | 0 | 0 | 1 | 0 | 16 | -518383793
| VV |  | 2962,84*0,3 'Přepočtené koeficientem množství |  | 888.852 | [12 empty] | VV | 2 | 2 | False | 1 | ROZPOCET
32 | K | 711112001 | Provedení izolace proti zemní vlhkosti natěradly a tmely za studena na ploše svislé S nátěrem penetračním | m2 | 168.017 |  | 0 | CS ÚRS 2021 01 |  | základní |  | 0 | 0 | 0 | 0 | 0 | 16 | K | 2 |  |  |  | ROZPOCET | 0 | 0 | 0 | 0 | 0 | 1 | 0 | 16 | -925479819
| VV |  | vytažení HI u stěn dle detailu C | [14 empty] | VV | 2 | 1 | True | 0 | ROZPOCET
| VV |  | výměra dle celkové obvodové dilatace | [14 empty] | VV | 2 | 1 | True | 0 | ROZPOCET
| VV |  | 0,1*(832,279+297,488+550,406) |  | 168.017 | [12 empty] | VV | 2 | 2 | True | 1 | ROZPOCET
33 | M | 11163153 | emulze asfaltová penetrační | litr | 58.806 |  | 0 | CS ÚRS 2021 01 |  | základní |  | 0 | 0.001 | 0.058806 | 0 | 0 | 32 | M | 2 |  |  |  | ROZPOCET | 0 | 0 | 0 | 0 | 0 | 1 | 0 | 16 | 1618678121
| VV |  | 168,017*0,35 'Přepočtené koeficientem množství |  | 58.806 | [12 empty] | VV | 2 | 2 | False | 1 | ROZPOCET
34 | K | 711141559 | Provedení izolace proti zemní vlhkosti pásy přitavením NAIP na ploše vodorovné V | m2 | 2962.84 |  | 0 | CS ÚRS 2021 01 |  | základní |  | 0 | 0.0004 | 1.1851 | 0 | 0 | 16 | K | 2 |  |  |  | ROZPOCET | 0 | 0 | 0 | 0 | 0 | 1 | 0 | 16 | 814848544
| VV |  | pro skladby | [14 empty] | VV | 2 | 1 | True | 0 | ROZPOCET
| VV |  | S1´ | [14 empty] | VV | 2 | 1 | True | 0 | ROZPOCET
| VV |  | 1796,913 |  | 1796.913 | [12 empty] | VV | 2 | 2 | True | 0 | ROZPOCET
| VV |  | S2´ | [14 empty] | VV | 2 | 1 | True | 0 | ROZPOCET
| VV |  | 72,165 |  | 72.165 | [12 empty] | VV | 2 | 2 | True | 0 | ROZPOCET
| VV |  | S3´ | [14 empty] | VV | 2 | 1 | True | 0 | ROZPOCET
| VV |  | 670,342 |  | 670.342 | [12 empty] | VV | 2 | 2 | True | 0 | ROZPOCET
| VV |  | S4´ | [14 empty] | VV | 2 | 1 | True | 0 | ROZPOCET
| VV |  | 96,59 |  | 96.59 | [12 empty] | VV | 2 | 2 | True | 0 | ROZPOCET
| VV |  | S5´ | [14 empty] | VV | 2 | 1 | True | 0 | ROZPOCET
| VV |  | 326,83 |  | 326.83 | [12 empty] | VV | 2 | 2 | True | 0 | ROZPOCET
| VV |  | Součet |  | 2962.84 | [12 empty] | VV | 2 | 4 | True | 1 | ROZPOCET
35 | M | 62853004 | pás asfaltový natavitelný modifikovaný SBS tl 4,0mm s vložkou ze skleněné tkaniny a spalitelnou PE fólií nebo jemnozrnným minerálním posypem na horním povrchu | m2 | 3407.266 |  | 0 | CS ÚRS 2021 01 |  | základní |  | 0 | 0.0054 | 18.3992 | 0 | 0 | 32 | M | 2 |  |  |  | ROZPOCET | 0 | 0 | 0 | 0 | 0 | 1 | 0 | 16 | -1622376753
| VV |  | 2962,84*1,15 'Přepočtené koeficientem množství |  | 3407.266 | [12 empty] | VV | 2 | 2 | False | 1 | ROZPOCET
36 | K | 711142559 | Provedení izolace proti zemní vlhkosti pásy přitavením NAIP na ploše svislé S | m2 | 168.017 |  | 0 | CS ÚRS 2021 01 |  | základní |  | 0 | 0.0004 | 0.067207 | 0 | 0 | 16 | K | 2 |  |  |  | ROZPOCET | 0 | 0 | 0 | 0 | 0 | 1 | 0 | 16 | 600592519
| VV |  | vytažení HI u stěn dle detailu C | [14 empty] | VV | 2 | 1 | True | 0 | ROZPOCET
| VV |  | výměra dle celkové obvodové dilatace | [14 empty] | VV | 2 | 1 | True | 0 | ROZPOCET
| VV |  | 0,1*(832,279+297,488+550,406) |  | 168.017 | [12 empty] | VV | 2 | 2 | True | 1 | ROZPOCET
37 | M | 62853004 | pás asfaltový natavitelný modifikovaný SBS tl 4,0mm s vložkou ze skleněné tkaniny a spalitelnou PE fólií nebo jemnozrnným minerálním posypem na horním povrchu | m2 | 201.62 |  | 0 | CS ÚRS 2021 01 |  | základní |  | 0 | 0.0054 | 1.0887 | 0 | 0 | 32 | M | 2 |  |  |  | ROZPOCET | 0 | 0 | 0 | 0 | 0 | 1 | 0 | 16 | 929344812
| VV |  | 168,017*1,2 'Přepočtené koeficientem množství |  | 201.62 | [12 empty] | VV | 2 | 2 | False | 1 | ROZPOCET
38 | K | 711191201 | Provedení izolace proti zemní vlhkosti hydroizolační stěrkou na ploše vodorovné V dvouvrstvá na betonu | m2 | 2962.84 |  | 0 | CS ÚRS 2021 01 |  | základní |  | 0 | 0 | 0 | 0 | 0 | 16 | K | 2 |  |  |  | ROZPOCET | 0 | 0 | 0 | 0 | 0 | 1 | 0 | 16 | 1064223772
| VV |  | pro skladby | [14 empty] | VV | 2 | 1 | True | 0 | ROZPOCET
| VV |  | S1´ | [14 empty] | VV | 2 | 1 | True | 0 | ROZPOCET
| VV |  | 1796,913 |  | 1796.913 | [12 empty] | VV | 2 | 2 | True | 0 | ROZPOCET
| VV |  | S2´ | [14 empty] | VV | 2 | 1 | True | 0 | ROZPOCET
| VV |  | 72,165 |  | 72.165 | [12 empty] | VV | 2 | 2 | True | 0 | ROZPOCET
| VV |  | S3´ | [14 empty] | VV | 2 | 1 | True | 0 | ROZPOCET
| VV |  | 670,342 |  | 670.342 | [12 empty] | VV | 2 | 2 | True | 0 | ROZPOCET
| VV |  | S4´ | [14 empty] | VV | 2 | 1 | True | 0 | ROZPOCET
| VV |  | 96,59 |  | 96.59 | [12 empty] | VV | 2 | 2 | True | 0 | ROZPOCET
| VV |  | S5´ | [14 empty] | VV | 2 | 1 | True | 0 | ROZPOCET
| VV |  | 326,83 |  | 326.83 | [12 empty] | VV | 2 | 2 | True | 0 | ROZPOCET
| VV |  | Součet |  | 2962.84 | [12 empty] | VV | 2 | 4 | True | 1 | ROZPOCET
39 | M | 24551274 | stěrka hydroizolační cementová jednosložková | kg | 10666.224 |  | 0 | CS ÚRS 2021 01 |  | základní |  | 0 | 0.001 | 10.6662 | 0 | 0 | 32 | M | 2 |  |  |  | ROZPOCET | 0 | 0 | 0 | 0 | 0 | 1 | 0 | 16 | -2006437054
| VV |  | 2962,84*3,6 'Přepočtené koeficientem množství |  | 10666.224 | [12 empty] | VV | 2 | 2 | False | 1 | ROZPOCET
40 | K | 711192201 | Provedení izolace proti zemní vlhkosti hydroizolační stěrkou na ploše svislé S dvouvrstvá na betonu | m2 | 385.834 |  | 0 | CS ÚRS 2021 01 |  | základní |  | 0 | 0 | 0 | 0 | 0 | 16 | K | 2 |  |  |  | ROZPOCET | 0 | 0 | 0 | 0 | 0 | 1 | 0 | 16 | -1894040756
| VV |  | izolace pod obklady do výšky 1 m | [14 empty] | VV | 2 | 1 | True | 0 | ROZPOCET
| VV |  | pro m.č. 231 | [14 empty] | VV | 2 | 1 | True | 0 | ROZPOCET
| VV |  | 0,45*33,1 |  | 14.895 | [12 empty] | VV | 2 | 2 | True | 0 | ROZPOCET
| VV |  | 0,35*(0,51+0,34+0,51+0,34+22,02+(8*0,35*2)) |  | 10.262 | [12 empty] | VV | 2 | 2 | True | 0 | ROZPOCET
| VV |  | 0,35*(0,51+0,34+0,51+0,34+22,02) |  | 8.302 | [12 empty] | VV | 2 | 2 | True | 0 | ROZPOCET
| VV |  | 1*(0,17+2,42+26,98+33,134+27,183) |  | 89.887 | [12 empty] | VV | 2 | 2 | True | 0 | ROZPOCET
| VV |  | -1*(1,1+0,9+3,5) |  | -5.5 | [12 empty] | VV | 2 | 2 | True | 0 | ROZPOCET
| VV |  | -0,4*(2,5+2,5) |  | -2 | [12 empty] | VV | 2 | 2 | True | 0 | ROZPOCET
| VV |  | pro m.č. 134 | [14 empty] | VV | 2 | 1 | True | 0 | ROZPOCET
| VV |  | 0,4*(1,42+2,73+4,31+2+10,2+2,3) |  | 9.184 | [12 empty] | VV | 2 | 2 | True | 0 | ROZPOCET
| VV |  | 0,45*(109,25+18,96) |  | 57.695 | [12 empty] | VV | 2 | 2 | True | 0 | ROZPOCET
| VV |  | 0,25*8 |  | 2 | [12 empty] | VV | 2 | 2 | True | 0 | ROZPOCET
| VV |  | 0,75*(2,7+9,5) |  | 9.15 | [12 empty] | VV | 2 | 2 | True | 0 | ROZPOCET
| VV |  | 1*13,5 |  | 13.5 | [12 empty] | VV | 2 | 2 | True | 0 | ROZPOCET
| VV |  | 1*(2,25+5,68+3,525+4,17+6,425+5,4+3,5+0,95+18,36+4+4,86+2,59+3,09+5,8+4+3,166+2,5+7,776+1,852+4,244+2,5+2,81+3,521+0,915+2,5+6,9+5,039+2,504+0,83) |  | 121.657 | [12 empty] | VV | 2 | 2 | True | 0 | ROZPOCET
| VV |  | 1*(9,412+2,15+2+2,276+3,481+2,501+5,988+2,5+5,8+2,5+5,747+2,5+5,437+2,5+0,5) |  | 55.292 | [12 empty] | VV | 2 | 2 | True | 0 | ROZPOCET
| VV |  | -1*(0,9+1,1+1,25+3,5+2,5+1,8) |  | -11.05 | [12 empty] | VV | 2 | 2 | True | 0 | ROZPOCET
| VV |  | sloupy | [14 empty] | VV | 2 | 1 | True | 0 | ROZPOCET
| VV |  | 1*(8*3,14*0,5) |  | 12.56 | [12 empty] | VV | 2 | 2 | True | 0 | ROZPOCET
| VV |  | Součet |  | 385.834 | [12 empty] | VV | 2 | 4 | True | 1 | ROZPOCET
41 | M | 24551274 | stěrka hydroizolační cementová jednosložková | kg | 1389.002 |  | 0 | CS ÚRS 2021 01 |  | základní |  | 0 | 0.001 | 1.389 | 0 | 0 | 32 | M | 2 |  |  |  | ROZPOCET | 0 | 0 | 0 | 0 | 0 | 1 | 0 | 16 | 597617812
| VV |  | 385,834*3,6 'Přepočtené koeficientem množství |  | 1389.002 | [12 empty] | VV | 2 | 2 | False | 1 | ROZPOCET
42 | K | 711192201 | Provedení izolace proti zemní vlhkosti hydroizolační stěrkou na ploše svislé S dvouvrstvá na betonu | m2 | 100.124 |  | 0 | CS ÚRS 2021 01 |  | základní |  | 0 | 0 | 0 | 0 | 0 | 16 | K | 2 |  |  |  | ROZPOCET | 0 | 0 | 0 | 0 | 0 | 1 | 0 | 16 | -260155026
| VV |  | dle detailu C | [14 empty] | VV | 2 | 1 | True | 0 | ROZPOCET
| VV |  | pro sokly | [14 empty] | VV | 2 | 1 | True | 0 | ROZPOCET
| VV |  | 253,615*0,13 |  | 32.97 | [12 empty] | VV | 2 | 2 | True | 0 | ROZPOCET
| VV |  | pro sokly skříní | [14 empty] | VV | 2 | 1 | True | 0 | ROZPOCET
| VV |  | 111,2*0,24 |  | 26.688 | [12 empty] | VV | 2 | 2 | True | 0 | ROZPOCET
| VV |  | pro sokly schodiště 112 | [14 empty] | VV | 2 | 1 | True | 0 | ROZPOCET
| VV |  | 3,5*0,13 |  | 0.455 | [12 empty] | VV | 2 | 2 | True | 0 | ROZPOCET
| VV |  | pro obklad u podlahy | [14 empty] | VV | 2 | 1 | True | 0 | ROZPOCET
| VV |  | 200,055*0,2 |  | 40.011 | [12 empty] | VV | 2 | 2 | True | 0 | ROZPOCET
| VV |  | Součet |  | 100.124 | [12 empty] | VV | 2 | 4 | True | 1 | ROZPOCET
43 | M | 24551274 | stěrka hydroizolační cementová jednosložková | kg | 360.446 |  | 0 | CS ÚRS 2021 01 |  | základní |  | 0 | 0.001 | 0.36045 | 0 | 0 | 32 | M | 2 |  |  |  | ROZPOCET | 0 | 0 | 0 | 0 | 0 | 1 | 0 | 16 | -251178414
| VV |  | 100,124*3,6 'Přepočtené koeficientem množství |  | 360.446 | [12 empty] | VV | 2 | 2 | False | 1 | ROZPOCET
44 | K | 977151116 | Jádrové vrty diamantovými korunkami do stavebních materiálů (železobetonu, betonu, cihel, obkladů, dlažeb, kamene) průměru přes 70 do 80 mm | m | 6 |  | 0 | CS ÚRS 2021 01 |  | základní |  | 0 | 0.00067 | 0.00402 | 0.02 | 0.12 | 16 | K | 2 |  |  |  | ROZPOCET | 0 | 0 | 0 | 0 | 0 | 1 | 0 | 16 | 531598695
| VV |  | dle detailu H a technické zprávy, 1 kus na 100 m2 | [14 empty] | VV | 2 | 1 | True | 0 | ROZPOCET
| VV |  | 2963/100*0,2 |  | 5.926 | [12 empty] | VV | 2 | 2 | True | 0 | ROZPOCET
| VV |  | zaokrouhlení | [14 empty] | VV | 2 | 1 | True | 0 | ROZPOCET
| VV |  | 0,37*0,2 |  | 0.074 | [12 empty] | VV | 2 | 2 | True | 0 | ROZPOCET
| VV |  | Součet |  | 6 | [12 empty] | VV | 2 | 4 | True | 1 | ROZPOCET
45 | K | 711.Rpol.H | Dodávka a osazení signalizačního odvodnění asfaltového pásu | kus | 30 |  | 0 |  |  | základní |  | 0 | 0 | 0 | 0 | 0 | 16 | K | 2 |  |  |  | ROZPOCET | 0 | 0 | 0 | 0 | 0 | 1 | 0 | 16 | -1689064314
| P |  | Poznámka k položce: specifikace dle detailu H | [14 empty] | P | 2
| VV |  | dle detailu H a technické zprávy, 1 kus na 100 m2 | [14 empty] | VV | 2 | 1 | True | 0 | ROZPOCET
| VV |  | 2963/100 |  | 29.63 | [12 empty] | VV | 2 | 2 | True | 0 | ROZPOCET
| VV |  | zaokrouhlení | [14 empty] | VV | 2 | 1 | True | 0 | ROZPOCET
| VV |  | 0,37 |  | 0.37 | [12 empty] | VV | 2 | 2 | True | 0 | ROZPOCET
| VV |  | Součet |  | 30 | [12 empty] | VV | 2 | 4 | True | 1 | ROZPOCET
46 | K | 711199101 | Provedení izolace proti zemní vlhkosti hydroizolační stěrkou doplňků vodotěsné těsnící pásky pro dilatační a styčné spáry | m | 1185.136 |  | 0 | CS ÚRS 2021 01 |  | základní |  | 0 | 0 | 0 | 0 | 0 | 16 | K | 2 |  |  |  | ROZPOCET | 0 | 0 | 0 | 0 | 0 | 1 | 0 | 16 | 1597582442
| VV |  | dilatace v ploše pro mazaninu v rastru 5 x 5 m | [14 empty] | VV | 2 | 1 | True | 0 | ROZPOCET
| VV |  | pro skladby | [14 empty] | VV | 2 | 1 | True | 0 | ROZPOCET
| VV |  | S1´ | [14 empty] | VV | 2 | 1 | True | 0 | ROZPOCET
| VV |  | 1796,913/2,5 |  | 718.765 | [12 empty] | VV | 2 | 2 | True | 0 | ROZPOCET
| VV |  | S2´ | [14 empty] | VV | 2 | 1 | True | 0 | ROZPOCET
| VV |  | 72,165/2,5 |  | 28.866 | [12 empty] | VV | 2 | 2 | True | 0 | ROZPOCET
| VV |  | S3´ | [14 empty] | VV | 2 | 1 | True | 0 | ROZPOCET
| VV |  | 670,342/2,5 |  | 268.137 | [12 empty] | VV | 2 | 2 | True | 0 | ROZPOCET
| VV |  | S4´ | [14 empty] | VV | 2 | 1 | True | 0 | ROZPOCET
| VV |  | 96,59/2,5 |  | 38.636 | [12 empty] | VV | 2 | 2 | True | 0 | ROZPOCET
| VV |  | S5´ | [14 empty] | VV | 2 | 1 | True | 0 | ROZPOCET
| VV |  | 326,83/2,5 |  | 130.732 | [12 empty] | VV | 2 | 2 | True | 0 | ROZPOCET
| VV |  | Součet |  | 1185.136 | [12 empty] | VV | 2 | 4 | True | 1 | ROZPOCET
47 | M | 59054223 | páska pružná hydroizolační přes dilatační spáry š 125 mm | m | 1185.136 |  | 0 | CS ÚRS 2021 01 |  | základní |  | 0 | 5e-05 | 0.059257 | 0 | 0 | 32 | M | 2 |  |  |  | ROZPOCET | 0 | 0 | 0 | 0 | 0 | 1 | 0 | 16 | -781924536
48 | K | 711199101 | Provedení izolace proti zemní vlhkosti hydroizolační stěrkou doplňků vodotěsné těsnící pásky pro dilatační a styčné spáry | m | 952.526 |  | 0 | CS ÚRS 2021 01 |  | základní |  | 0 | 0 | 0 | 0 | 0 | 16 | K | 2 |  |  |  | ROZPOCET | 0 | 0 | 0 | 0 | 0 | 1 | 0 | 16 | -114689297
| VV |  | pro detail F | [14 empty] | VV | 2 | 1 | True | 0 | ROZPOCET
| VV |  | m.č. 134 | [14 empty] | VV | 2 | 1 | True | 0 | ROZPOCET
| VV |  | 0,58+2,5+5,44+2,5+5,75+2,5+5,8+2,5+5,99+2,5+3,48+2,28+2,5+2,15+9,41+0,83+2,5+5,31+6,4+2,5+0,92+0,53+1,8+11,79+10,45+4,94+3,36+2,04 |  | 109.25 | [12 empty] | VV | 2 | 2 | True | 0 | ROZPOCET
| VV |  | m.č. 231 | [14 empty] | VV | 2 | 1 | True | 0 | ROZPOCET
| VV |  | 33,134 |  | 33.134 | [12 empty] | VV | 2 | 2 | True | 0 | ROZPOCET
| VV |  | pro detail E | [14 empty] | VV | 2 | 1 | True | 0 | ROZPOCET
| VV |  | m.č. 134 | [14 empty] | VV | 2 | 1 | True | 0 | ROZPOCET
| VV |  | 111,573-(4,2+4,2+3,34+1,83+3,39+2) |  | 92.613 | [12 empty] | VV | 2 | 2 | True | 0 | ROZPOCET
| VV |  | 24,19 |  | 24.19 | [12 empty] | VV | 2 | 2 | True | 0 | ROZPOCET
| VV |  | 32,939 |  | 32.939 | [12 empty] | VV | 2 | 2 | True | 0 | ROZPOCET
| VV |  | m.č. 231 | [14 empty] | VV | 2 | 1 | True | 0 | ROZPOCET
| VV |  | 25,68*2 |  | 51.36 | [12 empty] | VV | 2 | 2 | True | 0 | ROZPOCET
| VV |  | pro detail D | [14 empty] | VV | 2 | 1 | True | 0 | ROZPOCET
| VV |  | m.č. 134 | [14 empty] | VV | 2 | 1 | True | 0 | ROZPOCET
| VV |  | 2*(3,345+6,79) |  | 20.27 | [12 empty] | VV | 2 | 2 | True | 0 | ROZPOCET
| VV |  | 2*(2+8,2) |  | 20.4 | [12 empty] | VV | 2 | 2 | True | 0 | ROZPOCET
| VV |  | dle detailu C | [14 empty] | VV | 2 | 1 | True | 0 | ROZPOCET
| VV |  | pro sokly | [14 empty] | VV | 2 | 1 | True | 0 | ROZPOCET
| VV |  | 253,615 |  | 253.615 | [12 empty] | VV | 2 | 2 | True | 0 | ROZPOCET
| VV |  | pro sokly skříní | [14 empty] | VV | 2 | 1 | True | 0 | ROZPOCET
| VV |  | 111,2 |  | 111.2 | [12 empty] | VV | 2 | 2 | True | 0 | ROZPOCET
| VV |  | pro sokly schodiště 112 | [14 empty] | VV | 2 | 1 | True | 0 | ROZPOCET
| VV |  | 3,5 |  | 3.5 | [12 empty] | VV | 2 | 2 | True | 0 | ROZPOCET
| VV |  | pro obklad u podlahy | [14 empty] | VV | 2 | 1 | True | 0 | ROZPOCET
| VV |  | 200,055 |  | 200.055 | [12 empty] | VV | 2 | 2 | True | 0 | ROZPOCET
| VV |  | Součet |  | 952.526 | [12 empty] | VV | 2 | 4 | True | 1 | ROZPOCET
49 | M | 59054223 | páska pružná hydroizolační přes dilatační spáry š 125 mm | m | 952.526 |  | 0 | CS ÚRS 2021 01 |  | základní |  | 0 | 5e-05 | 0.047626 | 0 | 0 | 32 | M | 2 |  |  |  | ROZPOCET | 0 | 0 | 0 | 0 | 0 | 1 | 0 | 16 | 1542322823
50 | K | 711199101 | Provedení izolace proti zemní vlhkosti hydroizolační stěrkou doplňků vodotěsné těsnící pásky pro dilatační a styčné spáry | m | 538.856 |  | 0 | CS ÚRS 2021 01 |  | základní |  | 0 | 0 | 0 | 0 | 0 | 16 | K | 2 |  |  |  | ROZPOCET | 0 | 0 | 0 | 0 | 0 | 1 | 0 | 16 | -1685864529
| VV |  | dle principu detailu C | [14 empty] | VV | 2 | 1 | True | 0 | ROZPOCET
| VV |  | pro m.č. 231 | [14 empty] | VV | 2 | 1 | True | 0 | ROZPOCET
| VV |  | 33,1 |  | 33.1 | [12 empty] | VV | 2 | 2 | True | 0 | ROZPOCET
| VV |  | (0,51+0,34+0,51+0,34+22,02+(8*0,35*2)) |  | 29.32 | [12 empty] | VV | 2 | 2 | True | 0 | ROZPOCET
| VV |  | (0,51+0,34+0,51+0,34+22,02) |  | 23.72 | [12 empty] | VV | 2 | 2 | True | 0 | ROZPOCET
| VV |  | (0,17+2,42+26,98+33,134+27,183) |  | 89.887 | [12 empty] | VV | 2 | 2 | True | 0 | ROZPOCET
| VV |  | -(1,1+0,9+3,5) |  | -5.5 | [12 empty] | VV | 2 | 2 | True | 0 | ROZPOCET
| VV |  | -(2,5+2,5) |  | -5 | [12 empty] | VV | 2 | 2 | True | 0 | ROZPOCET
| VV |  | pro m.č. 134 | [14 empty] | VV | 2 | 1 | True | 0 | ROZPOCET
| VV |  | (1,42+2,73+4,31+2+10,2+2,3) |  | 22.96 | [12 empty] | VV | 2 | 2 | True | 0 | ROZPOCET
| VV |  | (109,25+18,96) |  | 128.21 | [12 empty] | VV | 2 | 2 | True | 0 | ROZPOCET
| VV |  | 8 |  | 8 | [12 empty] | VV | 2 | 2 | True | 0 | ROZPOCET
| VV |  | (2,7+9,5) |  | 12.2 | [12 empty] | VV | 2 | 2 | True | 0 | ROZPOCET
| VV |  | 13,5 |  | 13.5 | [12 empty] | VV | 2 | 2 | True | 0 | ROZPOCET
| VV |  | (2,25+5,68+3,525+4,17+6,425+5,4+3,5+0,95+18,36+4+4,86+2,59+3,09+5,8+4+3,166+2,5+7,776+1,852+4,244+2,5+2,81+3,521+0,915+2,5+6,9+5,039+2,504+0,83) |  | 121.657 | [12 empty] | VV | 2 | 2 | True | 0 | ROZPOCET
| VV |  | (9,412+2,15+2+2,276+3,481+2,501+5,988+2,5+5,8+2,5+5,747+2,5+5,437+2,5+0,5) |  | 55.292 | [12 empty] | VV | 2 | 2 | True | 0 | ROZPOCET
| VV |  | -(0,9+1,1+1,25+3,5+2,5+1,8) |  | -11.05 | [12 empty] | VV | 2 | 2 | True | 0 | ROZPOCET
| VV |  | sloupy | [14 empty] | VV | 2 | 1 | True | 0 | ROZPOCET
| VV |  | (8*3,14*0,5) |  | 12.56 | [12 empty] | VV | 2 | 2 | True | 0 | ROZPOCET
| VV |  | manžety kolem prostupů předpoklad | [14 empty] | VV | 2 | 1 | True | 0 | ROZPOCET
| VV |  | 10 |  | 10 | [12 empty] | VV | 2 | 2 | True | 0 | ROZPOCET
| VV |  | Součet |  | 538.856 | [12 empty] | VV | 2 | 4 | True | 1 | ROZPOCET
51 | M | 59054223 | páska pružná hydroizolační přes dilatační spáry š 125 mm | m | 538.856 |  | 0 | CS ÚRS 2021 01 |  | základní |  | 0 | 5e-05 | 0.026943 | 0 | 0 | 32 | M | 2 |  |  |  | ROZPOCET | 0 | 0 | 0 | 0 | 0 | 1 | 0 | 16 | -535264333
52 | K | 998711201 | Přesun hmot pro izolace proti vodě, vlhkosti a plynům stanovený procentní sazbou (%) z ceny vodorovná dopravní vzdálenost do 50 m v objektech výšky do 6 m | % |  |  | 0 | CS ÚRS 2021 01 |  | základní |  | 0 | 0 | 0 | 0 | 0 | 16 | K | 2 |  |  |  | ROZPOCET | 0 | 0 | 0 | 0 | 0 | 1 | 0 | 16 | -1794575138
| D | 713 | Izolace tepelné |  |  |  | 0 |  |  |  |  | 0 |  | 0.33868 |  | 1.3333 | 2 | D | 1 |  |  |  | ROZPOCET | [6 empty] | 0
53 | K | 713120822 | Odstranění tepelné izolace podlah z rohoží, pásů, dílců, desek, bloků podlah volně kladených nebo mezi trámy z polystyrenu, tloušťka izolace nasáklého vodou, tloušťka izolace do 100 mm | m2 | 2467.255 |  | 0 | CS ÚRS 2021 01 |  | základní |  | 0 | 0 | 0 | 0.00045 | 1.1103 | 16 | K | 2 |  |  |  | ROZPOCET | 0 | 0 | 0 | 0 | 0 | 1 | 0 | 16 | -524523533
| VV |  | odstranění desek podhlahového topení 40 mm | [14 empty] | VV | 2 | 1 | True | 0 | ROZPOCET
| VV |  | dle skladby S1´ | [14 empty] | VV | 2 | 1 | True | 0 | ROZPOCET
| VV |  | m.č. 130 | [14 empty] | VV | 2 | 1 | True | 0 | ROZPOCET
| VV |  | 42,53 |  | 42.53 | [12 empty] | VV | 2 | 2 | True | 0 | ROZPOCET
| VV |  | m.č. 131 | [14 empty] | VV | 2 | 1 | True | 0 | ROZPOCET
| VV |  | 112,64 |  | 112.64 | [12 empty] | VV | 2 | 2 | True | 0 | ROZPOCET
| VV |  | m.č. 134 | [14 empty] | VV | 2 | 1 | True | 0 | ROZPOCET
| VV |  | 1308,043 |  | 1308.043 | [12 empty] | VV | 2 | 2 | True | 0 | ROZPOCET
| VV |  | m.č. 231 | [14 empty] | VV | 2 | 1 | True | 0 | ROZPOCET
| VV |  | 333,7 |  | 333.7 | [12 empty] | VV | 2 | 2 | True | 0 | ROZPOCET
| VV |  | dle skladby S3´ | [14 empty] | VV | 2 | 1 | True | 0 | ROZPOCET
| VV |  | m.č. 101 | [14 empty] | VV | 2 | 1 | True | 0 | ROZPOCET
| VV |  | 61,65 |  | 61.65 | [12 empty] | VV | 2 | 2 | True | 0 | ROZPOCET
| VV |  | m.č. 104 | [14 empty] | VV | 2 | 1 | True | 0 | ROZPOCET
| VV |  | 247,72 |  | 247.72 | [12 empty] | VV | 2 | 2 | True | 0 | ROZPOCET
| VV |  | m.č. 110 | [14 empty] | VV | 2 | 1 | True | 0 | ROZPOCET
| VV |  | 8,05 |  | 8.05 | [12 empty] | VV | 2 | 2 | True | 0 | ROZPOCET
| VV |  | m.č. 111 | [14 empty] | VV | 2 | 1 | True | 0 | ROZPOCET
| VV |  | 8,09 |  | 8.09 | [12 empty] | VV | 2 | 2 | True | 0 | ROZPOCET
| VV |  | m.č. 114 | [14 empty] | VV | 2 | 1 | True | 0 | ROZPOCET
| VV |  | 56,12 |  | 56.12 | [12 empty] | VV | 2 | 2 | True | 0 | ROZPOCET
| VV |  | m.č. 115 | [14 empty] | VV | 2 | 1 | True | 0 | ROZPOCET
| VV |  | 12,33 |  | 12.33 | [12 empty] | VV | 2 | 2 | True | 0 | ROZPOCET
| VV |  | m.č. 116 | [14 empty] | VV | 2 | 1 | True | 0 | ROZPOCET
| VV |  | 4,13 |  | 4.13 | [12 empty] | VV | 2 | 2 | True | 0 | ROZPOCET
| VV |  | m.č. 117 | [14 empty] | VV | 2 | 1 | True | 0 | ROZPOCET
| VV |  | 51,98 |  | 51.98 | [12 empty] | VV | 2 | 2 | True | 0 | ROZPOCET
| VV |  | m.č. 118 | [14 empty] | VV | 2 | 1 | True | 0 | ROZPOCET
| VV |  | 13,32 |  | 13.32 | [12 empty] | VV | 2 | 2 | True | 0 | ROZPOCET
| VV |  | m.č. 119 | [14 empty] | VV | 2 | 1 | True | 0 | ROZPOCET
| VV |  | 5,48 |  | 5.48 | [12 empty] | VV | 2 | 2 | True | 0 | ROZPOCET
| VV |  | m.č. 122 | [14 empty] | VV | 2 | 1 | True | 0 | ROZPOCET
| VV |  | 22,78 |  | 22.78 | [12 empty] | VV | 2 | 2 | True | 0 | ROZPOCET
| VV |  | m.č. 123 | [14 empty] | VV | 2 | 1 | True | 0 | ROZPOCET
| VV |  | 2,04 |  | 2.04 | [12 empty] | VV | 2 | 2 | True | 0 | ROZPOCET
| VV |  | m.č. 124 | [14 empty] | VV | 2 | 1 | True | 0 | ROZPOCET
| VV |  | 1,7 |  | 1.7 | [12 empty] | VV | 2 | 2 | True | 0 | ROZPOCET
| VV |  | m.č. 125 | [14 empty] | VV | 2 | 1 | True | 0 | ROZPOCET
| VV |  | 8,58 |  | 8.58 | [12 empty] | VV | 2 | 2 | True | 0 | ROZPOCET
| VV |  | m.č. 126 | [14 empty] | VV | 2 | 1 | True | 0 | ROZPOCET
| VV |  | 3,82 |  | 3.82 | [12 empty] | VV | 2 | 2 | True | 0 | ROZPOCET
| VV |  | m.č. 127 | [14 empty] | VV | 2 | 1 | True | 0 | ROZPOCET
| VV |  | 1,61 |  | 1.61 | [12 empty] | VV | 2 | 2 | True | 0 | ROZPOCET
| VV |  | m.č. 128 | [14 empty] | VV | 2 | 1 | True | 0 | ROZPOCET
| VV |  | 1,44 |  | 1.44 | [12 empty] | VV | 2 | 2 | True | 0 | ROZPOCET
| VV |  | m.č. 129 | [14 empty] | VV | 2 | 1 | True | 0 | ROZPOCET
| VV |  | 7,6 |  | 7.6 | [12 empty] | VV | 2 | 2 | True | 0 | ROZPOCET
| VV |  | m.č. 132 | [14 empty] | VV | 2 | 1 | True | 0 | ROZPOCET
| VV |  | 10,23 |  | 10.23 | [12 empty] | VV | 2 | 2 | True | 0 | ROZPOCET
| VV |  | m.č. 133 | [14 empty] | VV | 2 | 1 | True | 0 | ROZPOCET
| VV |  | 10,39 |  | 10.39 | [12 empty] | VV | 2 | 2 | True | 0 | ROZPOCET
| VV |  | m.č. 134 | [14 empty] | VV | 2 | 1 | True | 0 | ROZPOCET
| VV |  | 131,282 |  | 131.282 | [12 empty] | VV | 2 | 2 | True | 0 | ROZPOCET
| VV |  | Součet |  | 2467.255 | [12 empty] | VV | 2 | 4 | True | 1 | ROZPOCET
54 | K | 713120822 | Odstranění tepelné izolace podlah z rohoží, pásů, dílců, desek, bloků podlah volně kladených nebo mezi trámy z polystyrenu, tloušťka izolace nasáklého vodou, tloušťka izolace do 100 mm | m2 | 495.585 |  | 0 | CS ÚRS 2021 01 |  | základní |  | 0 | 0 | 0 | 0.00045 | 0.22301 | 16 | K | 2 |  |  |  | ROZPOCET | 0 | 0 | 0 | 0 | 0 | 1 | 0 | 16 | 1275894067
| VV |  | odstranění desek tepelné/kročejové izolace 40 mm | [14 empty] | VV | 2 | 1 | True | 0 | ROZPOCET
| VV |  | dle skladby S2´ | [14 empty] | VV | 2 | 1 | True | 0 | ROZPOCET
| VV |  | m.č. 112 | [14 empty] | VV | 2 | 1 | True | 0 | ROZPOCET
| VV |  | 6,28 |  | 6.28 | [12 empty] | VV | 2 | 2 | True | 0 | ROZPOCET
| VV |  | m.č. 134 | [14 empty] | VV | 2 | 1 | True | 0 | ROZPOCET
| VV |  | 65,885 |  | 65.885 | [12 empty] | VV | 2 | 2 | True | 0 | ROZPOCET
| VV |  | dle skladby S4´ | [14 empty] | VV | 2 | 1 | True | 0 | ROZPOCET
| VV |  | m.č. 105 | [14 empty] | VV | 2 | 1 | True | 0 | ROZPOCET
| VV |  | 15,53 |  | 15.53 | [12 empty] | VV | 2 | 2 | True | 0 | ROZPOCET
| VV |  | m.č. 112a | [14 empty] | VV | 2 | 1 | True | 0 | ROZPOCET
| VV |  | 21,49 |  | 21.49 | [12 empty] | VV | 2 | 2 | True | 0 | ROZPOCET
| VV |  | m.č. 113 | [14 empty] | VV | 2 | 1 | True | 0 | ROZPOCET
| VV |  | 30,52 |  | 30.52 | [12 empty] | VV | 2 | 2 | True | 0 | ROZPOCET
| VV |  | m.č. 135 | [14 empty] | VV | 2 | 1 | True | 0 | ROZPOCET
| VV |  | 29,05 |  | 29.05 | [12 empty] | VV | 2 | 2 | True | 0 | ROZPOCET
| VV |  | dle skladby S5´ | [14 empty] | VV | 2 | 1 | True | 0 | ROZPOCET
| VV |  | m.č. 106 | [14 empty] | VV | 2 | 1 | True | 0 | ROZPOCET
| VV |  | 19,75 |  | 19.75 | [12 empty] | VV | 2 | 2 | True | 0 | ROZPOCET
| VV |  | m.č. 107 | [14 empty] | VV | 2 | 1 | True | 0 | ROZPOCET
| VV |  | 59,96 |  | 59.96 | [12 empty] | VV | 2 | 2 | True | 0 | ROZPOCET
| VV |  | m.č. 108 | [14 empty] | VV | 2 | 1 | True | 0 | ROZPOCET
| VV |  | 16,89 |  | 16.89 | [12 empty] | VV | 2 | 2 | True | 0 | ROZPOCET
| VV |  | m.č. 120 | [14 empty] | VV | 2 | 1 | True | 0 | ROZPOCET
| VV |  | 10,3 |  | 10.3 | [12 empty] | VV | 2 | 2 | True | 0 | ROZPOCET
| VV |  | m.č. 121 | [14 empty] | VV | 2 | 1 | True | 0 | ROZPOCET
| VV |  | 22,83 |  | 22.83 | [12 empty] | VV | 2 | 2 | True | 0 | ROZPOCET
| VV |  | m.č. 136 | [14 empty] | VV | 2 | 1 | True | 0 | ROZPOCET
| VV |  | 5,94 |  | 5.94 | [12 empty] | VV | 2 | 2 | True | 0 | ROZPOCET
| VV |  | m.č. 137 | [14 empty] | VV | 2 | 1 | True | 0 | ROZPOCET
| VV |  | 7,35 |  | 7.35 | [12 empty] | VV | 2 | 2 | True | 0 | ROZPOCET
| VV |  | m.č. 138 | [14 empty] | VV | 2 | 1 | True | 0 | ROZPOCET
| VV |  | 17,75 |  | 17.75 | [12 empty] | VV | 2 | 2 | True | 0 | ROZPOCET
| VV |  | m.č. 139 | [14 empty] | VV | 2 | 1 | True | 0 | ROZPOCET
| VV |  | 7,99 |  | 7.99 | [12 empty] | VV | 2 | 2 | True | 0 | ROZPOCET
| VV |  | m.č. 140 | [14 empty] | VV | 2 | 1 | True | 0 | ROZPOCET
| VV |  | 107,02 |  | 107.02 | [12 empty] | VV | 2 | 2 | True | 0 | ROZPOCET
| VV |  | m.č. 141 | [14 empty] | VV | 2 | 1 | True | 0 | ROZPOCET
| VV |  | 21,75 |  | 21.75 | [12 empty] | VV | 2 | 2 | True | 0 | ROZPOCET
| VV |  | m.č. 142 | [14 empty] | VV | 2 | 1 | True | 0 | ROZPOCET
| VV |  | 15,35 |  | 15.35 | [12 empty] | VV | 2 | 2 | True | 0 | ROZPOCET
| VV |  | m.č. 143 | [14 empty] | VV | 2 | 1 | True | 0 | ROZPOCET
| VV |  | 13,95 |  | 13.95 | [12 empty] | VV | 2 | 2 | True | 0 | ROZPOCET
| VV |  | Součet |  | 495.585 | [12 empty] | VV | 2 | 4 | True | 1 | ROZPOCET
55 | K | 713121111 | Montáž tepelné izolace podlah rohožemi, pásy, deskami, dílci, bloky (izolační materiál ve specifikaci) kladenými volně jednovrstvá | m2 | 495.585 |  | 0 | CS ÚRS 2021 01 |  | základní |  | 0 | 0 | 0 | 0 | 0 | 16 | K | 2 |  |  |  | ROZPOCET | 0 | 0 | 0 | 0 | 0 | 1 | 0 | 16 | 1535311242
| VV |  | pro skladby | [14 empty] | VV | 2 | 1 | True | 0 | ROZPOCET
| VV |  | S2´ | [14 empty] | VV | 2 | 1 | True | 0 | ROZPOCET
| VV |  | 72,165 |  | 72.165 | [12 empty] | VV | 2 | 2 | True | 0 | ROZPOCET
| VV |  | S4´ | [14 empty] | VV | 2 | 1 | True | 0 | ROZPOCET
| VV |  | 96,59 |  | 96.59 | [12 empty] | VV | 2 | 2 | True | 0 | ROZPOCET
| VV |  | S5´ | [14 empty] | VV | 2 | 1 | True | 0 | ROZPOCET
| VV |  | 326,83 |  | 326.83 | [12 empty] | VV | 2 | 2 | True | 0 | ROZPOCET
| VV |  | Součet |  | 495.585 | [12 empty] | VV | 2 | 4 | True | 1 | ROZPOCET
56 | M | 713.Rpol.EPS | EPS tl. 50mm - elastifikovaný polystyren pro kročejový útlum těžkých plovoucích podlah | m2 | 505.497 |  | 0 |  |  | základní |  | 0 | 0.00067 | 0.33868 | 0 | 0 | 32 | M | 2 |  |  |  | ROZPOCET | 0 | 0 | 0 | 0 | 0 | 1 | 0 | 16 | -1691503838
| VV |  | 495,585*1,02 'Přepočtené koeficientem množství |  | 505.497 | [12 empty] | VV | 2 | 2 | False | 1 | ROZPOCET
57 | K | 998713201 | Přesun hmot pro izolace tepelné stanovený procentní sazbou (%) z ceny vodorovná dopravní vzdálenost do 50 m v objektech výšky do 6 m | % |  |  | 0 | CS ÚRS 2021 01 |  | základní |  | 0 | 0 | 0 | 0 | 0 | 16 | K | 2 |  |  |  | ROZPOCET | 0 | 0 | 0 | 0 | 0 | 1 | 0 | 16 | -1722941705
| D | 721 | Zdravotechnika - vnitřní kanalizace |  |  |  | 0 |  |  |  |  | 0 |  | 642.9627 |  | 0.83107 | 2 | D | 1 |  |  |  | ROZPOCET | [6 empty] | 0
58 | K | 721210818 | Demontáž kanalizačního příslušenství vpustí vanových DN 100 | kus | 41 |  | 0 | CS ÚRS 2021 01 |  | základní |  | 0 | 0 | 0 | 0.02027 | 0.83107 | 16 | K | 2 |  |  |  | ROZPOCET | 0 | 0 | 0 | 0 | 0 | 1 | 0 | 16 | 497385088
| VV |  | demontáž podlahových vpustí 150/150 | [14 empty] | VV | 2 | 1 | True | 0 | ROZPOCET
| VV |  | 40 |  | 40 | [12 empty] | VV | 2 | 2 | True | 0 | ROZPOCET
| VV |  | demontáž podlahových vpustí 120/120 | [14 empty] | VV | 2 | 1 | True | 0 | ROZPOCET
| VV |  | 1 |  | 1 | [12 empty] | VV | 2 | 2 | True | 0 | ROZPOCET
| VV |  | Součet |  | 41 | [12 empty] | VV | 2 | 4 | True | 1 | ROZPOCET
59 | K | 721.Rpol.DŽ | Demontáž žlabů podlahových délky 2 500 mm | kus | 10 |  | 0 |  |  | základní |  | 0 | 0 | 0 | 0 | 0 | 16 | K | 2 |  |  |  | ROZPOCET | 0 | 0 | 0 | 0 | 0 | 1 | 0 | 16 | -598011087
60 | K | 721211912 | Podlahové vpusti montáž podlahových vpustí ostatních typů DN 50/75 | kus | 47 |  | 0 | CS ÚRS 2021 01 |  | základní |  | 0 | 0.00028 | 0.01316 | 0 | 0 | 16 | K | 2 |  |  |  | ROZPOCET | 0 | 0 | 0 | 0 | 0 | 1 | 0 | 16 | -1280033213
| VV |  | mč. 231 | [14 empty] | VV | 2 | 1 | True | 0 | ROZPOCET
| VV |  | 10 |  | 10 | [12 empty] | VV | 2 | 2 | True | 0 | ROZPOCET
| VV |  | mč. 104 | [14 empty] | VV | 2 | 1 | True | 0 | ROZPOCET
| VV |  | 15 |  | 15 | [12 empty] | VV | 2 | 2 | True | 0 | ROZPOCET
| VV |  | mč. 118 | [14 empty] | VV | 2 | 1 | True | 0 | ROZPOCET
| VV |  | 1 |  | 1 | [12 empty] | VV | 2 | 2 | True | 0 | ROZPOCET
| VV |  | mč. 134 | [14 empty] | VV | 2 | 1 | True | 0 | ROZPOCET
| VV |  | 18 |  | 18 | [12 empty] | VV | 2 | 2 | True | 0 | ROZPOCET
| VV |  | mč. 112 | [14 empty] | VV | 2 | 1 | True | 0 | ROZPOCET
| VV |  | 1 |  | 1 | [12 empty] | VV | 2 | 2 | True | 0 | ROZPOCET
| VV |  | mč. 113 | [14 empty] | VV | 2 | 1 | True | 0 | ROZPOCET
| VV |  | 1 |  | 1 | [12 empty] | VV | 2 | 2 | True | 0 | ROZPOCET
| VV |  | mč. 135 | [14 empty] | VV | 2 | 1 | True | 0 | ROZPOCET
| VV |  | 1 |  | 1 | [12 empty] | VV | 2 | 2 | True | 0 | ROZPOCET
| VV |  | Součet |  | 47 | [12 empty] | VV | 2 | 4 | True | 1 | ROZPOCET
61 | M | 600.Rpol.PV | podlahový přímá vpusť 150×150 - DN 50/75 s nerezovou mřížkou | kus | 47 |  | 0 |  |  | základní |  | 0 | 13.678 | 642.866 | 0 | 0 | 32 | M | 2 |  |  |  | ROZPOCET | 0 | 0 | 0 | 0 | 0 | 1 | 0 | 16 | -1027136363
62 | K | 721219128 | Odtokové sprchové žlaby montáž odtokových sprchových žlabů ostatních typů délky do 1050 mm | kus | 25 |  | 0 | CS ÚRS 2021 01 |  | základní |  | 0 | 0.00015 | 0.00375 | 0 | 0 | 16 | K | 2 |  |  |  | ROZPOCET | 0 | 0 | 0 | 0 | 0 | 1 | 0 | 16 | -2145380810
| VV |  | nové odtokové žlaby | [14 empty] | VV | 2 | 1 | True | 0 | ROZPOCET
| VV |  | 10*2,5 |  | 25 | [12 empty] | VV | 2 | 2 | True | 1 | ROZPOCET
63 | M | 55233203 | žlab sprchového koutu se zápachovou uzávěrkou š koutu 1000mm | kus | 25 |  | 0 | CS ÚRS 2021 01 |  | základní |  | 0 | 0.00319 | 0.07975 | 0 | 0 | 32 | M | 2 |  |  |  | ROZPOCET | 0 | 0 | 0 | 0 | 0 | 1 | 0 | 16 | 540266145
| P |  | Poznámka k položce: specifikace dle detailu B | [14 empty] | P | 2
64 | K | 998721201 | Přesun hmot pro vnitřní kanalizace stanovený procentní sazbou (%) z ceny vodorovná dopravní vzdálenost do 50 m v objektech výšky do 6 m | % |  |  | 0 | CS ÚRS 2021 01 |  | základní |  | 0 | 0 | 0 | 0 | 0 | 16 | K | 2 |  |  |  | ROZPOCET | 0 | 0 | 0 | 0 | 0 | 1 | 0 | 16 | -497870166
| D | 735 | Ústřední vytápění - otopná tělesa |  |  |  | 0 |  |  |  |  | 0 |  | 5.3786 |  | 4.9345 | 2 | D | 1 |  |  |  | ROZPOCET | [6 empty] | 0
65 | K | 735494811 | Vypuštění vody z otopných soustav bez kotlů, ohříváků, zásobníků a nádrží | m2 | 2467.255 |  | 0 | CS ÚRS 2021 01 |  | základní |  | 0 | 0 | 0 | 0 | 0 | 16 | K | 2 |  |  |  | ROZPOCET | 0 | 0 | 0 | 0 | 0 | 1 | 0 | 16 | 312779251
66 | K | 735511008 | Trubkové teplovodní podlahové vytápění rozvod v systémové desce systémová deska s tepelnou izolací, celkové výšky 50 až 53 mm | m2 | 2467.255 |  | 0 | CS ÚRS 2021 01 |  | základní |  | 0 | 0.00174 | 4.293 | 0 | 0 | 16 | K | 2 |  |  |  | ROZPOCET | 0 | 0 | 0 | 0 | 0 | 1 | 0 | 16 | -1866334802
| VV |  | skladba S1´ | [14 empty] | VV | 2 | 1 | True | 0 | ROZPOCET
| VV |  | m.č. 130 | [14 empty] | VV | 2 | 1 | True | 0 | ROZPOCET
| VV |  | 42,53 |  | 42.53 | [12 empty] | VV | 2 | 2 | True | 0 | ROZPOCET
| VV |  | m.č. 131 | [14 empty] | VV | 2 | 1 | True | 0 | ROZPOCET
| VV |  | 112,64 |  | 112.64 | [12 empty] | VV | 2 | 2 | True | 0 | ROZPOCET
| VV |  | m.č. 134 | [14 empty] | VV | 2 | 1 | True | 0 | ROZPOCET
| VV |  | 1308,043 |  | 1308.043 | [12 empty] | VV | 2 | 2 | True | 0 | ROZPOCET
| VV |  | m.č. 231 | [14 empty] | VV | 2 | 1 | True | 0 | ROZPOCET
| VV |  | 333,7 |  | 333.7 | [12 empty] | VV | 2 | 2 | True | 0 | ROZPOCET
| VV |  | skladba S3´ | [14 empty] | VV | 2 | 1 | True | 0 | ROZPOCET
| VV |  | m.č. 101 | [14 empty] | VV | 2 | 1 | True | 0 | ROZPOCET
| VV |  | 61,65 |  | 61.65 | [12 empty] | VV | 2 | 2 | True | 0 | ROZPOCET
| VV |  | m.č. 104 | [14 empty] | VV | 2 | 1 | True | 0 | ROZPOCET
| VV |  | 247,72 |  | 247.72 | [12 empty] | VV | 2 | 2 | True | 0 | ROZPOCET
| VV |  | m.č. 110 | [14 empty] | VV | 2 | 1 | True | 0 | ROZPOCET
| VV |  | 8,05 |  | 8.05 | [12 empty] | VV | 2 | 2 | True | 0 | ROZPOCET
| VV |  | m.č. 111 | [14 empty] | VV | 2 | 1 | True | 0 | ROZPOCET
| VV |  | 8,09 |  | 8.09 | [12 empty] | VV | 2 | 2 | True | 0 | ROZPOCET
| VV |  | m.č. 114 | [14 empty] | VV | 2 | 1 | True | 0 | ROZPOCET
| VV |  | 56,12 |  | 56.12 | [12 empty] | VV | 2 | 2 | True | 0 | ROZPOCET
| VV |  | m.č. 115 | [14 empty] | VV | 2 | 1 | True | 0 | ROZPOCET
| VV |  | 12,33 |  | 12.33 | [12 empty] | VV | 2 | 2 | True | 0 | ROZPOCET
| VV |  | m.č. 116 | [14 empty] | VV | 2 | 1 | True | 0 | ROZPOCET
| VV |  | 4,13 |  | 4.13 | [12 empty] | VV | 2 | 2 | True | 0 | ROZPOCET
| VV |  | m.č. 117 | [14 empty] | VV | 2 | 1 | True | 0 | ROZPOCET
| VV |  | 51,98 |  | 51.98 | [12 empty] | VV | 2 | 2 | True | 0 | ROZPOCET
| VV |  | m.č. 118 | [14 empty] | VV | 2 | 1 | True | 0 | ROZPOCET
| VV |  | 13,32 |  | 13.32 | [12 empty] | VV | 2 | 2 | True | 0 | ROZPOCET
| VV |  | m.č. 119 | [14 empty] | VV | 2 | 1 | True | 0 | ROZPOCET
| VV |  | 5,48 |  | 5.48 | [12 empty] | VV | 2 | 2 | True | 0 | ROZPOCET
| VV |  | m.č. 122 | [14 empty] | VV | 2 | 1 | True | 0 | ROZPOCET
| VV |  | 22,78 |  | 22.78 | [12 empty] | VV | 2 | 2 | True | 0 | ROZPOCET
| VV |  | m.č. 123 | [14 empty] | VV | 2 | 1 | True | 0 | ROZPOCET
| VV |  | 2,04 |  | 2.04 | [12 empty] | VV | 2 | 2 | True | 0 | ROZPOCET
| VV |  | m.č. 124 | [14 empty] | VV | 2 | 1 | True | 0 | ROZPOCET
| VV |  | 1,7 |  | 1.7 | [12 empty] | VV | 2 | 2 | True | 0 | ROZPOCET
| VV |  | m.č. 125 | [14 empty] | VV | 2 | 1 | True | 0 | ROZPOCET
| VV |  | 8,58 |  | 8.58 | [12 empty] | VV | 2 | 2 | True | 0 | ROZPOCET
| VV |  | m.č. 126 | [14 empty] | VV | 2 | 1 | True | 0 | ROZPOCET
| VV |  | 3,82 |  | 3.82 | [12 empty] | VV | 2 | 2 | True | 0 | ROZPOCET
| VV |  | m.č. 127 | [14 empty] | VV | 2 | 1 | True | 0 | ROZPOCET
| VV |  | 1,61 |  | 1.61 | [12 empty] | VV | 2 | 2 | True | 0 | ROZPOCET
| VV |  | m.č. 128 | [14 empty] | VV | 2 | 1 | True | 0 | ROZPOCET
| VV |  | 1,44 |  | 1.44 | [12 empty] | VV | 2 | 2 | True | 0 | ROZPOCET
| VV |  | m.č. 129 | [14 empty] | VV | 2 | 1 | True | 0 | ROZPOCET
| VV |  | 7,6 |  | 7.6 | [12 empty] | VV | 2 | 2 | True | 0 | ROZPOCET
| VV |  | m.č. 132 | [14 empty] | VV | 2 | 1 | True | 0 | ROZPOCET
| VV |  | 10,23 |  | 10.23 | [12 empty] | VV | 2 | 2 | True | 0 | ROZPOCET
| VV |  | m.č. 133 | [14 empty] | VV | 2 | 1 | True | 0 | ROZPOCET
| VV |  | 10,39 |  | 10.39 | [12 empty] | VV | 2 | 2 | True | 0 | ROZPOCET
| VV |  | m.č. 134 | [14 empty] | VV | 2 | 1 | True | 0 | ROZPOCET
| VV |  | 131,282 |  | 131.282 | [12 empty] | VV | 2 | 2 | True | 0 | ROZPOCET
| VV |  | Součet |  | 2467.255 | [12 empty] | VV | 2 | 4 | True | 1 | ROZPOCET
67 | K | 735191910 | Ostatní opravy otopných těles napuštění vody do otopného systému včetně potrubí (bez kotle a ohříváků) otopných těles | m2 | 2467.255 |  | 0 | CS ÚRS 2021 01 |  | základní |  | 0 | 0 | 0 | 0 | 0 | 16 | K | 2 |  |  |  | ROZPOCET | 0 | 0 | 0 | 0 | 0 | 1 | 0 | 16 | 951567588
68 | K | 733390801 | Demontáž potrubí z trubek plastových Ø do 25/2,3 | m | 9869.02 |  | 0 | CS ÚRS 2021 01 |  | základní |  | 0 | 0 | 0 | 0.0005 | 4.9345 | 16 | K | 2 |  |  |  | ROZPOCET | 0 | 0 | 0 | 0 | 0 | 1 | 0 | 16 | 501945455
69 | K | 735511011 | Trubkové teplovodní podlahové vytápění rozvod v systémové desce potrubí polyethylen PE-Xa rozvodné potrubí 17x2 mm, rozteč 250 mm | m | 9869.02 |  | 0 | CS ÚRS 2021 01 |  | základní |  | 0 | 0.00011 | 1.0856 | 0 | 0 | 16 | K | 2 |  |  |  | ROZPOCET | 0 | 0 | 0 | 0 | 0 | 1 | 0 | 16 | -1617468466
| VV |  | 4 m potrubí na 1 m2 podlahové topení při rozteči 250 mm | [14 empty] | VV | 2 | 1 | True | 0 | ROZPOCET
| VV |  | 4*2467,255 |  | 9869.02 | [12 empty] | VV | 2 | 2 | True | 1 | ROZPOCET
70 | K | 733391101 | Zkoušky těsnosti potrubí z trubek plastových Ø do 32/3,0 | m | 9869.02 |  | 0 | CS ÚRS 2021 01 |  | základní |  | 0 | 0 | 0 | 0 | 0 | 16 | K | 2 |  |  |  | ROZPOCET | 0 | 0 | 0 | 0 | 0 | 1 | 0 | 16 | -110690196
71 | K | 998735201 | Přesun hmot pro otopná tělesa stanovený procentní sazbou (%) z ceny vodorovná dopravní vzdálenost do 50 m v objektech výšky do 6 m | % |  |  | 0 | CS ÚRS 2021 01 |  | základní |  | 0 | 0 | 0 | 0 | 0 | 16 | K | 2 |  |  |  | ROZPOCET | 0 | 0 | 0 | 0 | 0 | 1 | 0 | 16 | -1822322975
| D | 767 | Konstrukce zámečnické |  |  |  | 0 |  |  |  |  | 0 |  | 0.005424 |  | 2.26 | 2 | D | 1 |  |  |  | ROZPOCET | [6 empty] | 0
72 | K | 767161119 | Montáž zábradlí rovného z trubek nebo tenkostěnných profilů do zdiva, hmotnosti 1 m zábradlí přes 45 kg | m | 90.4 |  | 0 | CS ÚRS 2021 01 |  | základní |  | 0 | 6e-05 | 0.005424 | 0 | 0 | 16 | K | 2 |  |  |  | ROZPOCET | 0 | 0 | 0 | 0 | 0 | 1 | 0 | 16 | -108519202
| VV |  | zpětná montáž věetně dodávky potřebného montážního materiálu | [14 empty] | VV | 2 | 1 | True | 0 | ROZPOCET
| VV |  | schůdky do bazénu | [14 empty] | VV | 2 | 1 | True | 0 | ROZPOCET
| VV |  | 8*1,2 |  | 9.6 | [12 empty] | VV | 2 | 2 | True | 0 | ROZPOCET
| VV |  | zábradlí v prostorech komunikačních prostor a rekreační haly | [14 empty] | VV | 2 | 1 | True | 0 | ROZPOCET
| VV |  | 0,6+2,8+2,6+3,5+3,5+15,6+8,2+8,2+11,8+4,9+2,9+1,9+2+10,4+1,9 |  | 80.8 | [12 empty] | VV | 2 | 2 | True | 0 | ROZPOCET
| VV |  | Součet |  | 90.4 | [12 empty] | VV | 2 | 4 | True | 1 | ROZPOCET
73 | K | 767161832 | Demontáž zábradlí k dalšímu použití rovného rozebíratelný spoj hmotnosti 1 m zábradlí přes 20 kg | m | 90.4 |  | 0 | CS ÚRS 2021 01 |  | základní |  | 0 | 0 | 0 | 0.025 | 2.26 | 16 | K | 2 |  |  |  | ROZPOCET | 0 | 0 | 0 | 0 | 0 | 1 | 0 | 16 | -2091618479
| VV |  | schůdky do bazénu | [14 empty] | VV | 2 | 1 | True | 0 | ROZPOCET
| VV |  | 8*1,2 |  | 9.6 | [12 empty] | VV | 2 | 2 | True | 0 | ROZPOCET
| VV |  | zábradlí v prostorech komunikačních prostor a rekreační haly | [14 empty] | VV | 2 | 1 | True | 0 | ROZPOCET
| VV |  | 0,6+2,8+2,6+3,5+3,5+15,6+8,2+8,2+11,8+4,9+2,9+1,9+2+10,4+1,9 |  | 80.8 | [12 empty] | VV | 2 | 2 | True | 0 | ROZPOCET
| VV |  | Součet |  | 90.4 | [12 empty] | VV | 2 | 4 | True | 1 | ROZPOCET
74 | K | 998767201 | Přesun hmot pro zámečnické konstrukce stanovený procentní sazbou (%) z ceny vodorovná dopravní vzdálenost do 50 m v objektech výšky do 6 m | % |  |  | 0 | CS ÚRS 2021 01 |  | základní |  | 0 | 0 | 0 | 0 | 0 | 16 | K | 2 |  |  |  | ROZPOCET | 0 | 0 | 0 | 0 | 0 | 1 | 0 | 16 | 57723863
| D | 771 | Podlahy z dlaždic |  |  |  | 0 |  |  |  |  | 0 |  | 73.6901 |  | 93.0512 | 2 | D | 1 |  |  |  | ROZPOCET | [6 empty] | 0
75 | K | 771573810 | Demontáž podlah z dlaždic keramických lepených | m2 | 2636.01 |  | 0 | CS ÚRS 2021 01 |  | základní |  | 0 | 0 | 0 | 0.0353 | 93.0512 | 16 | K | 2 |  |  |  | ROZPOCET | 0 | 0 | 0 | 0 | 0 | 1 | 0 | 16 | 1142994259
| VV |  | pro skladby | [14 empty] | VV | 2 | 1 | True | 0 | ROZPOCET
| VV |  | S1´ | [14 empty] | VV | 2 | 1 | True | 0 | ROZPOCET
| VV |  | 1796,913 |  | 1796.913 | [12 empty] | VV | 2 | 2 | True | 0 | ROZPOCET
| VV |  | S2´ | [14 empty] | VV | 2 | 1 | True | 0 | ROZPOCET
| VV |  | 72,165 |  | 72.165 | [12 empty] | VV | 2 | 2 | True | 0 | ROZPOCET
| VV |  | S3´ | [14 empty] | VV | 2 | 1 | True | 0 | ROZPOCET
| VV |  | 670,342 |  | 670.342 | [12 empty] | VV | 2 | 2 | True | 0 | ROZPOCET
| VV |  | S4´ | [14 empty] | VV | 2 | 1 | True | 0 | ROZPOCET
| VV |  | 96,59 |  | 96.59 | [12 empty] | VV | 2 | 2 | True | 0 | ROZPOCET
| VV |  | Součet |  | 2636.01 | [12 empty] | VV | 2 | 4 | True | 1 | ROZPOCET
76 | K | 771161011 | Příprava podkladu před provedením dlažby montáž profilu dilatační spáry v rovině dlažby | m | 1581.606 |  | 0 | CS ÚRS 2021 01 |  | základní |  | 0 | 0 | 0 | 0 | 0 | 16 | K | 2 |  |  |  | ROZPOCET | 0 | 0 | 0 | 0 | 0 | 1 | 0 | 16 | 1273847680
| VV |  | dilatace v ploše pro dlažbu v rastru 2,5 x 2,5 m | [14 empty] | VV | 2 | 1 | True | 0 | ROZPOCET
| VV |  | pro skladby | [14 empty] | VV | 2 | 1 | True | 0 | ROZPOCET
| VV |  | S1´ | [14 empty] | VV | 2 | 1 | True | 0 | ROZPOCET
| VV |  | 1796,913/(5/3) |  | 1078.148 | [12 empty] | VV | 2 | 2 | True | 0 | ROZPOCET
| VV |  | S2´ | [14 empty] | VV | 2 | 1 | True | 0 | ROZPOCET
| VV |  | 72,165/(5/3) |  | 43.299 | [12 empty] | VV | 2 | 2 | True | 0 | ROZPOCET
| VV |  | S3´ | [14 empty] | VV | 2 | 1 | True | 0 | ROZPOCET
| VV |  | 670,342/(5/3) |  | 402.205 | [12 empty] | VV | 2 | 2 | True | 0 | ROZPOCET
| VV |  | S4´ | [14 empty] | VV | 2 | 1 | True | 0 | ROZPOCET
| VV |  | 96,59/(5/3) |  | 57.954 | [12 empty] | VV | 2 | 2 | True | 0 | ROZPOCET
| VV |  | Součet |  | 1581.606 | [12 empty] | VV | 2 | 4 | True | 1 | ROZPOCET
77 | M | 59054163 | profil dilatační s bočními díly z PVC/CPE tl 8mm | m | 1739.767 |  | 0 | CS ÚRS 2021 01 |  | základní |  | 0 | 0.00013 | 0.22617 | 0 | 0 | 32 | M | 2 |  |  |  | ROZPOCET | 0 | 0 | 0 | 0 | 0 | 1 | 0 | 16 | 425612098
| VV |  | 1581,606*1,1 'Přepočtené koeficientem množství |  | 1739.767 | [12 empty] | VV | 2 | 2 | False | 1 | ROZPOCET
78 | K | 771161011 | Příprava podkladu před provedením dlažby montáž profilu dilatační spáry v rovině dlažby | m | 241.772 |  | 0 | CS ÚRS 2021 01 |  | základní |  | 0 | 0 | 0 | 0 | 0 | 16 | K | 2 |  |  |  | ROZPOCET | 0 | 0 | 0 | 0 | 0 | 1 | 0 | 16 | 1092228251
| VV |  | pro detail E | [14 empty] | VV | 2 | 1 | True | 0 | ROZPOCET
| VV |  | m.č. 134 | [14 empty] | VV | 2 | 1 | True | 0 | ROZPOCET
| VV |  | 111,573-(4,2+4,2+3,34+1,83+3,39+2) |  | 92.613 | [12 empty] | VV | 2 | 2 | True | 0 | ROZPOCET
| VV |  | 24,19 |  | 24.19 | [12 empty] | VV | 2 | 2 | True | 0 | ROZPOCET
| VV |  | 32,939 |  | 32.939 | [12 empty] | VV | 2 | 2 | True | 0 | ROZPOCET
| VV |  | m.č. 231 | [14 empty] | VV | 2 | 1 | True | 0 | ROZPOCET
| VV |  | 25,68*2 |  | 51.36 | [12 empty] | VV | 2 | 2 | True | 0 | ROZPOCET
| VV |  | pro detail D | [14 empty] | VV | 2 | 1 | True | 0 | ROZPOCET
| VV |  | m.č. 134 | [14 empty] | VV | 2 | 1 | True | 0 | ROZPOCET
| VV |  | 2*(3,345+6,79) |  | 20.27 | [12 empty] | VV | 2 | 2 | True | 0 | ROZPOCET
| VV |  | 2*(2+8,2) |  | 20.4 | [12 empty] | VV | 2 | 2 | True | 0 | ROZPOCET
| VV |  | Součet |  | 241.772 | [12 empty] | VV | 2 | 4 | True | 1 | ROZPOCET
79 | M | 59054163 | profil dilatační s bočními díly z PVC/CPE tl 8mm | m | 265.949 |  | 0 | CS ÚRS 2021 01 |  | základní |  | 0 | 0.00013 | 0.034573 | 0 | 0 | 32 | M | 2 |  |  |  | ROZPOCET | 0 | 0 | 0 | 0 | 0 | 1 | 0 | 16 | 1365159961
| VV |  | 241,772*1,1 'Přepočtené koeficientem množství |  | 265.949 | [12 empty] | VV | 2 | 2 | False | 1 | ROZPOCET
80 | K | 771161012 | Příprava podkladu před provedením dlažby montáž profilu dilatační spáry koutové (při styku podlahy se stěnou) | m | 568.37 |  | 0 | CS ÚRS 2021 01 |  | základní |  | 0 | 0 | 0 | 0 | 0 | 16 | K | 2 |  |  |  | ROZPOCET | 0 | 0 | 0 | 0 | 0 | 1 | 0 | 16 | -506834437
| VV |  | dle detailu C | [14 empty] | VV | 2 | 1 | True | 0 | ROZPOCET
| VV |  | pro sokly | [14 empty] | VV | 2 | 1 | True | 0 | ROZPOCET
| VV |  | 253,615 |  | 253.615 | [12 empty] | VV | 2 | 2 | True | 0 | ROZPOCET
| VV |  | pro sokly skříní | [14 empty] | VV | 2 | 1 | True | 0 | ROZPOCET
| VV |  | 111,2 |  | 111.2 | [12 empty] | VV | 2 | 2 | True | 0 | ROZPOCET
| VV |  | pro sokly schodiště 112 | [14 empty] | VV | 2 | 1 | True | 0 | ROZPOCET
| VV |  | 3,5 |  | 3.5 | [12 empty] | VV | 2 | 2 | True | 0 | ROZPOCET
| VV |  | pro obklad u podlahy | [14 empty] | VV | 2 | 1 | True | 0 | ROZPOCET
| VV |  | 200,055 |  | 200.055 | [12 empty] | VV | 2 | 2 | True | 0 | ROZPOCET
| VV |  | Součet |  | 568.37 | [12 empty] | VV | 2 | 4 | True | 1 | ROZPOCET
81 | M | 59054172 | profil dvoudílný na pero drážku s hranou dlaždice z hmoty PVC/CPE 8 mm | m | 625.207 |  | 0 | CS ÚRS 2021 01 |  | základní |  | 0 | 0.00015 | 0.093781 | 0 | 0 | 32 | M | 2 |  |  |  | ROZPOCET | 0 | 0 | 0 | 0 | 0 | 1 | 0 | 16 | -837081663
| VV |  | 568,37*1,1 'Přepočtené koeficientem množství |  | 625.207 | [12 empty] | VV | 2 | 2 | False | 1 | ROZPOCET
82 | K | 771161012 | Příprava podkladu před provedením dlažby montáž profilu dilatační spáry koutové (při styku podlahy se stěnou) | m | 528.856 |  | 0 | CS ÚRS 2021 01 |  | základní |  | 0 | 0 | 0 | 0 | 0 | 16 | K | 2 |  |  |  | ROZPOCET | 0 | 0 | 0 | 0 | 0 | 1 | 0 | 16 | 1706331003
| VV |  | dle principu detailu C | [14 empty] | VV | 2 | 1 | True | 0 | ROZPOCET
| VV |  | pro m.č. 231 | [14 empty] | VV | 2 | 1 | True | 0 | ROZPOCET
| VV |  | 33,1 |  | 33.1 | [12 empty] | VV | 2 | 2 | True | 0 | ROZPOCET
| VV |  | (0,51+0,34+0,51+0,34+22,02+(8*0,35*2)) |  | 29.32 | [12 empty] | VV | 2 | 2 | True | 0 | ROZPOCET
| VV |  | (0,51+0,34+0,51+0,34+22,02) |  | 23.72 | [12 empty] | VV | 2 | 2 | True | 0 | ROZPOCET
| VV |  | (0,17+2,42+26,98+33,134+27,183) |  | 89.887 | [12 empty] | VV | 2 | 2 | True | 0 | ROZPOCET
| VV |  | -(1,1+0,9+3,5) |  | -5.5 | [12 empty] | VV | 2 | 2 | True | 0 | ROZPOCET
| VV |  | -(2,5+2,5) |  | -5 | [12 empty] | VV | 2 | 2 | True | 0 | ROZPOCET
| VV |  | pro m.č. 134 | [14 empty] | VV | 2 | 1 | True | 0 | ROZPOCET
| VV |  | (1,42+2,73+4,31+2+10,2+2,3) |  | 22.96 | [12 empty] | VV | 2 | 2 | True | 0 | ROZPOCET
| VV |  | (109,25+18,96) |  | 128.21 | [12 empty] | VV | 2 | 2 | True | 0 | ROZPOCET
| VV |  | 8 |  | 8 | [12 empty] | VV | 2 | 2 | True | 0 | ROZPOCET
| VV |  | (2,7+9,5) |  | 12.2 | [12 empty] | VV | 2 | 2 | True | 0 | ROZPOCET
| VV |  | 13,5 |  | 13.5 | [12 empty] | VV | 2 | 2 | True | 0 | ROZPOCET
| VV |  | (2,25+5,68+3,525+4,17+6,425+5,4+3,5+0,95+18,36+4+4,86+2,59+3,09+5,8+4+3,166+2,5+7,776+1,852+4,244+2,5+2,81+3,521+0,915+2,5+6,9+5,039+2,504+0,83) |  | 121.657 | [12 empty] | VV | 2 | 2 | True | 0 | ROZPOCET
| VV |  | (9,412+2,15+2+2,276+3,481+2,501+5,988+2,5+5,8+2,5+5,747+2,5+5,437+2,5+0,5) |  | 55.292 | [12 empty] | VV | 2 | 2 | True | 0 | ROZPOCET
| VV |  | -(0,9+1,1+1,25+3,5+2,5+1,8) |  | -11.05 | [12 empty] | VV | 2 | 2 | True | 0 | ROZPOCET
| VV |  | sloupy | [14 empty] | VV | 2 | 1 | True | 0 | ROZPOCET
| VV |  | (8*3,14*0,5) |  | 12.56 | [12 empty] | VV | 2 | 2 | True | 0 | ROZPOCET
| VV |  | Součet |  | 528.856 | [12 empty] | VV | 2 | 4 | True | 1 | ROZPOCET
83 | M | 59054172 | profil dvoudílný na pero drážku s hranou dlaždice z hmoty PVC/CPE 8 mm | m | 581.742 |  | 0 | CS ÚRS 2021 01 |  | základní |  | 0 | 0.00015 | 0.087261 | 0 | 0 | 32 | M | 2 |  |  |  | ROZPOCET | 0 | 0 | 0 | 0 | 0 | 1 | 0 | 16 | -520696195
| VV |  | 528,856*1,1 'Přepočtené koeficientem množství |  | 581.742 | [12 empty] | VV | 2 | 2 | False | 1 | ROZPOCET
84 | K | 771161021 | Příprava podkladu před provedením dlažby montáž profilu ukončujícího profilu pro plynulý přechod (dlažba-koberec apod.) | m | 6 |  | 0 | CS ÚRS 2021 01 |  | základní |  | 0 | 0.0002 | 0.0012 | 0 | 0 | 16 | K | 2 |  |  |  | ROZPOCET | 0 | 0 | 0 | 0 | 0 | 1 | 0 | 16 | 2038057906
| VV |  | detail G - přechod skladby S3´ na S5´ | [14 empty] | VV | 2 | 1 | True | 0 | ROZPOCET
| VV |  | 0,9+0,9 |  | 1.8 | [12 empty] | VV | 2 | 2 | True | 0 | ROZPOCET
| VV |  | detail G - přechod skladby S4´ na S5´ | [14 empty] | VV | 2 | 1 | True | 0 | ROZPOCET
| VV |  | 0,9+1,1+1,1+1,1 |  | 4.2 | [12 empty] | VV | 2 | 2 | True | 0 | ROZPOCET
| VV |  | Součet |  | 6 | [12 empty] | VV | 2 | 4 | True | 1 | ROZPOCET
85 | M | 55343116 | profil přechodový Al narážecí 40mm stříbro, zlato, champagne | m | 6.6 |  | 0 | CS ÚRS 2021 01 |  | základní |  | 0 | 0.00021 | 0.001386 | 0 | 0 | 32 | M | 2 |  |  |  | ROZPOCET | 0 | 0 | 0 | 0 | 0 | 1 | 0 | 16 | 507328042
| VV |  | 6*1,1 'Přepočtené koeficientem množství |  | 6.6 | [12 empty] | VV | 2 | 2 | False | 1 | ROZPOCET
86 | K | 771274122 | Montáž obkladů schodišť z dlaždic keramických lepených flexibilním lepidlem stupnic protiskluzných nebo reliéfních, šířky přes 200 do 250 mm | m | 8.75 |  | 0 | CS ÚRS 2021 01 |  | základní |  | 0 | 0.00128 | 0.0112 | 0 | 0 | 16 | K | 2 |  |  |  | ROZPOCET | 0 | 0 | 0 | 0 | 0 | 1 | 0 | 16 | 1317131070
| P |  | Poznámka k položce: spáry budou vyplněny epoxidovou spárovací hmotou či pružnou těsnící hmotou | [14 empty] | P | 2
| VV |  | m.č. 112 | [14 empty] | VV | 2 | 1 | True | 0 | ROZPOCET
| VV |  | 7*1,25 |  | 8.75 | [12 empty] | VV | 2 | 2 | True | 1 | ROZPOCET
87 | M | 59761406 | dlažba keramická slinutá protiskluzná do interiéru i exteriéru pro vysoké mechanické namáhání přes 22 do 25ks/m2 | m2 | 2.406 |  | 0 | CS ÚRS 2021 01 |  | základní |  | 0 | 0.0192 | 0.046195 | 0 | 0 | 32 | M | 2 |  |  |  | ROZPOCET | 0 | 0 | 0 | 0 | 0 | 1 | 0 | 16 | -1987484414
| P |  | Poznámka k položce: specifikace viz. technická zpráva, popis skladby S2´ | [14 empty] | P | 2
| VV |  | 8,75*0,25*1,1 |  | 2.406 | [12 empty] | VV | 2 | 2 | True | 1 | ROZPOCET
88 | K | 771274241 | Montáž obkladů schodišť z dlaždic keramických lepených flexibilním lepidlem podstupnic protiskluzních nebo reliéfních, výšky do 150 mm | m | 10 |  | 0 | CS ÚRS 2021 01 |  | základní |  | 0 | 0.00075 | 0.0075 | 0 | 0 | 16 | K | 2 |  |  |  | ROZPOCET | 0 | 0 | 0 | 0 | 0 | 1 | 0 | 16 | -175710283
| P |  | Poznámka k položce: spáry budou vyplněny epoxidovou spárovací hmotou či pružnou těsnící hmotou | [14 empty] | P | 2
| VV |  | m.č. 112 | [14 empty] | VV | 2 | 1 | True | 0 | ROZPOCET
| VV |  | 8*1,25 |  | 10 | [12 empty] | VV | 2 | 2 | True | 1 | ROZPOCET
89 | M | 59761406 | dlažba keramická slinutá protiskluzná do interiéru i exteriéru pro vysoké mechanické namáhání přes 22 do 25ks/m2 | m2 | 1.65 |  | 0 | CS ÚRS 2021 01 |  | základní |  | 0 | 0.0192 | 0.03168 | 0 | 0 | 32 | M | 2 |  |  |  | ROZPOCET | 0 | 0 | 0 | 0 | 0 | 1 | 0 | 16 | 722240668
| P |  | Poznámka k položce: specifikace viz. technická zpráva, popis skladby S2´ | [14 empty] | P | 2
| VV |  | 10*0,15*1,1 |  | 1.65 | [12 empty] | VV | 2 | 2 | True | 1 | ROZPOCET
90 | K | 771474114 | Montáž soklů z dlaždic keramických lepených flexibilním lepidlem rovných, výšky přes 120 do 150 mm | m | 253.615 |  | 0 | CS ÚRS 2021 01 |  | základní |  | 0 | 0.00074 | 0.18768 | 0 | 0 | 16 | K | 2 |  |  |  | ROZPOCET | 0 | 0 | 0 | 0 | 0 | 1 | 0 | 16 | -558748308
| P |  | Poznámka k položce: spáry budou vyplněny epoxidovou spárovací hmotou či pružnou těsnící hmotou | [14 empty] | P | 2
| VV |  | sokl ke keramické dlažbě dle detailu C | [14 empty] | VV | 2 | 1 | True | 0 | ROZPOCET
| VV |  | m.č. 101 | [14 empty] | VV | 2 | 1 | True | 0 | ROZPOCET
| VV |  | 3,92+3,085+10,475+7,37+2,4+4,058+0,74+2,4 |  | 34.448 | [12 empty] | VV | 2 | 2 | True | 0 | ROZPOCET
| VV |  | -0,9-0,9-0,9-1,75-1,6 |  | -6.05 | [12 empty] | VV | 2 | 2 | True | 0 | ROZPOCET
| VV |  | m.č. 104 | [14 empty] | VV | 2 | 1 | True | 0 | ROZPOCET
| VV |  | 11,085+1,28+9,48+9,313+19,934+12,955 |  | 64.047 | [12 empty] | VV | 2 | 2 | True | 0 | ROZPOCET
| VV |  | -1,1-0,9-0,9-1,1-0,9-1,25-1,75 |  | -7.9 | [12 empty] | VV | 2 | 2 | True | 0 | ROZPOCET
| VV |  | m.č. 105 | [14 empty] | VV | 2 | 1 | True | 0 | ROZPOCET
| VV |  | 1,5+1,5+1,15+1,15+9,32+9,32 |  | 23.94 | [12 empty] | VV | 2 | 2 | True | 0 | ROZPOCET
| VV |  | -1,1-1,1-1,1-0,9-1,1 |  | -5.3 | [12 empty] | VV | 2 | 2 | True | 0 | ROZPOCET
| VV |  | m.č. 110 | [14 empty] | VV | 2 | 1 | True | 0 | ROZPOCET
| VV |  | 2,075+2,075+3,9+3,9 |  | 11.95 | [12 empty] | VV | 2 | 2 | True | 0 | ROZPOCET
| VV |  | -0,9 |  | -0.9 | [12 empty] | VV | 2 | 2 | True | 0 | ROZPOCET
| VV |  | m.č. 111 | [14 empty] | VV | 2 | 1 | True | 0 | ROZPOCET
| VV |  | 2,075+2,075+3,9+3,9 |  | 11.95 | [12 empty] | VV | 2 | 2 | True | 0 | ROZPOCET
| VV |  | -0,9 |  | -0.9 | [12 empty] | VV | 2 | 2 | True | 0 | ROZPOCET
| VV |  | m.č. 112 | [14 empty] | VV | 2 | 1 | True | 0 | ROZPOCET
| VV |  | 2,375+2,375+1,25+1,25+0,9+0,9 |  | 9.05 | [12 empty] | VV | 2 | 2 | True | 0 | ROZPOCET
| VV |  | -1,1-1,1 |  | -2.2 | [12 empty] | VV | 2 | 2 | True | 0 | ROZPOCET
| VV |  | m.č. 112a | [14 empty] | VV | 2 | 1 | True | 0 | ROZPOCET
| VV |  | 6,014+2,5+1,075+1,4+2,41+4,09+2,154 |  | 19.643 | [12 empty] | VV | 2 | 2 | True | 0 | ROZPOCET
| VV |  | -0,9 |  | -0.9 | [12 empty] | VV | 2 | 2 | True | 0 | ROZPOCET
| VV |  | m.č. 113 | [14 empty] | VV | 2 | 1 | True | 0 | ROZPOCET
| VV |  | 9,618+2,95+3,3+4,005+5,72 |  | 25.593 | [12 empty] | VV | 2 | 2 | True | 0 | ROZPOCET
| VV |  | -1,25 |  | -1.25 | [12 empty] | VV | 2 | 2 | True | 0 | ROZPOCET
| VV |  | m.č. 122 | [14 empty] | VV | 2 | 1 | True | 0 | ROZPOCET
| VV |  | 3,97+2,25+1,675+0,975+0,1+1,825+5,05+2,125+2,416+1,962+1,048+4,05 |  | 27.446 | [12 empty] | VV | 2 | 2 | True | 0 | ROZPOCET
| VV |  | -0,9-0,7-0,9-0,7-0,8-0,9-0,9-0,9 |  | -6.7 | [12 empty] | VV | 2 | 2 | True | 0 | ROZPOCET
| VV |  | m.č. 123 | [14 empty] | VV | 2 | 1 | True | 0 | ROZPOCET
| VV |  | 1,3+1,7+1,3+1,7 |  | 6 | [12 empty] | VV | 2 | 2 | True | 0 | ROZPOCET
| VV |  | -0,7 |  | -0.7 | [12 empty] | VV | 2 | 2 | True | 0 | ROZPOCET
| VV |  | m.č. 124 | [14 empty] | VV | 2 | 1 | True | 0 | ROZPOCET
| VV |  | 1+1,7+1+1,7 |  | 5.4 | [12 empty] | VV | 2 | 2 | True | 0 | ROZPOCET
| VV |  | -0,7 |  | -0.7 | [12 empty] | VV | 2 | 2 | True | 0 | ROZPOCET
| VV |  | m.č. 125 | [14 empty] | VV | 2 | 1 | True | 0 | ROZPOCET
| VV |  | 3,75+1,505+1,972+2,417 |  | 9.644 | [12 empty] | VV | 2 | 2 | True | 0 | ROZPOCET
| VV |  | -0,9 |  | -0.9 | [12 empty] | VV | 2 | 2 | True | 0 | ROZPOCET
| VV |  | m.č. 126 | [14 empty] | VV | 2 | 1 | True | 0 | ROZPOCET
| VV |  | 1,7+2,25+1,7+2,25 |  | 7.9 | [12 empty] | VV | 2 | 2 | True | 0 | ROZPOCET
| VV |  | -0,9 |  | -0.9 | [12 empty] | VV | 2 | 2 | True | 0 | ROZPOCET
| VV |  | m.č. 129 | [14 empty] | VV | 2 | 1 | True | 0 | ROZPOCET
| VV |  | 3,885+1,015+3,582+1,616+1,406 |  | 11.504 | [12 empty] | VV | 2 | 2 | True | 0 | ROZPOCET
| VV |  | -0,7-0,8 |  | -1.5 | [12 empty] | VV | 2 | 2 | True | 0 | ROZPOCET
| VV |  | m.č. 132 | [14 empty] | VV | 2 | 1 | True | 0 | ROZPOCET
| VV |  | 3,15+3,25+3,15+3,25 |  | 12.8 | [12 empty] | VV | 2 | 2 | True | 0 | ROZPOCET
| VV |  | -1,1-0,9 |  | -2 | [12 empty] | VV | 2 | 2 | True | 0 | ROZPOCET
| VV |  | m.č. 133 | [14 empty] | VV | 2 | 1 | True | 0 | ROZPOCET
| VV |  | 3,3+3,15+3,3+3,15 |  | 12.9 | [12 empty] | VV | 2 | 2 | True | 0 | ROZPOCET
| VV |  | -0,9-0,9 |  | -1.8 | [12 empty] | VV | 2 | 2 | True | 0 | ROZPOCET
| VV |  | Součet |  | 253.615 | [12 empty] | VV | 2 | 4 | True | 1 | ROZPOCET
91 | M | 59761406 | dlažba keramická slinutá protiskluzná do interiéru i exteriéru pro vysoké mechanické namáhání přes 22 do 25ks/m2 | m2 | 36.267 |  | 0 | CS ÚRS 2021 01 |  | základní |  | 0 | 0.0192 | 0.69633 | 0 | 0 | 32 | M | 2 |  |  |  | ROZPOCET | 0 | 0 | 0 | 0 | 0 | 1 | 0 | 16 | -1418650564
| P |  | Poznámka k položce: specifikace viz. technická zpráva, popis skladby S1´ až S4´ | [14 empty] | P | 2
| VV |  | 253,615*1,1*0,13 |  | 36.267 | [12 empty] | VV | 2 | 2 | True | 1 | ROZPOCET
92 | K | 771274123 | Montáž obkladů schodišť z dlaždic keramických lepených flexibilním lepidlem stupnic protiskluzných nebo reliéfních, šířky přes 250 do 300 mm | m | 38.456 |  | 0 | CS ÚRS 2021 01 |  | základní |  | 0 | 0.00153 | 0.058838 | 0 | 0 | 16 | K | 2 |  |  |  | ROZPOCET | 0 | 0 | 0 | 0 | 0 | 1 | 0 | 16 | 415436411
| P |  | Poznámka k položce: spáry budou vyplněny epoxidovou spárovací hmotou či pružnou těsnící hmotou | [14 empty] | P | 2
| VV |  | schody m.č. 134 | [14 empty] | VV | 2 | 1 | True | 0 | ROZPOCET
| VV |  | 4,71+3,576 |  | 8.286 | [12 empty] | VV | 2 | 2 | True | 0 | ROZPOCET
| VV |  | 4,37+3,4 |  | 7.77 | [12 empty] | VV | 2 | 2 | True | 0 | ROZPOCET
| VV |  | 9*2 |  | 18 | [12 empty] | VV | 2 | 2 | True | 0 | ROZPOCET
| VV |  | schody m.č. 231 | [14 empty] | VV | 2 | 1 | True | 0 | ROZPOCET
| VV |  | 4*1,1 |  | 4.4 | [12 empty] | VV | 2 | 2 | True | 0 | ROZPOCET
| VV |  | Součet |  | 38.456 | [12 empty] | VV | 2 | 4 | True | 1 | ROZPOCET
93 | M | 59761406 | dlažba keramická slinutá protiskluzná do interiéru i exteriéru pro vysoké mechanické namáhání přes 22 do 25ks/m2 | m2 | 13.911 |  | 0 | CS ÚRS 2021 01 |  | základní |  | 0 | 0.0192 | 0.26709 | 0 | 0 | 32 | M | 2 |  |  |  | ROZPOCET | 0 | 0 | 0 | 0 | 0 | 1 | 0 | 16 | -841375737
| P |  | Poznámka k položce: specifikace viz. technická zpráva, popis skladby S1´ | [14 empty] | P | 2
| VV |  | schody m.č. 134 | [14 empty] | VV | 2 | 1 | True | 0 | ROZPOCET
| VV |  | 0,3*(4,71+3,576)*1,1 |  | 2.734 | [12 empty] | VV | 2 | 2 | True | 0 | ROZPOCET
| VV |  | 0,3*(4,37+3,4)*1,1 |  | 2.564 | [12 empty] | VV | 2 | 2 | True | 0 | ROZPOCET
| VV |  | 0,31*(9*2)*1,1 |  | 6.138 | [12 empty] | VV | 2 | 2 | True | 0 | ROZPOCET
| VV |  | schody m.č. 231 | [14 empty] | VV | 2 | 1 | True | 0 | ROZPOCET
| VV |  | 0,25*(4*1,1)*1,1 |  | 1.21 | [12 empty] | VV | 2 | 2 | True | 0 | ROZPOCET
| VV |  | Součet |  | 12.646 | [12 empty] | VV | 2 | 4 | True | 1 | ROZPOCET
| VV |  | 12,646*1,1 'Přepočtené koeficientem množství |  | 13.911 | [12 empty] | VV | 2 | 2 | False | 1 | ROZPOCET
94 | K | 771274126 | Montáž obkladů schodišť z dlaždic keramických lepených flexibilním lepidlem stupnic protiskluzných nebo reliéfních, šířky přes 400 mm | m | 17.22 |  | 0 | CS ÚRS 2021 01 |  | základní |  | 0 | 0.00219 | 0.037712 | 0 | 0 | 16 | K | 2 |  |  |  | ROZPOCET | 0 | 0 | 0 | 0 | 0 | 1 | 0 | 16 | -420495809
| P |  | Poznámka k položce: spáry budou vyplněny epoxidovou spárovací hmotou či pružnou těsnící hmotou | [14 empty] | P | 2
| VV |  | pro schody m.č. 134 | [14 empty] | VV | 2 | 1 | True | 0 | ROZPOCET
| VV |  | 6,73+5,79+4,7 |  | 17.22 | [12 empty] | VV | 2 | 2 | True | 1 | ROZPOCET
95 | M | 59761406 | dlažba keramická slinutá protiskluzná do interiéru i exteriéru pro vysoké mechanické namáhání přes 22 do 25ks/m2 | m2 | 11.365 |  | 0 | CS ÚRS 2021 01 |  | základní |  | 0 | 0.0192 | 0.21821 | 0 | 0 | 32 | M | 2 |  |  |  | ROZPOCET | 0 | 0 | 0 | 0 | 0 | 1 | 0 | 16 | 1863249244
| P |  | Poznámka k položce: specifikace viz. technická zpráva, popis skladby S1´ | [14 empty] | P | 2
| VV |  | 17,22*0,6*1,1 |  | 11.365 | [12 empty] | VV | 2 | 2 | True | 1 | ROZPOCET
96 | K | 771274241 | Montáž obkladů schodišť z dlaždic keramických lepených flexibilním lepidlem podstupnic protiskluzních nebo reliéfních, výšky do 150 mm | m | 40.6 |  | 0 | CS ÚRS 2021 01 |  | základní |  | 0 | 0.00075 | 0.03045 | 0 | 0 | 16 | K | 2 |  |  |  | ROZPOCET | 0 | 0 | 0 | 0 | 0 | 1 | 0 | 16 | 1058024953
| P |  | Poznámka k položce: spáry budou vyplněny epoxidovou spárovací hmotou či pružnou těsnící hmotou | [14 empty] | P | 2
| VV |  | pro schody m.č. 134 | [14 empty] | VV | 2 | 1 | True | 0 | ROZPOCET
| VV |  | 6,73+5,79+4,7+3,38 |  | 20.6 | [12 empty] | VV | 2 | 2 | True | 0 | ROZPOCET
| VV |  | 10*2 |  | 20 | [12 empty] | VV | 2 | 2 | True | 0 | ROZPOCET
| VV |  | Součet |  | 40.6 | [12 empty] | VV | 2 | 4 | True | 1 | ROZPOCET
97 | M | 59761406 | dlažba keramická slinutá protiskluzná do interiéru i exteriéru pro vysoké mechanické namáhání přes 22 do 25ks/m2 | m2 | 6.133 |  | 0 | CS ÚRS 2021 01 |  | základní |  | 0 | 0.0192 | 0.11775 | 0 | 0 | 32 | M | 2 |  |  |  | ROZPOCET | 0 | 0 | 0 | 0 | 0 | 1 | 0 | 16 | -1396330005
| P |  | Poznámka k položce: specifikace viz. technická zpráva, popis skladby S1´ | [14 empty] | P | 2
| VV |  | pro schody m.č. 134 | [14 empty] | VV | 2 | 1 | True | 0 | ROZPOCET
| VV |  | 0,125*(6,73+5,79+4,7+3,38)*1,1 |  | 2.833 | [12 empty] | VV | 2 | 2 | True | 0 | ROZPOCET
| VV |  | 0,15*(10*2)*1,1 |  | 3.3 | [12 empty] | VV | 2 | 2 | True | 0 | ROZPOCET
| VV |  | Součet |  | 6.133 | [12 empty] | VV | 2 | 4 | True | 1 | ROZPOCET
98 | K | 771274242 | Montáž obkladů schodišť z dlaždic keramických lepených flexibilním lepidlem podstupnic protiskluzních nebo reliéfních, výšky přes 150 do 200 mm | m | 29.217 |  | 0 | CS ÚRS 2021 01 |  | základní |  | 0 | 0.00102 | 0.029801 | 0 | 0 | 16 | K | 2 |  |  |  | ROZPOCET | 0 | 0 | 0 | 0 | 0 | 1 | 0 | 16 | 1498202169
| P |  | Poznámka k položce: spáry budou vyplněny epoxidovou spárovací hmotou či pružnou těsnící hmotou | [14 empty] | P | 2
| VV |  | pro schody v m.č. 134 | [14 empty] | VV | 2 | 1 | True | 0 | ROZPOCET
| VV |  | 4,71+3,576+3,461 |  | 11.747 | [12 empty] | VV | 2 | 2 | True | 0 | ROZPOCET
| VV |  | 4,37+3,4+3,1 |  | 10.87 | [12 empty] | VV | 2 | 2 | True | 0 | ROZPOCET
| VV |  | m.č. 231 | [14 empty] | VV | 2 | 1 | True | 0 | ROZPOCET
| VV |  | 6*1,1 |  | 6.6 | [12 empty] | VV | 2 | 2 | True | 0 | ROZPOCET
| VV |  | Součet |  | 29.217 | [12 empty] | VV | 2 | 4 | True | 1 | ROZPOCET
99 | M | 59761406 | dlažba keramická slinutá protiskluzná do interiéru i exteriéru pro vysoké mechanické namáhání přes 22 do 25ks/m2 | m2 | 6.021 |  | 0 | CS ÚRS 2021 01 |  | základní |  | 0 | 0.0192 | 0.1156 | 0 | 0 | 32 | M | 2 |  |  |  | ROZPOCET | 0 | 0 | 0 | 0 | 0 | 1 | 0 | 16 | -40811934
| P |  | Poznámka k položce: specifikace viz. technická zpráva, popis skladby S1´ | [14 empty] | P | 2
| VV |  | pro schody v m.č. 134 | [14 empty] | VV | 2 | 1 | True | 0 | ROZPOCET
| VV |  | 0,2*(4,71+3,576+3,461)*1,1 |  | 2.584 | [12 empty] | VV | 2 | 2 | True | 0 | ROZPOCET
| VV |  | 0,166*(4,37+3,4+3,1)*1,1 |  | 1.985 | [12 empty] | VV | 2 | 2 | True | 0 | ROZPOCET
| VV |  | m.č. 231 | [14 empty] | VV | 2 | 1 | True | 0 | ROZPOCET
| VV |  | 0,2*(6*1,1)*1,1 |  | 1.452 | [12 empty] | VV | 2 | 2 | True | 0 | ROZPOCET
| VV |  | Součet |  | 6.021 | [12 empty] | VV | 2 | 4 | True | 1 | ROZPOCET
100 | K | 771474116 | Montáž soklů z dlaždic keramických lepených flexibilním lepidlem rovných, výšky přes 200 do 250 mm | m | 111.2 |  | 0 | CS ÚRS 2021 01 |  | základní |  | 0 | 0.00123 | 0.13678 | 0 | 0 | 16 | K | 2 |  |  |  | ROZPOCET | 0 | 0 | 0 | 0 | 0 | 1 | 0 | 16 | 580093377
| P |  | Poznámka k položce: spáry budou vyplněny epoxidovou spárovací hmotou či pružnou těsnící hmotou | [14 empty] | P | 2
| VV |  | m.č. 104 - sokl pod škříněma šaten | [14 empty] | VV | 2 | 1 | True | 0 | ROZPOCET
| VV |  | 4*2*(1,1+7,2) |  | 66.4 | [12 empty] | VV | 2 | 2 | True | 0 | ROZPOCET
| VV |  | 3*2*(1,1+5,4) |  | 39 | [12 empty] | VV | 2 | 2 | True | 0 | ROZPOCET
| VV |  | 1*2*(1,1+1,8) |  | 5.8 | [12 empty] | VV | 2 | 2 | True | 0 | ROZPOCET
| VV |  | Součet |  | 111.2 | [12 empty] | VV | 2 | 4 | True | 1 | ROZPOCET
101 | M | 59761406 | dlažba keramická slinutá protiskluzná do interiéru i exteriéru pro vysoké mechanické namáhání přes 22 do 25ks/m2 | m2 | 29.357 |  | 0 | CS ÚRS 2021 01 |  | základní |  | 0 | 0.0192 | 0.56365 | 0 | 0 | 32 | M | 2 |  |  |  | ROZPOCET | 0 | 0 | 0 | 0 | 0 | 1 | 0 | 16 | -1857746203
| P |  | Poznámka k položce: specifikace viz. technická zpráva, popis skladby S1´ až S4´ | [14 empty] | P | 2
| VV |  | 111,2*1,1*0,24 |  | 29.357 | [12 empty] | VV | 2 | 2 | True | 1 | ROZPOCET
102 | K | 771474134 | Montáž soklů z dlaždic keramických lepených flexibilním lepidlem schodišťových stupňovitých, výšky přes 120 do 150 mm | m | 3.5 |  | 0 | CS ÚRS 2021 01 |  | základní |  | 0 | 0.00074 | 0.00259 | 0 | 0 | 16 | K | 2 |  |  |  | ROZPOCET | 0 | 0 | 0 | 0 | 0 | 1 | 0 | 16 | -1646837052
| P |  | Poznámka k položce: spáry budou vyplněny epoxidovou spárovací hmotou či pružnou těsnící hmotou | [14 empty] | P | 2
| VV |  | pro m.č. 112 | [14 empty] | VV | 2 | 1 | True | 0 | ROZPOCET
| VV |  | 2*1,75 |  | 3.5 | [12 empty] | VV | 2 | 2 | True | 1 | ROZPOCET
103 | M | 59761406 | dlažba keramická slinutá protiskluzná do interiéru i exteriéru pro vysoké mechanické namáhání přes 22 do 25ks/m2 | m2 | 0.801 |  | 0 | CS ÚRS 2021 01 |  | základní |  | 0 | 0.0192 | 0.015379 | 0 | 0 | 32 | M | 2 |  |  |  | ROZPOCET | 0 | 0 | 0 | 0 | 0 | 1 | 0 | 16 | 307568270
| P |  | Poznámka k položce: specifikace viz. technická zpráva, popis skladby S2´ | [14 empty] | P | 2
| VV |  | 0,13*(0,25+0,15)*7*2*1,1 |  | 0.801 | [12 empty] | VV | 2 | 2 | True | 1 | ROZPOCET
104 | K | 771574244 | Montáž podlah z dlaždic keramických lepených flexibilním lepidlem maloformátových pro vysoké mechanické zatížení hladkých přes 12 do 19 ks/m2 | m2 | 766.932 |  | 0 | CS ÚRS 2021 01 |  | základní |  | 0 | 0.00694 | 5.3225 | 0 | 0 | 16 | K | 2 |  |  |  | ROZPOCET | 0 | 0 | 0 | 0 | 0 | 1 | 0 | 16 | -1664162193
| P |  | Poznámka k položce: spáry budou vyplněny epoxidovou spárovací hmotou či pružnou těsnící hmotou | [14 empty] | P | 2
| VV |  | pro skladby | [14 empty] | VV | 2 | 1 | True | 0 | ROZPOCET
| VV |  | S3´ | [14 empty] | VV | 2 | 1 | True | 0 | ROZPOCET
| VV |  | 670,342 |  | 670.342 | [12 empty] | VV | 2 | 2 | True | 0 | ROZPOCET
| VV |  | S4´ | [14 empty] | VV | 2 | 1 | True | 0 | ROZPOCET
| VV |  | 96,59 |  | 96.59 | [12 empty] | VV | 2 | 2 | True | 0 | ROZPOCET
| VV |  | Součet |  | 766.932 | [12 empty] | VV | 2 | 4 | True | 1 | ROZPOCET
105 | M | 59761406 | dlažba keramická slinutá protiskluzná do interiéru i exteriéru pro vysoké mechanické namáhání přes 22 do 25ks/m2 | m2 | 766.932 |  | 0 | CS ÚRS 2021 01 |  | základní |  | 0 | 0.0192 | 14.7251 | 0 | 0 | 32 | M | 2 |  |  |  | ROZPOCET | 0 | 0 | 0 | 0 | 0 | 1 | 0 | 16 | -913323400
| P |  | Poznámka k položce: specifikace viz. technická zpráva, popis skladby S3´ a S4´ | [14 empty] | P | 2
106 | K | 771574266 | Montáž podlah z dlaždic keramických lepených flexibilním lepidlem maloformátových pro vysoké mechanické zatížení protiskluzných nebo reliéfních (bezbariérových) přes 22 do 25 ks/m2 | m2 | 1869.078 |  | 0 | CS ÚRS 2021 01 |  | základní |  | 0 | 0.00588 | 10.9902 | 0 | 0 | 16 | K | 2 |  |  |  | ROZPOCET | 0 | 0 | 0 | 0 | 0 | 1 | 0 | 16 | -2024147249
| P |  | Poznámka k položce: spáry budou vyplněny epoxidovou spárovací hmotou či pružnou těsnící hmotou | [14 empty] | P | 2
| VV |  | pro skladby | [14 empty] | VV | 2 | 1 | True | 0 | ROZPOCET
| VV |  | S1´ | [14 empty] | VV | 2 | 1 | True | 0 | ROZPOCET
| VV |  | 1796,913 |  | 1796.913 | [12 empty] | VV | 2 | 2 | True | 0 | ROZPOCET
| VV |  | S2´ | [14 empty] | VV | 2 | 1 | True | 0 | ROZPOCET
| VV |  | 72,165 |  | 72.165 | [12 empty] | VV | 2 | 2 | True | 0 | ROZPOCET
| VV |  | Součet |  | 1869.078 | [12 empty] | VV | 2 | 4 | True | 1 | ROZPOCET
107 | M | 59761406 | dlažba keramická slinutá protiskluzná do interiéru i exteriéru pro vysoké mechanické namáhání přes 22 do 25ks/m2 | m2 | 2055.986 |  | 0 | CS ÚRS 2021 01 |  | základní |  | 0 | 0.0192 | 39.4749 | 0 | 0 | 32 | M | 2 |  |  |  | ROZPOCET | 0 | 0 | 0 | 0 | 0 | 1 | 0 | 16 | -742844119
| P |  | Poznámka k položce: specifikace viz. technická zpráva, popis skladby S1´ a S2´ | [14 empty] | P | 2
| VV |  | 1869,078*1,1 'Přepočtené koeficientem množství |  | 2055.986 | [12 empty] | VV | 2 | 2 | False | 1 | ROZPOCET
108 | K | 771591115 | Podlahy - dokončovací práce spárování silikonem | m | 833.671 |  | 0 | CS ÚRS 2021 01 |  | základní |  | 0 | 3e-05 | 0.02501 | 0 | 0 | 16 | K | 2 |  |  |  | ROZPOCET | 0 | 0 | 0 | 0 | 0 | 1 | 0 | 16 | 779505138
| VV |  | dle detailu A | [14 empty] | VV | 2 | 1 | True | 0 | ROZPOCET
| VV |  | 47*0,15*4 |  | 28.2 | [12 empty] | VV | 2 | 2 | True | 0 | ROZPOCET
| VV |  | dle detailu B | [14 empty] | VV | 2 | 1 | True | 0 | ROZPOCET
| VV |  | 10*(2,55+0,1)*2 |  | 53 | [12 empty] | VV | 2 | 2 | True | 0 | ROZPOCET
| VV |  | pro detail F | [14 empty] | VV | 2 | 1 | True | 0 | ROZPOCET
| VV |  | m.č. 134 | [14 empty] | VV | 2 | 1 | True | 0 | ROZPOCET
| VV |  | 0,58+2,5+5,44+2,5+5,75+2,5+5,8+2,5+5,99+2,5+3,48+2,28+2,5+2,15+9,41+0,83+2,5+5,31+6,4+2,5+0,92+0,53+1,8+11,79+10,45+4,94+3,36+2,04 |  | 109.25 | [12 empty] | VV | 2 | 2 | True | 0 | ROZPOCET
| VV |  | m.č. 231 | [14 empty] | VV | 2 | 1 | True | 0 | ROZPOCET
| VV |  | 33,134 |  | 33.134 | [12 empty] | VV | 2 | 2 | True | 0 | ROZPOCET
| VV |  | pro detail E | [14 empty] | VV | 2 | 1 | True | 0 | ROZPOCET
| VV |  | m.č. 134 | [14 empty] | VV | 2 | 1 | True | 0 | ROZPOCET
| VV |  | 111,573-(4,2+4,2+3,34+1,83+3,39+2) |  | 92.613 | [12 empty] | VV | 2 | 2 | True | 0 | ROZPOCET
| VV |  | 24,19 |  | 24.19 | [12 empty] | VV | 2 | 2 | True | 0 | ROZPOCET
| VV |  | 32,939 |  | 32.939 | [12 empty] | VV | 2 | 2 | True | 0 | ROZPOCET
| VV |  | m.č. 231 | [14 empty] | VV | 2 | 1 | True | 0 | ROZPOCET
| VV |  | 25,68*2 |  | 51.36 | [12 empty] | VV | 2 | 2 | True | 0 | ROZPOCET
| VV |  | pro detail D | [14 empty] | VV | 2 | 1 | True | 0 | ROZPOCET
| VV |  | m.č. 134 | [14 empty] | VV | 2 | 1 | True | 0 | ROZPOCET
| VV |  | 2*(3,345+6,79) |  | 20.27 | [12 empty] | VV | 2 | 2 | True | 0 | ROZPOCET
| VV |  | 2*(2+8,2) |  | 20.4 | [12 empty] | VV | 2 | 2 | True | 0 | ROZPOCET
| VV |  | pro detail C | [14 empty] | VV | 2 | 1 | True | 0 | ROZPOCET
| VV |  | pro sokly | [14 empty] | VV | 2 | 1 | True | 0 | ROZPOCET
| VV |  | 253,615 |  | 253.615 | [12 empty] | VV | 2 | 2 | True | 0 | ROZPOCET
| VV |  | pro sokly skříní | [14 empty] | VV | 2 | 1 | True | 0 | ROZPOCET
| VV |  | 111,2 |  | 111.2 | [12 empty] | VV | 2 | 2 | True | 0 | ROZPOCET
| VV |  | pro sokl schodiště 112 | [14 empty] | VV | 2 | 1 | True | 0 | ROZPOCET
| VV |  | 2*1,75 |  | 3.5 | [12 empty] | VV | 2 | 2 | True | 0 | ROZPOCET
| VV |  | Součet |  | 833.671 | [12 empty] | VV | 2 | 4 | True | 1 | ROZPOCET
109 | K | 771591116 | Podlahy - dokončovací práce spárování epoxidem | m | 1336.103 |  | 0 | CS ÚRS 2021 01 |  | základní |  | 0 | 0.0001 | 0.13361 | 0 | 0 | 16 | K | 2 |  |  |  | ROZPOCET | 0 | 0 | 0 | 0 | 0 | 1 | 0 | 16 | 744597016
| VV |  | schody tvořící tribunu v plaveckém bazénu | [14 empty] | VV | 2 | 1 | True | 0 | ROZPOCET
| VV |  | předpoklad 10 m spár na m2 při dlažbě 200/200 mm | [14 empty] | VV | 2 | 1 | True | 0 | ROZPOCET
| VV |  | půdorysně | [14 empty] | VV | 2 | 1 | True | 0 | ROZPOCET
| VV |  | 3*30,715*10 |  | 921.45 | [12 empty] | VV | 2 | 2 | True | 0 | ROZPOCET
| VV |  | pohledově | [14 empty] | VV | 2 | 1 | True | 0 | ROZPOCET
| VV |  | 3*0,45*30,715*10 |  | 414.653 | [12 empty] | VV | 2 | 2 | True | 0 | ROZPOCET
| VV |  | Součet |  | 1336.103 | [12 empty] | VV | 2 | 4 | True | 1 | ROZPOCET
110 | K | 998771201 | Přesun hmot pro podlahy z dlaždic stanovený procentní sazbou (%) z ceny vodorovná dopravní vzdálenost do 50 m v objektech výšky do 6 m | % |  |  | 0 | CS ÚRS 2021 01 |  | základní |  | 0 | 0 | 0 | 0 | 0 | 16 | K | 2 |  |  |  | ROZPOCET | 0 | 0 | 0 | 0 | 0 | 1 | 0 | 16 | 1282978893
| D | 777 | Podlahy lité |  |  |  | 0 |  |  |  |  | 0 |  | 3.4615 |  | 0 | 2 | D | 1 |  |  |  | ROZPOCET | [6 empty] | 0
111 | K | 777131101 | Penetrační nátěr podlahy epoxidový na podklad suchý a vyzrálý | m2 | 326.83 |  | 0 | CS ÚRS 2021 01 |  | základní |  | 0 | 0.0003 | 0.098049 | 0 | 0 | 16 | K | 2 |  |  |  | ROZPOCET | 0 | 0 | 0 | 0 | 0 | 1 | 0 | 16 | -1666581930
| VV |  | skladba S5´ | [14 empty] | VV | 2 | 1 | True | 0 | ROZPOCET
| VV |  | 326,83 |  | 326.83 | [12 empty] | VV | 2 | 2 | True | 1 | ROZPOCET
112 | K | 777511107 | Krycí stěrka dekorativní polyuretanová, tloušťky protiskluzná úprava prosyp pískem | m2 | 326.83 |  | 0 | CS ÚRS 2021 01 |  | základní |  | 0 | 0.004 | 1.3073 | 0 | 0 | 16 | K | 2 |  |  |  | ROZPOCET | 0 | 0 | 0 | 0 | 0 | 1 | 0 | 16 | -1936115101
| VV |  | skladba S5´ | [14 empty] | VV | 2 | 1 | True | 0 | ROZPOCET
| VV |  | 326,83 |  | 326.83 | [12 empty] | VV | 2 | 2 | True | 1 | ROZPOCET
113 | K | 777521103 | Krycí stěrka dekorativní polyuretanová, tloušťky přes 1 do 2 mm | m2 | 326.83 |  | 0 | CS ÚRS 2021 01 |  | základní |  | 0 | 0.0032 | 1.0459 | 0 | 0 | 16 | K | 2 |  |  |  | ROZPOCET | 0 | 0 | 0 | 0 | 0 | 1 | 0 | 16 | 2014358570
| VV |  | skladba S5´ | [14 empty] | VV | 2 | 1 | True | 0 | ROZPOCET
| VV |  | 326,83 |  | 326.83 | [12 empty] | VV | 2 | 2 | True | 1 | ROZPOCET
114 | K | 777622101 | Uzavírací nátěr podlahy polyuretanový barevný | m2 | 326.83 |  | 0 | CS ÚRS 2021 01 |  | základní |  | 0 | 0.0002 | 0.065366 | 0 | 0 | 16 | K | 2 |  |  |  | ROZPOCET | 0 | 0 | 0 | 0 | 0 | 1 | 0 | 16 | -1097968812
| VV |  | skladba S5´ | [14 empty] | VV | 2 | 1 | True | 0 | ROZPOCET
| VV |  | 326,83 |  | 326.83 | [12 empty] | VV | 2 | 2 | True | 1 | ROZPOCET
115 | K | 777911113 | Napojení na stěnu nebo sokl fabionem z epoxidové stěrky plněné pískem a výplňovým spárovým profilem s trvale pružným tmelem pohyblivé | m | 273.088 |  | 0 | CS ÚRS 2021 01 |  | základní |  | 0 | 0.00346 | 0.94488 | 0 | 0 | 16 | K | 2 |  |  |  | ROZPOCET | 0 | 0 | 0 | 0 | 0 | 1 | 0 | 16 | -523019867
| VV |  | pro skladbu S5´ | [14 empty] | VV | 2 | 1 | True | 0 | ROZPOCET
| VV |  | m.č. 106 | [14 empty] | VV | 2 | 1 | True | 0 | ROZPOCET
| VV |  | 1,5+2,13+1,5+2,13-1,1 |  | 6.16 | [12 empty] | VV | 2 | 2 | True | 0 | ROZPOCET
| VV |  | m.č. 107 | [14 empty] | VV | 2 | 1 | True | 0 | ROZPOCET
| VV |  | 7,825+11,058+3+13,195+4,93+1,15+4,425+2,2-1,1-1,45 |  | 45.233 | [12 empty] | VV | 2 | 2 | True | 0 | ROZPOCET
| VV |  | m.č. 108 | [14 empty] | VV | 2 | 1 | True | 0 | ROZPOCET
| VV |  | 1,35+3,64+1,305+1,9+4,625+1,35+5,61+6,61-0,9-1,1-1,1 |  | 23.29 | [12 empty] | VV | 2 | 2 | True | 0 | ROZPOCET
| VV |  | m.č. 120 | [14 empty] | VV | 2 | 1 | True | 0 | ROZPOCET
| VV |  | 3,25+3,18+3,25+3,18-0,9 |  | 11.96 | [12 empty] | VV | 2 | 2 | True | 0 | ROZPOCET
| VV |  | m.č. 121 | [14 empty] | VV | 2 | 1 | True | 0 | ROZPOCET
| VV |  | 13,954+5,367+2,4+2,4-0,9 |  | 23.221 | [12 empty] | VV | 2 | 2 | True | 0 | ROZPOCET
| VV |  | m.č. 136 | [14 empty] | VV | 2 | 1 | True | 0 | ROZPOCET
| VV |  | 2,373+2,373+2,5+2,5-0,9 |  | 8.846 | [12 empty] | VV | 2 | 2 | True | 0 | ROZPOCET
| VV |  | m.č. 137 | [14 empty] | VV | 2 | 1 | True | 0 | ROZPOCET
| VV |  | 3,662+2,5+2,869+2,218-0,9 |  | 10.349 | [12 empty] | VV | 2 | 2 | True | 0 | ROZPOCET
| VV |  | m.č. 138 | [14 empty] | VV | 2 | 1 | True | 0 | ROZPOCET
| VV |  | 2,595+0,1+4,1+3,573+2,879+6,234-0,9 |  | 18.581 | [12 empty] | VV | 2 | 2 | True | 0 | ROZPOCET
| VV |  | m.č. 139 | [14 empty] | VV | 2 | 1 | True | 0 | ROZPOCET
| VV |  | 1,775+1,775+4,5+4,5-0,9 |  | 11.65 | [12 empty] | VV | 2 | 2 | True | 0 | ROZPOCET
| VV |  | m.č. 140 | [14 empty] | VV | 2 | 1 | True | 0 | ROZPOCET
| VV |  | 30,604+30,604+6,4+6,4-0,9-0,9-2,6-0,8-0,9-1,45-1,1-0,9 |  | 64.458 | [12 empty] | VV | 2 | 2 | True | 0 | ROZPOCET
| VV |  | m.č. 141 | [14 empty] | VV | 2 | 1 | True | 0 | ROZPOCET
| VV |  | 7,25+7,25+3+3-0,9 |  | 19.6 | [12 empty] | VV | 2 | 2 | True | 0 | ROZPOCET
| VV |  | m.č. 142 | [14 empty] | VV | 2 | 1 | True | 0 | ROZPOCET
| VV |  | 3+3+5,12+5,12-0,9 |  | 15.34 | [12 empty] | VV | 2 | 2 | True | 0 | ROZPOCET
| VV |  | m.č. 143 | [14 empty] | VV | 2 | 1 | True | 0 | ROZPOCET
| VV |  | 4,65+4,65+3+3-0,9 |  | 14.4 | [12 empty] | VV | 2 | 2 | True | 0 | ROZPOCET
| VV |  | Součet |  | 273.088 | [12 empty] | VV | 2 | 4 | True | 1 | ROZPOCET
116 | K | 998777201 | Přesun hmot pro podlahy lité stanovený procentní sazbou (%) z ceny vodorovná dopravní vzdálenost do 50 m v objektech výšky do 6 m | % |  |  | 0 | CS ÚRS 2021 01 |  | základní |  | 0 | 0 | 0 | 0 | 0 | 16 | K | 2 |  |  |  | ROZPOCET | 0 | 0 | 0 | 0 | 0 | 1 | 0 | 16 | -579886473
| D | 781 | Dokončovací práce - obklady |  |  |  | 0 |  |  |  |  | 0 |  | 13.0955 |  | 18.6882 | 2 | D | 1 |  |  |  | ROZPOCET | [6 empty] | 0
117 | K | 781473810 | Demontáž obkladů z dlaždic keramických lepených | m2 | 647.055 |  | 0 | CS ÚRS 2021 01 |  | základní |  | 0 | 0 | 0 | 0.0272 | 17.5999 | 16 | K | 2 |  |  |  | ROZPOCET | 0 | 0 | 0 | 0 | 0 | 1 | 0 | 16 | -895102608
| VV |  | pro m.č. 231 | [14 empty] | VV | 2 | 1 | True | 0 | ROZPOCET
| VV |  | 0,45*33,1 |  | 14.895 | [12 empty] | VV | 2 | 2 | True | 0 | ROZPOCET
| VV |  | 0,35*(0,51+0,34+0,51+0,34+22,02+(8*0,35*2)) |  | 10.262 | [12 empty] | VV | 2 | 2 | True | 0 | ROZPOCET
| VV |  | 0,35*(0,51+0,34+0,51+0,34+22,02) |  | 8.302 | [12 empty] | VV | 2 | 2 | True | 0 | ROZPOCET
| VV |  | 2*(0,17+2,42+26,98+33,134+27,183) |  | 179.774 | [12 empty] | VV | 2 | 2 | True | 0 | ROZPOCET
| VV |  | -2*(1,1+0,9+3,5) |  | -11 | [12 empty] | VV | 2 | 2 | True | 0 | ROZPOCET
| VV |  | -1,4*(2,5+2,5) |  | -7 | [12 empty] | VV | 2 | 2 | True | 0 | ROZPOCET
| VV |  | pro m.č. 134 | [14 empty] | VV | 2 | 1 | True | 0 | ROZPOCET
| VV |  | 0,4*(1,42+2,73+4,31+2+10,2+2,3) |  | 9.184 | [12 empty] | VV | 2 | 2 | True | 0 | ROZPOCET
| VV |  | 0,45*(109,25+18,96) |  | 57.695 | [12 empty] | VV | 2 | 2 | True | 0 | ROZPOCET
| VV |  | 0,25*8 |  | 2 | [12 empty] | VV | 2 | 2 | True | 0 | ROZPOCET
| VV |  | 0,75*(2,7+9,5) |  | 9.15 | [12 empty] | VV | 2 | 2 | True | 0 | ROZPOCET
| VV |  | 1,25*13,5 |  | 16.875 | [12 empty] | VV | 2 | 2 | True | 0 | ROZPOCET
| VV |  | 2*(2,25+5,68+3,525+4,17+6,425+5,4+3,5+0,95+18,36+4+4,86+2,59+3,09+5,8+4+3,166+2,5+7,776+1,852+4,244+2,5+2,81+3,521+0,915+2,5+6,9+5,039+2,504+0,83) |  | 243.314 | [12 empty] | VV | 2 | 2 | True | 0 | ROZPOCET
| VV |  | 2*(9,412+2,15+2+2,276+3,481+2,501+5,988+2,5+5,8+2,5+5,747+2,5+5,437+2,5+0,5) |  | 110.584 | [12 empty] | VV | 2 | 2 | True | 0 | ROZPOCET
| VV |  | -2*(0,9+1,1+1,25+3,5+2,5+1,8) |  | -22.1 | [12 empty] | VV | 2 | 2 | True | 0 | ROZPOCET
| VV |  | sloupy | [14 empty] | VV | 2 | 1 | True | 0 | ROZPOCET
| VV |  | 2*(8*3,14*0,5) |  | 25.12 | [12 empty] | VV | 2 | 2 | True | 0 | ROZPOCET
| VV |  | Součet |  | 647.055 | [12 empty] | VV | 2 | 4 | True | 1 | ROZPOCET
118 | K | 781474115 | Montáž obkladů vnitřních stěn z dlaždic keramických lepených flexibilním lepidlem maloformátových hladkých přes 22 do 25 ks/m2 | m2 | 647.055 |  | 0 | CS ÚRS 2021 01 |  | základní |  | 0 | 0.0052 | 3.3647 | 0 | 0 | 16 | K | 2 |  |  |  | ROZPOCET | 0 | 0 | 0 | 0 | 0 | 1 | 0 | 16 | 448982551
| P |  | Poznámka k položce: spáry budou vyplněny epoxidovou spárovací hmotou či pružnou těsnící hmotou | [14 empty] | P | 2
| VV |  | pro m.č. 231 | [14 empty] | VV | 2 | 1 | True | 0 | ROZPOCET
| VV |  | 0,45*33,1 |  | 14.895 | [12 empty] | VV | 2 | 2 | True | 0 | ROZPOCET
| VV |  | 0,35*(0,51+0,34+0,51+0,34+22,02+(8*0,35*2)) |  | 10.262 | [12 empty] | VV | 2 | 2 | True | 0 | ROZPOCET
| VV |  | 0,35*(0,51+0,34+0,51+0,34+22,02) |  | 8.302 | [12 empty] | VV | 2 | 2 | True | 0 | ROZPOCET
| VV |  | 2*(0,17+2,42+26,98+33,134+27,183) |  | 179.774 | [12 empty] | VV | 2 | 2 | True | 0 | ROZPOCET
| VV |  | -2*(1,1+0,9+3,5) |  | -11 | [12 empty] | VV | 2 | 2 | True | 0 | ROZPOCET
| VV |  | -1,4*(2,5+2,5) |  | -7 | [12 empty] | VV | 2 | 2 | True | 0 | ROZPOCET
| VV |  | pro m.č. 134 | [14 empty] | VV | 2 | 1 | True | 0 | ROZPOCET
| VV |  | 0,4*(1,42+2,73+4,31+2+10,2+2,3) |  | 9.184 | [12 empty] | VV | 2 | 2 | True | 0 | ROZPOCET
| VV |  | 0,45*(109,25+18,96) |  | 57.695 | [12 empty] | VV | 2 | 2 | True | 0 | ROZPOCET
| VV |  | 0,25*8 |  | 2 | [12 empty] | VV | 2 | 2 | True | 0 | ROZPOCET
| VV |  | 0,75*(2,7+9,5) |  | 9.15 | [12 empty] | VV | 2 | 2 | True | 0 | ROZPOCET
| VV |  | 1,25*13,5 |  | 16.875 | [12 empty] | VV | 2 | 2 | True | 0 | ROZPOCET
| VV |  | 2*(2,25+5,68+3,525+4,17+6,425+5,4+3,5+0,95+18,36+4+4,86+2,59+3,09+5,8+4+3,166+2,5+7,776+1,852+4,244+2,5+2,81+3,521+0,915+2,5+6,9+5,039+2,504+0,83) |  | 243.314 | [12 empty] | VV | 2 | 2 | True | 0 | ROZPOCET
| VV |  | 2*(9,412+2,15+2+2,276+3,481+2,501+5,988+2,5+5,8+2,5+5,747+2,5+5,437+2,5+0,5) |  | 110.584 | [12 empty] | VV | 2 | 2 | True | 0 | ROZPOCET
| VV |  | -2*(0,9+1,1+1,25+3,5+2,5+1,8) |  | -22.1 | [12 empty] | VV | 2 | 2 | True | 0 | ROZPOCET
| VV |  | sloupy | [14 empty] | VV | 2 | 1 | True | 0 | ROZPOCET
| VV |  | 2*(8*3,14*0,5) |  | 25.12 | [12 empty] | VV | 2 | 2 | True | 0 | ROZPOCET
| VV |  | Součet |  | 647.055 | [12 empty] | VV | 2 | 4 | True | 1 | ROZPOCET
119 | M | 59761039 | obklad keramický hladký přes 22 do 25ks/m2 | m2 | 711.761 |  | 0 | CS ÚRS 2021 01 |  | základní |  | 0 | 0.0126 | 8.9682 | 0 | 0 | 32 | M | 2 |  |  |  | ROZPOCET | 0 | 0 | 0 | 0 | 0 | 1 | 0 | 16 | -147066218
| VV |  | 647,055*1,1 'Přepočtené koeficientem množství |  | 711.761 | [12 empty] | VV | 2 | 2 | False | 1 | ROZPOCET
120 | K | 781473810 | Demontáž obkladů z dlaždic keramických lepených | m2 | 40.011 |  | 0 | CS ÚRS 2021 01 |  | základní |  | 0 | 0 | 0 | 0.0272 | 1.0883 | 16 | K | 2 |  |  |  | ROZPOCET | 0 | 0 | 0 | 0 | 0 | 1 | 0 | 16 | -1478476074
| VV |  | obklad v soklové části místností s obkladem stěn | [14 empty] | VV | 2 | 1 | True | 0 | ROZPOCET
| VV |  | m.č. 114 | [14 empty] | VV | 2 | 1 | True | 0 | ROZPOCET
| VV |  | 0,2*(3,675+3,94+2,2+0,15+2,995+3,861+0,15+1,75+3,4+2,011+0,35+0,15+0,5+2,2478+6,225+3,3+1,84+1,5+0,15+1,35+1,67) |  | 8.683 | [12 empty] | VV | 2 | 2 | True | 0 | ROZPOCET
| VV |  | -0,2*(0,9+0,9) |  | -0.36 | [12 empty] | VV | 2 | 2 | True | 0 | ROZPOCET
| VV |  | m.č. 115 vč. 116 | [14 empty] | VV | 2 | 1 | True | 0 | ROZPOCET
| VV |  | 0,2*(3,84+4,3+3,84+4,3) |  | 3.256 | [12 empty] | VV | 2 | 2 | True | 0 | ROZPOCET
| VV |  | -0,2*0,9 |  | -0.18 | [12 empty] | VV | 2 | 2 | True | 0 | ROZPOCET
| VV |  | m.č. 117 | [14 empty] | VV | 2 | 1 | True | 0 | ROZPOCET
| VV |  | 0,2*(5,934+2,29+6,312+2,65+2,5+0,25+2,5+3,771+1,75+0,15+1,75+3,234+6+0,15+1,986+2,65+3,195) |  | 9.414 | [12 empty] | VV | 2 | 2 | True | 0 | ROZPOCET
| VV |  | -0,2*(1,25+0,9) |  | -0.43 | [12 empty] | VV | 2 | 2 | True | 0 | ROZPOCET
| VV |  | m.č. 118 vč. 119 | [14 empty] | VV | 2 | 1 | True | 0 | ROZPOCET
| VV |  | 0,2*(5,925+3,851+5,925+3,851) |  | 3.91 | [12 empty] | VV | 2 | 2 | True | 0 | ROZPOCET
| VV |  | -0,2*0,9 |  | -0.18 | [12 empty] | VV | 2 | 2 | True | 0 | ROZPOCET
| VV |  | m.č. 120 | [14 empty] | VV | 2 | 1 | True | 0 | ROZPOCET
| VV |  | 0,2*(1+1,65+1+1,65) |  | 1.06 | [12 empty] | VV | 2 | 2 | True | 0 | ROZPOCET
| VV |  | -0,2*0,7 |  | -0.14 | [12 empty] | VV | 2 | 2 | True | 0 | ROZPOCET
| VV |  | m.č. 121 | [14 empty] | VV | 2 | 1 | True | 0 | ROZPOCET
| VV |  | 0,2*(0,07+1,781+0,9+1,34+1) |  | 1.018 | [12 empty] | VV | 2 | 2 | True | 0 | ROZPOCET
| VV |  | -0,2*0,7 |  | -0.14 | [12 empty] | VV | 2 | 2 | True | 0 | ROZPOCET
| VV |  | m.č. 135 | [14 empty] | VV | 2 | 1 | True | 0 | ROZPOCET
| VV |  | 0,2*(4,05+5,4+4,05+5,4) |  | 3.78 | [12 empty] | VV | 2 | 2 | True | 0 | ROZPOCET
| VV |  | -0,2*1,6 |  | -0.32 | [12 empty] | VV | 2 | 2 | True | 0 | ROZPOCET
| VV |  | m.č. 130 | [14 empty] | VV | 2 | 1 | True | 0 | ROZPOCET
| VV |  | 0,2*(9,505+1,01+4,152+2,034+2,34+1+2,22+0,15+4,3+2,385+0,65+1,1+1,195) |  | 6.408 | [12 empty] | VV | 2 | 2 | True | 0 | ROZPOCET
| VV |  | -0,2*(0,9+0,9) |  | -0.36 | [12 empty] | VV | 2 | 2 | True | 0 | ROZPOCET
| VV |  | m.č. 131 | [14 empty] | VV | 2 | 1 | True | 0 | ROZPOCET
| VV |  | 0,2*(3,9+6,18+2,87+1,91+8,1) |  | 4.592 | [12 empty] | VV | 2 | 2 | True | 0 | ROZPOCET
| VV |  | Součet |  | 40.011 | [12 empty] | VV | 2 | 4 | True | 1 | ROZPOCET
121 | K | 781474115 | Montáž obkladů vnitřních stěn z dlaždic keramických lepených flexibilním lepidlem maloformátových hladkých přes 22 do 25 ks/m2 | m2 | 40.011 |  | 0 | CS ÚRS 2021 01 |  | základní |  | 0 | 0.0052 | 0.20806 | 0 | 0 | 16 | K | 2 |  |  |  | ROZPOCET | 0 | 0 | 0 | 0 | 0 | 1 | 0 | 16 | -526502674
| P |  | Poznámka k položce: spáry budou vyplněny epoxidovou spárovací hmotou či pružnou těsnící hmotou | [14 empty] | P | 2
| VV |  | obklad v soklové části místností s obkladem stěn | [14 empty] | VV | 2 | 1 | True | 0 | ROZPOCET
| VV |  | m.č. 114 | [14 empty] | VV | 2 | 1 | True | 0 | ROZPOCET
| VV |  | 0,2*(3,675+3,94+2,2+0,15+2,995+3,861+0,15+1,75+3,4+2,011+0,35+0,15+0,5+2,2478+6,225+3,3+1,84+1,5+0,15+1,35+1,67) |  | 8.683 | [12 empty] | VV | 2 | 2 | True | 0 | ROZPOCET
| VV |  | -0,2*(0,9+0,9) |  | -0.36 | [12 empty] | VV | 2 | 2 | True | 0 | ROZPOCET
| VV |  | m.č. 115 vč. 116 | [14 empty] | VV | 2 | 1 | True | 0 | ROZPOCET
| VV |  | 0,2*(3,84+4,3+3,84+4,3) |  | 3.256 | [12 empty] | VV | 2 | 2 | True | 0 | ROZPOCET
| VV |  | -0,2*0,9 |  | -0.18 | [12 empty] | VV | 2 | 2 | True | 0 | ROZPOCET
| VV |  | m.č. 117 | [14 empty] | VV | 2 | 1 | True | 0 | ROZPOCET
| VV |  | 0,2*(5,934+2,29+6,312+2,65+2,5+0,25+2,5+3,771+1,75+0,15+1,75+3,234+6+0,15+1,986+2,65+3,195) |  | 9.414 | [12 empty] | VV | 2 | 2 | True | 0 | ROZPOCET
| VV |  | -0,2*(1,25+0,9) |  | -0.43 | [12 empty] | VV | 2 | 2 | True | 0 | ROZPOCET
| VV |  | m.č. 118 vč. 119 | [14 empty] | VV | 2 | 1 | True | 0 | ROZPOCET
| VV |  | 0,2*(5,925+3,851+5,925+3,851) |  | 3.91 | [12 empty] | VV | 2 | 2 | True | 0 | ROZPOCET
| VV |  | -0,2*0,9 |  | -0.18 | [12 empty] | VV | 2 | 2 | True | 0 | ROZPOCET
| VV |  | m.č. 120 | [14 empty] | VV | 2 | 1 | True | 0 | ROZPOCET
| VV |  | 0,2*(1+1,65+1+1,65) |  | 1.06 | [12 empty] | VV | 2 | 2 | True | 0 | ROZPOCET
| VV |  | -0,2*0,7 |  | -0.14 | [12 empty] | VV | 2 | 2 | True | 0 | ROZPOCET
| VV |  | m.č. 121 | [14 empty] | VV | 2 | 1 | True | 0 | ROZPOCET
| VV |  | 0,2*(0,07+1,781+0,9+1,34+1) |  | 1.018 | [12 empty] | VV | 2 | 2 | True | 0 | ROZPOCET
| VV |  | -0,2*0,7 |  | -0.14 | [12 empty] | VV | 2 | 2 | True | 0 | ROZPOCET
| VV |  | m.č. 135 | [14 empty] | VV | 2 | 1 | True | 0 | ROZPOCET
| VV |  | 0,2*(4,05+5,4+4,05+5,4) |  | 3.78 | [12 empty] | VV | 2 | 2 | True | 0 | ROZPOCET
| VV |  | -0,2*1,6 |  | -0.32 | [12 empty] | VV | 2 | 2 | True | 0 | ROZPOCET
| VV |  | m.č. 130 | [14 empty] | VV | 2 | 1 | True | 0 | ROZPOCET
| VV |  | 0,2*(9,505+1,01+4,152+2,034+2,34+1+2,22+0,15+4,3+2,385+0,65+1,1+1,195) |  | 6.408 | [12 empty] | VV | 2 | 2 | True | 0 | ROZPOCET
| VV |  | -0,2*(0,9+0,9) |  | -0.36 | [12 empty] | VV | 2 | 2 | True | 0 | ROZPOCET
| VV |  | m.č. 131 | [14 empty] | VV | 2 | 1 | True | 0 | ROZPOCET
| VV |  | 0,2*(3,9+6,18+2,87+1,91+8,1) |  | 4.592 | [12 empty] | VV | 2 | 2 | True | 0 | ROZPOCET
| VV |  | Součet |  | 40.011 | [12 empty] | VV | 2 | 4 | True | 1 | ROZPOCET
122 | M | 59761039 | obklad keramický hladký přes 22 do 25ks/m2 | m2 | 44.012 |  | 0 | CS ÚRS 2021 01 |  | základní |  | 0 | 0.0126 | 0.55455 | 0 | 0 | 32 | M | 2 |  |  |  | ROZPOCET | 0 | 0 | 0 | 0 | 0 | 1 | 0 | 16 | -1434568839
| VV |  | 40,011*1,1 'Přepočtené koeficientem množství |  | 44.012 | [12 empty] | VV | 2 | 2 | False | 1 | ROZPOCET
123 | K | 998781201 | Přesun hmot pro obklady keramické stanovený procentní sazbou (%) z ceny vodorovná dopravní vzdálenost do 50 m v objektech výšky do 6 m | % |  |  | 0 | CS ÚRS 2021 01 |  | základní |  | 0 | 0 | 0 | 0 | 0 | 16 | K | 2 |  |  |  | ROZPOCET | 0 | 0 | 0 | 0 | 0 | 1 | 0 | 16 | -1167130969
| D | 783 | Dokončovací práce - nátěry |  |  |  | 0 |  |  |  |  | 0 |  | 0.40276 |  | 0 | 2 | D | 1 |  |  |  | ROZPOCET | [6 empty] | 0
124 | K | 783306811 | Odstranění nátěrů ze zámečnických konstrukcí oškrábáním | m2 | 5 |  | 0 | CS ÚRS 2021 01 |  | základní |  | 0 | 0 | 0 | 0 | 0 | 16 | K | 2 |  |  |  | ROZPOCET | 0 | 0 | 0 | 0 | 0 | 1 | 0 | 16 | 1976461443
| VV |  | rezerva - pro poškození ocelových konstrukcí | [14 empty] | VV | 2 | 1 | True | 0 | ROZPOCET
| VV |  | 5 |  | 5 | [12 empty] | VV | 2 | 2 | True | 1 | ROZPOCET
125 | K | 783301313 | Příprava podkladu zámečnických konstrukcí před provedením nátěru odmaštění odmašťovačem ředidlovým | m2 | 5 |  | 0 | CS ÚRS 2021 01 |  | základní |  | 0 | 7e-05 | 0.00035 | 0 | 0 | 16 | K | 2 |  |  |  | ROZPOCET | 0 | 0 | 0 | 0 | 0 | 1 | 0 | 16 | -82926500
| VV |  | rezerva - pro poškození ocelových konstrukcí | [14 empty] | VV | 2 | 1 | True | 0 | ROZPOCET
| VV |  | 5 |  | 5 | [12 empty] | VV | 2 | 2 | True | 1 | ROZPOCET
126 | K | 783314203 | Základní antikorozní nátěr zámečnických konstrukcí jednonásobný syntetický samozákladující | m2 | 5 |  | 0 | CS ÚRS 2021 01 |  | základní |  | 0 | 0.00014 | 0.0007 | 0 | 0 | 16 | K | 2 |  |  |  | ROZPOCET | 0 | 0 | 0 | 0 | 0 | 1 | 0 | 16 | 1858716302
| VV |  | rezerva - pro poškození ocelových konstrukcí | [14 empty] | VV | 2 | 1 | True | 0 | ROZPOCET
| VV |  | 5 |  | 5 | [12 empty] | VV | 2 | 2 | True | 1 | ROZPOCET
127 | K | 783317101 | Krycí nátěr (email) zámečnických konstrukcí jednonásobný syntetický standardní | m2 | 5 |  | 0 | CS ÚRS 2021 01 |  | základní |  | 0 | 0.00012 | 0.0006 | 0 | 0 | 16 | K | 2 |  |  |  | ROZPOCET | 0 | 0 | 0 | 0 | 0 | 1 | 0 | 16 | 676071369
| VV |  | rezerva - pro poškození ocelových konstrukcí | [14 empty] | VV | 2 | 1 | True | 0 | ROZPOCET
| VV |  | 5 |  | 5 | [12 empty] | VV | 2 | 2 | True | 1 | ROZPOCET
128 | K | 783827421 | Krycí (ochranný ) nátěr omítek dvojnásobný hladkých omítek hladkých, zrnitých tenkovrstvých nebo štukových stupně členitosti 1 a 2 akrylátový | m2 | 557.1 |  | 0 | CS ÚRS 2021 01 |  | základní |  | 0 | 0.00072 | 0.40111 | 0 | 0 | 16 | K | 2 |  |  |  | ROZPOCET | 0 | 0 | 0 | 0 | 0 | 1 | 0 | 16 | -1080049514
| VV |  | Omyvatelný nátěr (vždy do výšky 2m nad podlahou – do úrovně horní hrany dveří) | [14 empty] | VV | 2 | 1 | True | 0 | ROZPOCET
| VV |  | 101 Komunikační prostor – 2m x (33 m – 1,75m – 3x1 m) = 56,5 m2 | [14 empty] | VV | 2 | 1 | True | 0 | ROZPOCET
| VV |  | 56,5 |  | 56.5 | [12 empty] | VV | 2 | 2 | True | 0 | ROZPOCET
| VV |  | 104 Šatny –2x (64-1,75-6x1) = 112,5 m2 | [14 empty] | VV | 2 | 1 | True | 0 | ROZPOCET
| VV |  | 112,5 |  | 112.5 | [12 empty] | VV | 2 | 2 | True | 0 | ROZPOCET
| VV |  | 105 Chodba – 2x (24-4) = 40 m2 | [14 empty] | VV | 2 | 1 | True | 0 | ROZPOCET
| VV |  | 40 |  | 40 | [12 empty] | VV | 2 | 2 | True | 0 | ROZPOCET
| VV |  | 106 Schodišťový prostor – 2x(7,25-1,1)=12,3 | [14 empty] | VV | 2 | 1 | True | 0 | ROZPOCET
| VV |  | 12,3 |  | 12.3 | [12 empty] | VV | 2 | 2 | True | 0 | ROZPOCET
| VV |  | 110 Šatna invalidi – 2x(12-1) = 22 m2 | [14 empty] | VV | 2 | 1 | True | 0 | ROZPOCET
| VV |  | 22 |  | 22 | [12 empty] | VV | 2 | 2 | True | 0 | ROZPOCET
| VV |  | 111 Šatna invalidi – 2x(12-1) = 22 m2 | [14 empty] | VV | 2 | 1 | True | 0 | ROZPOCET
| VV |  | 22 |  | 22 | [12 empty] | VV | 2 | 2 | True | 0 | ROZPOCET
| VV |  | 112 Komunikační prostor – 2x(13-2)= 22 m2 | [14 empty] | VV | 2 | 1 | True | 0 | ROZPOCET
| VV |  | 22 |  | 22 | [12 empty] | VV | 2 | 2 | True | 0 | ROZPOCET
| VV |  | 112a Sklad sport. Pomůcek – 2x(20-1) = 38 m2 | [14 empty] | VV | 2 | 1 | True | 0 | ROZPOCET
| VV |  | 38 |  | 38 | [12 empty] | VV | 2 | 2 | True | 0 | ROZPOCET
| VV |  | 113 Úklidové stroje - 2x(12,5-1) = 23 m2 | [14 empty] | VV | 2 | 1 | True | 0 | ROZPOCET
| VV |  | 23 |  | 23 | [12 empty] | VV | 2 | 2 | True | 0 | ROZPOCET
| VV |  | 122 Manipulační prostor – 2x(27 – 4x1) = 46 m2 | [14 empty] | VV | 2 | 1 | True | 0 | ROZPOCET
| VV |  | 46 |  | 46 | [12 empty] | VV | 2 | 2 | True | 0 | ROZPOCET
| VV |  | 123 Úklidová komora - 2x(6-1) = 10 m2 | [14 empty] | VV | 2 | 1 | True | 0 | ROZPOCET
| VV |  | 10 |  | 10 | [12 empty] | VV | 2 | 2 | True | 0 | ROZPOCET
| VV |  | 124 Sklad odpadu - 2x(5,5-1) = 9 m2 | [14 empty] | VV | 2 | 1 | True | 0 | ROZPOCET
| VV |  | 9 |  | 9 | [12 empty] | VV | 2 | 2 | True | 0 | ROZPOCET
| VV |  | 125 Sklad obalů - 2x(14-1) = 26 m2 | [14 empty] | VV | 2 | 1 | True | 0 | ROZPOCET
| VV |  | 26 |  | 26 | [12 empty] | VV | 2 | 2 | True | 0 | ROZPOCET
| VV |  | 126 Sklad - 2x(8-1) = 14 m2 | [14 empty] | VV | 2 | 1 | True | 0 | ROZPOCET
| VV |  | 14 |  | 14 | [12 empty] | VV | 2 | 2 | True | 0 | ROZPOCET
| VV |  | 129 Šatna - 2x(11,5-2) = 19 m2 | [14 empty] | VV | 2 | 1 | True | 0 | ROZPOCET
| VV |  | 19 |  | 19 | [12 empty] | VV | 2 | 2 | True | 0 | ROZPOCET
| VV |  | 132 Plavčík – 2x(13-2) = 22 m2 | [14 empty] | VV | 2 | 1 | True | 0 | ROZPOCET
| VV |  | 22 |  | 22 | [12 empty] | VV | 2 | 2 | True | 0 | ROZPOCET
| VV |  | 133 Ošetřovna – 2x (13-2) = 22m2 | [14 empty] | VV | 2 | 1 | True | 0 | ROZPOCET
| VV |  | 22 |  | 22 | [12 empty] | VV | 2 | 2 | True | 0 | ROZPOCET
| VV |  | 135 Tobogánová věž – 2x (22-1,6)=40,8 m2 | [14 empty] | VV | 2 | 1 | True | 0 | ROZPOCET
| VV |  | 40,8 |  | 40.8 | [12 empty] | VV | 2 | 2 | True | 0 | ROZPOCET
| VV |  | Součet |  | 557.1 | [12 empty] | VV | 2 | 4 | True | 1 | ROZPOCET
| D | 784 | Dokončovací práce - malby a tapety |  |  |  | 0 |  |  |  |  | 0 |  | 0.5434 |  | 0 | 2 | D | 1 |  |  |  | ROZPOCET | [6 empty] | 0
129 | K | 784171123 | Zakrytí nemalovaných ploch (materiál ve specifikaci) včetně pozdějšího odkrytí konstrukcí nebo samostatných prvků např. schodišť, nábytku, radiátorů, zábradlí v místnostech výšky přes 3,80 do 5,00 | m2 | 2223.71 |  | 0 | CS ÚRS 2021 01 |  | základní |  | 0 | 0 | 0 | 0 | 0 | 16 | K | 2 |  |  |  | ROZPOCET | 0 | 0 | 0 | 0 | 0 | 1 | 0 | 16 | -1104037169
| VV |  | Zakrytí podhledů | [14 empty] | VV | 2 | 1 | True | 0 | ROZPOCET
| VV |  | 101 Komunikační prostor – 61,65 m2 | [14 empty] | VV | 2 | 1 | True | 0 | ROZPOCET
| VV |  | 61,65 |  | 61.65 | [12 empty] | VV | 2 | 2 | True | 0 | ROZPOCET
| VV |  | 114 Sprcha ženy – 56,12 m2 | [14 empty] | VV | 2 | 1 | True | 0 | ROZPOCET
| VV |  | 56,12 |  | 56.12 | [12 empty] | VV | 2 | 2 | True | 0 | ROZPOCET
| VV |  | 117 Sprcha muži – 51,98 m2 | [14 empty] | VV | 2 | 1 | True | 0 | ROZPOCET
| VV |  | 51,98 |  | 51.98 | [12 empty] | VV | 2 | 2 | True | 0 | ROZPOCET
| VV |  | 122 Manipulační prostor – 22,78 m2 | [14 empty] | VV | 2 | 1 | True | 0 | ROZPOCET
| VV |  | 22,78 |  | 22.78 | [12 empty] | VV | 2 | 2 | True | 0 | ROZPOCET
| VV |  | 123 Úklidová komora – 2,01 m2 | [14 empty] | VV | 2 | 1 | True | 0 | ROZPOCET
| VV |  | 2,01 |  | 2.01 | [12 empty] | VV | 2 | 2 | True | 0 | ROZPOCET
| VV |  | 126 Sklad – 3,82 m2 | [14 empty] | VV | 2 | 1 | True | 0 | ROZPOCET
| VV |  | 3,82 |  | 3.82 | [12 empty] | VV | 2 | 2 | True | 0 | ROZPOCET
| VV |  | 127 Umývárna – 1,61 m2 | [14 empty] | VV | 2 | 1 | True | 0 | ROZPOCET
| VV |  | 1,61 |  | 1.61 | [12 empty] | VV | 2 | 2 | True | 0 | ROZPOCET
| VV |  | 128 WC – 1,44 m2 | [14 empty] | VV | 2 | 1 | True | 0 | ROZPOCET
| VV |  | 1,44 |  | 1.44 | [12 empty] | VV | 2 | 2 | True | 0 | ROZPOCET
| VV |  | 129 Šatna – 7,60 m2 | [14 empty] | VV | 2 | 1 | True | 0 | ROZPOCET
| VV |  | 7,6 |  | 7.6 | [12 empty] | VV | 2 | 2 | True | 0 | ROZPOCET
| VV |  | 130 Přípravna jídel – 42,53 m2 | [14 empty] | VV | 2 | 1 | True | 0 | ROZPOCET
| VV |  | 42,53 |  | 42.53 | [12 empty] | VV | 2 | 2 | True | 0 | ROZPOCET
| VV |  | 131 Občerstvení - 112,64 m2 | [14 empty] | VV | 2 | 1 | True | 0 | ROZPOCET
| VV |  | 112,64 |  | 112.64 | [12 empty] | VV | 2 | 2 | True | 0 | ROZPOCET
| VV |  | 132 Plavčík – 10,23 m2 | [14 empty] | VV | 2 | 1 | True | 0 | ROZPOCET
| VV |  | 10,23 |  | 10.23 | [12 empty] | VV | 2 | 2 | True | 0 | ROZPOCET
| VV |  | 133 Ošetřovna – 10,39 m2 | [14 empty] | VV | 2 | 1 | True | 0 | ROZPOCET
| VV |  | 10,39 |  | 10.39 | [12 empty] | VV | 2 | 2 | True | 0 | ROZPOCET
| VV |  | 134 Rekreační hala – 1505,21 m2 | [14 empty] | VV | 2 | 1 | True | 0 | ROZPOCET
| VV |  | 1505,21 |  | 1505.21 | [12 empty] | VV | 2 | 2 | True | 0 | ROZPOCET
| VV |  | 231 Sportovní hala – 33,70 m2 | [14 empty] | VV | 2 | 1 | True | 0 | ROZPOCET
| VV |  | 333,7 |  | 333.7 | [12 empty] | VV | 2 | 2 | True | 0 | ROZPOCET
| VV |  | Součet |  | 2223.71 | [12 empty] | VV | 2 | 4 | True | 1 | ROZPOCET
130 | M | 58124844 | fólie pro malířské potřeby zakrývací tl 25µ 4x5m | m2 | 2334.896 |  | 0 | CS ÚRS 2021 01 |  | základní |  | 0 | 0 | 0 | 0 | 0 | 32 | M | 2 |  |  |  | ROZPOCET | 0 | 0 | 0 | 0 | 0 | 1 | 0 | 16 | -497475173
| VV |  | 2223,71*1,05 'Přepočtené koeficientem množství |  | 2334.896 | [12 empty] | VV | 2 | 2 | False | 1 | ROZPOCET
131 | K | 784211103 | Malby z malířských směsí otěruvzdorných za mokra dvojnásobné, bílé za mokra otěruvzdorné výborně v místnostech výšky přes 3,80 do 5,00 m | m2 | 313.98 |  | 0 | CS ÚRS 2021 01 |  | základní |  | 0 | 0.00026 | 0.081635 | 0 | 0 | 16 | K | 2 |  |  |  | ROZPOCET | 0 | 0 | 0 | 0 | 0 | 1 | 0 | 16 | -47782370
| VV |  | Výmalba – stropy | [14 empty] | VV | 2 | 1 | True | 0 | ROZPOCET
| VV |  | 104 Šatny – 247,72 m2 | [14 empty] | VV | 2 | 1 | True | 0 | ROZPOCET
| VV |  | 247,72 |  | 247.72 | [12 empty] | VV | 2 | 2 | True | 0 | ROZPOCET
| VV |  | 110 Šatna invalidi – 8,05 m2 | [14 empty] | VV | 2 | 1 | True | 0 | ROZPOCET
| VV |  | 8,05 |  | 8.05 | [12 empty] | VV | 2 | 2 | True | 0 | ROZPOCET
| VV |  | 111 Šatna invalidi – 8,09 m2 | [14 empty] | VV | 2 | 1 | True | 0 | ROZPOCET
| VV |  | 8,09 |  | 8.09 | [12 empty] | VV | 2 | 2 | True | 0 | ROZPOCET
| VV |  | 112 Komunikační prostor – 6,28 m2 | [14 empty] | VV | 2 | 1 | True | 0 | ROZPOCET
| VV |  | 6,28 |  | 6.28 | [12 empty] | VV | 2 | 2 | True | 0 | ROZPOCET
| VV |  | 115 WC ženy – 12,33 m2 | [14 empty] | VV | 2 | 1 | True | 0 | ROZPOCET
| VV |  | 12,33 |  | 12.33 | [12 empty] | VV | 2 | 2 | True | 0 | ROZPOCET
| VV |  | 116 WC invalidi – 4,13 m2 | [14 empty] | VV | 2 | 1 | True | 0 | ROZPOCET
| VV |  | 4,13 |  | 4.13 | [12 empty] | VV | 2 | 2 | True | 0 | ROZPOCET
| VV |  | 118 WC muži – 13,32 m2 | [14 empty] | VV | 2 | 1 | True | 0 | ROZPOCET
| VV |  | 13,32 |  | 13.32 | [12 empty] | VV | 2 | 2 | True | 0 | ROZPOCET
| VV |  | 119 WC invalidi – 5,48 m2 | [14 empty] | VV | 2 | 1 | True | 0 | ROZPOCET
| VV |  | 5,48 |  | 5.48 | [12 empty] | VV | 2 | 2 | True | 0 | ROZPOCET
| VV |  | 125 Sklad obalů – 8,58 m2 | [14 empty] | VV | 2 | 1 | True | 0 | ROZPOCET
| VV |  | 8,58 |  | 8.58 | [12 empty] | VV | 2 | 2 | True | 0 | ROZPOCET
| VV |  | Součet |  | 313.98 | [12 empty] | VV | 2 | 4 | True | 1 | ROZPOCET
132 | K | 784211103 | Malby z malířských směsí otěruvzdorných za mokra dvojnásobné, bílé za mokra otěruvzdorné výborně v místnostech výšky přes 3,80 do 5,00 m | m2 | 1776.02 |  | 0 | CS ÚRS 2021 01 |  | základní |  | 0 | 0.00026 | 0.46177 | 0 | 0 | 16 | K | 2 |  |  |  | ROZPOCET | 0 | 0 | 0 | 0 | 0 | 1 | 0 | 16 | -212300446
| VV |  | Výmalba - stěny | [14 empty] | VV | 2 | 1 | True | 0 | ROZPOCET
| VV |  | Obyčejný nátěr | [14 empty] | VV | 2 | 1 | True | 0 | ROZPOCET
| VV |  | 101 Komunikační prostor – (3m – 2m )x (33 m) = 33 m2 | [14 empty] | VV | 2 | 1 | True | 0 | ROZPOCET
| VV |  | 33 |  | 33 | [12 empty] | VV | 2 | 2 | True | 0 | ROZPOCET
| VV |  | 104 Šatny – (3,97 – 2) x 64 = 126,08 m2 | [14 empty] | VV | 2 | 1 | True | 0 | ROZPOCET
| VV |  | 126,08 |  | 126.08 | [12 empty] | VV | 2 | 2 | True | 0 | ROZPOCET
| VV |  | 105 Chodba – 1,97x24 = 47,28 m2 | [14 empty] | VV | 2 | 1 | True | 0 | ROZPOCET
| VV |  | 47,28 |  | 47.28 | [12 empty] | VV | 2 | 2 | True | 0 | ROZPOCET
| VV |  | 106 Schodišťový prostor – 1,97x(7,25)=14,28 m2 | [14 empty] | VV | 2 | 1 | True | 0 | ROZPOCET
| VV |  | 14,28 |  | 14.28 | [12 empty] | VV | 2 | 2 | True | 0 | ROZPOCET
| VV |  | 110 Šatna invalidi – 1,97x(12) = 23,64 m2 | [14 empty] | VV | 2 | 1 | True | 0 | ROZPOCET
| VV |  | 23,64 |  | 23.64 | [12 empty] | VV | 2 | 2 | True | 0 | ROZPOCET
| VV |  | 111 Šatna invalidi – 1,97x(12) = 23,64 m2 | [14 empty] | VV | 2 | 1 | True | 0 | ROZPOCET
| VV |  | 23,64 |  | 23.64 | [12 empty] | VV | 2 | 2 | True | 0 | ROZPOCET
| VV |  | 112 Komunikační prostor – 1,97x(13)= 25,61 m2 | [14 empty] | VV | 2 | 1 | True | 0 | ROZPOCET
| VV |  | 25,61 |  | 25.61 | [12 empty] | VV | 2 | 2 | True | 0 | ROZPOCET
| VV |  | 112a Sklad sport. Pomůcek – 0,47x(20) = 39,40 m2 | [14 empty] | VV | 2 | 1 | True | 0 | ROZPOCET
| VV |  | 39,4 |  | 39.4 | [12 empty] | VV | 2 | 2 | True | 0 | ROZPOCET
| VV |  | 113 Úklidové stroje – 1,97x(12,5) = 24,63 m2 | [14 empty] | VV | 2 | 1 | True | 0 | ROZPOCET
| VV |  | 24,63 |  | 24.63 | [12 empty] | VV | 2 | 2 | True | 0 | ROZPOCET
| VV |  | 114 Sprcha ženy – 1x54 = 54 m2 | [14 empty] | VV | 2 | 1 | True | 0 | ROZPOCET
| VV |  | 54 |  | 54 | [12 empty] | VV | 2 | 2 | True | 0 | ROZPOCET
| VV |  | 115 WC ženy + 116 WC invalidi – 1,97x16,5= 32,51 m2 | [14 empty] | VV | 2 | 1 | True | 0 | ROZPOCET
| VV |  | 32,51 |  | 32.51 | [12 empty] | VV | 2 | 2 | True | 0 | ROZPOCET
| VV |  | 117 Sprcha muži – 1x47 = 47 m2 | [14 empty] | VV | 2 | 1 | True | 0 | ROZPOCET
| VV |  | 47 |  | 47 | [12 empty] | VV | 2 | 2 | True | 0 | ROZPOCET
| VV |  | 118 WC muži + 119 WC invalidi– 1,97 x 19,5 = 38,42 m2 | [14 empty] | VV | 2 | 1 | True | 0 | ROZPOCET
| VV |  | 38,42 |  | 38.42 | [12 empty] | VV | 2 | 2 | True | 0 | ROZPOCET
| VV |  | 122 Manipulační prostor – 1x(27) = 27 m2 | [14 empty] | VV | 2 | 1 | True | 0 | ROZPOCET
| VV |  | 27 |  | 27 | [12 empty] | VV | 2 | 2 | True | 0 | ROZPOCET
| VV |  | 123 Úklidová komora – 1x(6) = 6 m2 | [14 empty] | VV | 2 | 1 | True | 0 | ROZPOCET
| VV |  | 6 |  | 6 | [12 empty] | VV | 2 | 2 | True | 0 | ROZPOCET
| VV |  | 124 Sklad odpadu – 1x(5,5) = 5,5 m2 | [14 empty] | VV | 2 | 1 | True | 0 | ROZPOCET
| VV |  | 5,5 |  | 5.5 | [12 empty] | VV | 2 | 2 | True | 0 | ROZPOCET
| VV |  | 125 Sklad obalů – 1,97x(14) = 27,58 m2 | [14 empty] | VV | 2 | 1 | True | 0 | ROZPOCET
| VV |  | 27,58 |  | 27.58 | [12 empty] | VV | 2 | 2 | True | 0 | ROZPOCET
| VV |  | 126 Sklad – 1x(8) = 5 m2 | [14 empty] | VV | 2 | 1 | True | 0 | ROZPOCET
| VV |  | 5 |  | 5 | [12 empty] | VV | 2 | 2 | True | 0 | ROZPOCET
| VV |  | 127 Umyvárna – 1 x 5,5 = 5,5 m2 | [14 empty] | VV | 2 | 1 | True | 0 | ROZPOCET
| VV |  | 5,5 |  | 5.5 | [12 empty] | VV | 2 | 2 | True | 0 | ROZPOCET
| VV |  | 128 WC – 1x5 = 5 m2 | [14 empty] | VV | 2 | 1 | True | 0 | ROZPOCET
| VV |  | 5 |  | 5 | [12 empty] | VV | 2 | 2 | True | 0 | ROZPOCET
| VV |  | 129 Šatna – 1x(11,5) = 11,5 m2 | [14 empty] | VV | 2 | 1 | True | 0 | ROZPOCET
| VV |  | 11,5 |  | 11.5 | [12 empty] | VV | 2 | 2 | True | 0 | ROZPOCET
| VV |  | 130 Přípravna+distribuce jídel – 1x30,8 = 30,8 m2 | [14 empty] | VV | 2 | 1 | True | 0 | ROZPOCET
| VV |  | 30,8 |  | 30.8 | [12 empty] | VV | 2 | 2 | True | 0 | ROZPOCET
| VV |  | 131 Občerstvení-1x 24 = 24m2 | [14 empty] | VV | 2 | 1 | True | 0 | ROZPOCET
| VV |  | 24 |  | 24 | [12 empty] | VV | 2 | 2 | True | 0 | ROZPOCET
| VV |  | 132 Plavčík – 1,x(13) = 13 m2 | [14 empty] | VV | 2 | 1 | True | 0 | ROZPOCET
| VV |  | 13 |  | 13 | [12 empty] | VV | 2 | 2 | True | 0 | ROZPOCET
| VV |  | 133 Ošetřovna – 1x (13) = 13 m2 | [14 empty] | VV | 2 | 1 | True | 0 | ROZPOCET
| VV |  | 13 |  | 13 | [12 empty] | VV | 2 | 2 | True | 0 | ROZPOCET
| VV |  | 134 Rekreační hala – 3,9 x 192= 748,8 m2 | [14 empty] | VV | 2 | 1 | True | 0 | ROZPOCET
| VV |  | 748,8 |  | 748.8 | [12 empty] | VV | 2 | 2 | True | 0 | ROZPOCET
| VV |  | 231 Sportovní hala – 2,55 x127 = 323,85 m2 | [14 empty] | VV | 2 | 1 | True | 0 | ROZPOCET
| VV |  | 323,85 |  | 323.85 | [12 empty] | VV | 2 | 2 | True | 0 | ROZPOCET
| VV |  | Součet |  | 1776.02 | [12 empty] | VV | 2 | 4 | True | 1 | ROZPOCET
| D | OST | Ostatní |  |  |  | 0 |  |  |  |  | 0 |  | 0 |  | 0 | 4 | D | 0 |  |  |  | ROZPOCET | [6 empty] | 0
133 | K | OST.001 | Dočasná demontáž a zpětná montáž veškerého vybavení kuchyně a bufetu | kpl. | 1 |  | 0 |  |  | základní |  | 0 | 0 | 0 | 0 | 0 | 4 | K | 1 |  |  |  | ROZPOCET | 0 | 0 | 0 | 0 | 0 | 1 | 0 | 4 | -554027145
134 | K | OST.002 | Dočasná demontáž a zpětná montáž montované tribuny včetně nových antikorozních spojovacích a kotevních prvků | kpl. | 1 |  | 0 |  |  | základní |  | 0 | 0 | 0 | 0 | 0 | 4 | K | 1 |  |  |  | ROZPOCET | 0 | 0 | 0 | 0 | 0 | 1 | 0 | 4 | -1460749051
135 | K | OST.003 | Dočasná demontáž a zpětná montáž skluzavky | kpl. | 1 |  | 0 |  |  | základní |  | 0 | 0 | 0 | 0 | 0 | 4 | K | 1 |  |  |  | ROZPOCET | 0 | 0 | 0 | 0 | 0 | 1 | 0 | 4 | -1263943739
136 | K | OST.004 | Dočasná demontáž a zpětná montáž vodních trysek 2 ks, včetně zkoušek funkčnosti | kpl. | 1 |  | 0 |  |  | základní |  | 0 | 0 | 0 | 0 | 0 | 4 | K | 1 |  |  |  | ROZPOCET | 0 | 0 | 0 | 0 | 0 | 1 | 0 | 4 | -459745115
137 | K | OST.005 | Dočasná demontáž a zpětná montáž laviček | kpl. | 1 |  | 0 |  |  | základní |  | 0 | 0 | 0 | 0 | 0 | 4 | K | 1 |  |  |  | ROZPOCET | 0 | 0 | 0 | 0 | 0 | 1 | 0 | 4 | 640930266
138 | K | OST.006 | Dočasná demontáž a zpětná montáž všech převlékacích boxů a skříněk | kpl. | 1 |  | 0 |  |  | základní |  | 0 | 0 | 0 | 0 | 0 | 4 | K | 1 |  |  |  | ROZPOCET | 0 | 0 | 0 | 0 | 0 | 1 | 0 | 4 | -472664071
139 | K | OST.007 | Průběžný úklid během stavebních prací | m2 | 2962.84 |  | 0 |  |  | základní |  | 0 | 0 | 0 | 0 | 0 | 4 | K | 1 |  |  |  | ROZPOCET | 0 | 0 | 0 | 0 | 0 | 1 | 0 | 4 | 896789156
| VV |  | pro skladby | [14 empty] | VV | 1 | 1 | True | 0 | ROZPOCET
| VV |  | S1´ | [14 empty] | VV | 1 | 1 | True | 0 | ROZPOCET
| VV |  | 1796,913 |  | 1796.913 | [12 empty] | VV | 1 | 2 | True | 0 | ROZPOCET
| VV |  | S2´ | [14 empty] | VV | 1 | 1 | True | 0 | ROZPOCET
| VV |  | 72,165 |  | 72.165 | [12 empty] | VV | 1 | 2 | True | 0 | ROZPOCET
| VV |  | S3´ | [14 empty] | VV | 1 | 1 | True | 0 | ROZPOCET
| VV |  | 670,342 |  | 670.342 | [12 empty] | VV | 1 | 2 | True | 0 | ROZPOCET
| VV |  | S4´ | [14 empty] | VV | 1 | 1 | True | 0 | ROZPOCET
| VV |  | 96,59 |  | 96.59 | [12 empty] | VV | 1 | 2 | True | 0 | ROZPOCET
| VV |  | S5´ | [14 empty] | VV | 1 | 1 | True | 0 | ROZPOCET
| VV |  | 326,83 |  | 326.83 | [12 empty] | VV | 1 | 2 | True | 0 | ROZPOCET
| VV |  | Součet |  | 2962.84 | [12 empty] | VV | 1 | 4 | True | 1 | ROZPOCET
140 | K | OST.008 | Finální úklid po dokončení stavebních prací | m2 | 2962.84 |  | 0 |  |  | základní |  | 0 | 0 | 0 | 0 | 0 | 4 | K | 1 |  |  |  | ROZPOCET | 0 | 0 | 0 | 0 | 0 | 1 | 0 | 4 | 827982919
141 | K | OST.010 | D+M čerpání podzemní vody dle části D.3.4 Technické zprávy | kpl. | 1 |  | 0 |  |  | základní |  | 0 | 0 | 0 | 0 | 0 | 4 | K | 1 |  |  |  | ROZPOCET | 0 | 0 | 0 | 0 | 0 | 1 | 0 | 4 | -1607152975
| P |  | Poznámka k položce: V místnostech č.120 a č. 121 jsou umístěny šachty, ze kterých je průběžně odčerpávána podzemní voda. V těchto šachtách navrhujeme stávající čerpadla doplnit o nové snímače hladiny, které při výšce hladiny např. 1m pod nášlapnou vrstvou podlahy vyšlou zprávu na velín/recepci budovy. Ve velínu budovy bude nově umístěno přenosné rezervní čerpadlo, které bude po obdržení hlášení zvýšené hladiny obsluhou velína zapojeno. Pro potřeby nouzového připojení rezervního čerpadla je nutné rozšít připojovací místa stávajících čerpadel tak, aby umožňovalo souběžné napojení dvou čerpadel | [14 empty] | P | 1
| D | VRN | Vedlejší rozpočtové náklady |  |  |  | 0 |  |  |  |  | 0 |  | 0 |  | 0 | 5 | D | 0 |  |  |  | ROZPOCET | [6 empty] | 0
| D | VRN1 | Průzkumné, geodetické a projektové práce |  |  |  | 0 |  |  |  |  | 0 |  | 0 |  | 0 | 5 | D | 1 |  |  |  | ROZPOCET | [6 empty] | 0
142 | K | 013254000 | Dokumentace skutečného provedení stavby | kpl. | 1 |  | 0 | CS ÚRS 2020 01 |  | základní |  | 0 | 0 | 0 | 0 | 0 | 1024 | K | 2 |  |  |  | ROZPOCET | 0 | 0 | 0 | 0 | 0 | 1 | 0 | 1024 | 775412105
| P |  | Poznámka k položce: Tzn. dokladová část dokumentace skutečného provedeni - poskytnuti protokolů o zkouškách podlahovyho topení, předávacich protokolů a dalších případných protokolů o dílčích zkouškách a revizich | [14 empty] | P | 2
143 | K | 013274000 | Pasportizace objektu před započetím prací | kpl. | 1 |  | 0 | CS ÚRS 2020 01 |  | základní |  | 0 | 0 | 0 | 0 | 0 | 1024 | K | 2 |  |  |  | ROZPOCET | 0 | 0 | 0 | 0 | 0 | 1 | 0 | 1024 | -2071681756
| P |  | Poznámka k položce: zaznamenání přesného vedení podlahového topení a elektroinstalace ve skladbě podlahy kuchyně a bufetu | [14 empty] | P | 2
| D | VRN3 | Zařízení staveniště |  |  |  | 0 |  |  |  |  | 0 |  | 0 |  | 0 | 5 | D | 1 |  |  |  | ROZPOCET | [6 empty] | 0
144 | K | 030001000 | Zařízení staveniště | kpl. | 1 |  | 0 | CS ÚRS 2020 01 |  | základní |  | 0 | 0 | 0 | 0 | 0 | 1024 | K | 2 |  |  |  | ROZPOCET | 0 | 0 | 0 | 0 | 0 | 1 | 0 | 1024 | 1900975060
| P |  | Poznámka k položce: mobilní WC, sklady materiálu, svatební buňky, oplocení staveniště, ostraha staveniště, uvedení plochy zařízení staveniště do původního stavu po dokončení prací | [14 empty] | P | 2
| D | VRN6 | Územní vlivy |  |  |  | 0 |  |  |  |  | 0 |  | 0 |  | 0 | 5 | D | 1 |  |  |  | ROZPOCET | [6 empty] | 0
145 | K | 065002000 | Mimostaveništní doprava materiálů | kpl. | 1 |  | 0 | CS ÚRS 2020 01 |  | základní |  | 0 | 0 | 0 | 0 | 0 | 1024 | K | 2 |  |  |  | ROZPOCET | 0 | 0 | 0 | 0 | 0 | 1 | 0 | 1024 | -1347469707

## Pokyny pro vyplnění
Struktura údajů, formát souboru a metodika pro zpracování
Struktura
Soubor je složen ze záložky Rekapitulace stavby a záložek s názvem soupisu prací pro jednotlivé objekty ve formátu XLSX. Každá ze záložek přitom obsahuje
ještě samostatné sestavy vymezené orámovaním a nadpisem sestavy.
Rekapitulace stavby obsahuje sestavu Rekapitulace stavby a Rekapitulace objektů stavby a soupisů prací.
V sestavě Rekapitulace stavby jsou uvedeny informace identifikující předmět veřejné zakázky na stavební práce, KSO, CC-CZ, CZ-CPV, CZ-CPA a rekapitulaci
celkové nabídkové ceny uchazeče.
Termínem "uchazeč" (resp. zhotovitel) se myslí "účastník zadávacího řízení" ve smyslu zákona o zadávání veřejných zakázek.
V sestavě Rekapitulace objektů stavby a soupisů prací je uvedena rekapitulace stavebních objektů, inženýrských objektů, provozních souborů,
vedlejších a ostatních nákladů a ostatních nákladů s rekapitulací nabídkové ceny za jednotlivé soupisy prací. Na základě údaje Typ je možné
identifikovat, zda se jedná o objekt nebo soupis prací pro daný objekt:
|  | STA | Stavební objekt pozemní
|  | ING | Stavební objekt inženýrský
|  | PRO | Provozní soubor
|  | VON | Vedlejší a ostatní náklady
|  | OST | Ostatní
|  | Soupis | Soupis prací pro daný typ objektu
Soupis prací pro jednotlivé objekty obsahuje sestavy Krycí list soupisu prací, Rekapitulace členění soupisu prací, Soupis prací. Za soupis prací může být považován
i objekt stavby v případě, že neobsahuje podřízenou zakázku.
Krycí list soupisu obsahuje rekapitulaci informací o předmětu veřejné zakázky ze sestavy Rekapitulace stavby, informaci o zařazení objektu do KSO,
CC-CZ, CZ-CPV, CZ-CPA a rekapitulaci celkové nabídkové ceny uchazeče za aktuální soupis prací.
Rekapitulace členění soupisu prací obsahuje rekapitulaci soupisu prací ve všech úrovních členění soupisu tak, jak byla tato členění použita (např.
stavební díly, funkční díly, případně jiné členění) s rekapitulací nabídkové ceny.
Soupis prací obsahuje položky veškerých stavebních nebo montážních prací, dodávek materiálů a služeb nezbytných pro zhotovení stavebního objektu,
inženýrského objektu, provozního souboru, vedlejších a ostatních nákladů.
Pro položky soupisu prací se zobrazují následující informace:
|  | PČ |  | Pořadové číslo položky v aktuálním soupisu
|  | TYP |  | Typ položky: K - konstrukce, M - materiál, PP - plný popis, PSC - poznámka k souboru cen, P - poznámka k položce, VV - výkaz výměr
|  | Kód |  | Kód položky
|  | Popis |  | Zkrácený popis položky
|  | MJ |  | Měrná jednotka položky
|  | Množství |  | Množství v měrné jednotce
|  | J.cena |  | Jednotková cena položky. Zadaní může obsahovat namísto J.ceny sloupce J.materiál a J.montáž, jejichž součet definuje
J.cenu položky.
|  | Cena celkem |  | Celková cena položky daná jako součin množství a j.ceny
|  | Cenová soustava |  | Příslušnost položky do cenové soustavy
Ke každé položce soupisu prací se na samostatných řádcích může zobrazovat:
Plný popis položky
Poznámka k souboru cen a poznámka zadavatele
Výkaz výměr
Pokud je k řádku výkazu výměr evidovaný údaj ve sloupci Kód, jedná se o definovaný odkaz, na který se může odvolávat výkaz výměr z jiné položky.
Metodika pro zpracování
Jednotlivé sestavy jsou v souboru provázány. Editovatelné pole jsou zvýrazněny žlutým podbarvením, ostatní pole neslouží k editaci a nesmí být jakkoliv
modifikovány.
Uchazeč je pro podání nabídky povinen vyplnit žlutě podbarvená pole:
Pole Uchazeč v sestavě Rekapitulace stavby - zde uchazeč vyplní svůj název (název subjektu)
Pole IČ a DIČ v sestavě Rekapitulace stavby - zde uchazeč vyplní svoje IČ a DIČ
Datum v sestavě Rekapitulace stavby - zde uchazeč vyplní datum vytvoření nabídky
J.cena = jednotková cena v sestavě Soupis prací o maximálním počtu desetinných míst uvedených v poli
- pokud sestavy soupisů prací obsahují pole J.cena, měla by být všechna tato pole vyplněna nenulovými
Poznámka - nepovinný údaj pro položku soupisu
V případě, že sestavy soupisů prací neobsahují pole J.cena, potom ve všech soupisech prací obsahují pole:
- J.materiál - jednotková cena materiálu
- J.montáž - jednotková cena montáže
Uchazeč v tomto případě by měl vyplnit všechna pole J.materiál a pole J.montáž nenulovými kladnými číslicemi. V případech, kdy položka
neobsahuje žádný materiál je přípustné, aby pole J.materiál bylo vyplněno nulou. V případech, kdy položka neobsahuje žádnou montáž je přípustné,
aby pole J.montáž bylo vyplněno nulou. Obě pole - J.materiál, J.Montáž u jedné položky by však neměly být vyplněny nulou.
Rekapitulace stavby
Název |  |  | Povinný |  | Popis | Typ | Max. počet
atributu |  |  | (A/N) |  |  |  | znaků
Kód |  |  | A |  | Kód stavby | String | 20
Stavba |  |  | A |  | Název stavby | String | 120
Místo |  |  | N |  | Místo stavby | String | 50
Datum |  |  | A |  | Datum vykonaného exportu | Date
KSO |  |  | N |  | Klasifikace stavebního objektu | String | 15
CC-CZ |  |  | N |  | Klasifikace stavbeních děl | String | 15
CZ-CPV |  |  | N |  | Společný slovník pro veřejné zakázky | String | 20
CZ-CPA |  |  | N |  | Klasifikace produkce podle činností | String | 20
Zadavatel |  |  | N |  | Zadavatel zadaní | String | 50
IČ |  |  | N |  | IČ zadavatele zadaní | String | 20
DIČ |  |  | N |  | DIČ zadavatele zadaní | String | 20
Uchazeč |  |  | N |  | Uchazeč veřejné zakázky | String | 50
Projektant |  |  | N |  | Projektant | String | 50
Poznámka |  |  | N |  | Poznámka k zadání | String | 255
Sazba DPH |  |  | A |  | Rekapitulace sazeb DPH u položek soupisů | eGSazbaDph
Základna DPH |  |  | A |  | Základna DPH určena součtem celkové ceny z položek soupisů | Double
Hodnota DPH |  |  | A |  | Hodnota DPH | Double
Cena bez DPH |  |  | A |  | Celková cena bez DPH za celou stavbu. Sčítává se ze všech listů. | Double
Cena s DPH |  |  | A |  | Celková cena s DPH za celou stavbu | Double
Rekapitulace objektů stavby a soupisů prací
Název |  |  | Povinný |  | Popis | Typ | Max. počet
atributu |  |  | (A/N) |  |  |  | znaků
Kód |  |  | A |  | Přebírá se z Rekapitulace stavby | String | 20
Stavba |  |  | A |  | Přebírá se z Rekapitulace stavby | String | 120
Místo |  |  | N |  | Přebírá se z Rekapitulace stavby | String | 50
Datum |  |  | A |  | Přebírá se z Rekapitulace stavby | Date
Zadavatel |  |  | N |  | Přebírá se z Rekapitulace stavby | String | 50
Projektant |  |  | N |  | Přebírá se z Rekapitulace stavby | String | 50
Uchazeč |  |  | N |  | Přebírá se z Rekapitulace stavby | String | 50
Kód |  |  | A |  | Kód objektu | String | 20
Objektu, Soupis prací |  |  | A |  | Název objektu | String | 120
Cena bez DPH |  |  | A |  | Cena bez DPH za daný objekt | Double
Cena s DPH |  |  | A |  | Cena spolu s DPH za daný objekt | Double
Typ |  |  | A |  | Typ zakázky | eGTypZakazky
Krycí list soupisu
Název |  |  | Povinný |  | Popis | Typ | Max. počet
atributu |  |  | (A/N) |  |  |  | znaků
Stavba |  |  | A |  | Přebírá se z Rekapitulace stavby | String | 120
Objekt |  |  | A |  | Kód a název objektu | String | 20 + 120
Soupis |  |  | A |  | Kód a název soupisu | String | 20 + 120
KSO |  |  | N |  | Klasifikace stavebního objektu | String | 15
CC-CZ |  |  | N |  | Klasifikace stavbeních děl | String | 15
CZ-CPV |  |  | N |  | Společný slovník pro veřejné zakázky | String | 20
CZ-CPA |  |  | N |  | Klasifikace produkce podle činností | String | 20
Místo |  |  | N |  | Přebírá se z Rekapitulace stavby | String | 50
Zadavatel |  |  | N |  | Přebírá se z Rekapitulace stavby | String | 50
Uchazeč |  |  | N |  | Přebírá se z Rekapitulace stavby | String | 50
Projektant |  |  | N |  | Přebírá se z Rekapitulace stavby | String | 50
Poznámka |  |  | N |  | Poznámka k soupisu prací | String | 255
Sazba DPH |  |  | A |  | Rekapitulace sazeb DPH na položkách aktuálního soupisu | eGSazbaDph
Základna DPH |  |  | A |  | Základna DPH určena součtem celkové ceny z položek aktuálního soupisu | Double
Hodnota DPH |  |  | A |  | Hodnota DPH | Double
Cena bez DPH |  |  | A |  | Cena bez DPH za daný soupis | Double
Cena s DPH |  |  | A |  | Cena s DPH za daný soupis | Double
Rekapitulace členění soupisu prací
Název |  |  | Povinný |  | Popis | Typ | Max. počet
atributu |  |  | (A/N) |  |  |  | znaků
Stavba |  |  | A |  | Přebírá se z Rekapitulace stavby | String | 120
Objekt |  |  | A |  | Kód a název objektu, přebírá se z Krycího listu soupisu | String | 20 + 120
Soupis |  |  | A |  | Kód a název objektu, přebírá se z Krycího listu soupisu | String | 20 + 120
Místo |  |  | N |  | Přebírá se z Rekapitulace stavby | String | 50
Datum |  |  | A |  | Přebírá se z Rekapitulace stavby | Date
Zadavatel |  |  | N |  | Přebírá se z Rekapitulace stavby | String | 50
Projektant |  |  | N |  | Přebírá se z Rekapitulace stavby | String | 50
Uchazeč |  |  | N |  | Přebírá se z Rekapitulace stavby | String | 50
Kód dílu - Popis |  |  | A |  | Kód a název dílu ze soupisu | String | 20 + 100
Cena celkem |  |  | A |  | Cena celkem za díl ze soupisu | Double
Soupis prací
Název |  |  | Povinný |  | Popis | Typ | Max. počet
atributu |  |  | (A/N) |  |  |  | znaků
Stavba |  |  | A |  | Přebírá se z Rekapitulace stavby | String | 120
Objekt |  |  | A |  | Kód a název objektu | String | 20 + 120
Soupis |  |  | A |  | Přebírá se z Krycího listu soupisu | String | 20 + 120
Místo |  |  | N |  | Přebírá se z Krycího listu soupisu | String | 50
Datum |  |  | A |  | Přebírá se z Krycího listu soupisu | Date
Zadavatel |  |  | N |  | Přebírá se z Krycího listu soupisu | String | 50
Projektant |  |  | N |  | Přebírá se z Krycího listu soupisu | String | 50
Uchazeč |  |  | N |  | Přebírá se z Krycího listu soupisu | String | 50
PČ |  |  | A |  | Pořadové číslo položky soupisu | Long
Typ |  |  | A |  | Typ položky soupisu | eGTypPolozky | 1
Kód |  |  | A |  | Kód položky ze soupisu | String | 20
Popis |  |  | A |  | Popis položky ze soupisu | String | 255
MJ |  |  | A |  | Měrná jednotka položky | String | 10
Množství |  |  | A |  | Množství položky soupisu | Double
J.Cena |  |  | A |  | Jednotková cena položky | Double
Cena celkem |  |  | A |  | Cena celkem vyčíslena jako J.Cena * Množství | Double
Cenová soustava |  |  | N |  | Zařazení položky do cenové soustavy | String | 50
p |  |  | N |  | Poznámka položky ze soupisu | Memo
psc |  |  | N |  | Poznámka k souboru cen ze soupisu | Memo
pp |  |  | N |  | Plný popis položky ze soupisu | Memo
vv |  |  | N |  | Výkaz výměr (figura, výraz, výměra) ze soupisu | Text,Text,Double | 20, 150
DPH |  |  | A |  | Sazba DPH pro položku | eGSazbaDPH
Hmotnost |  |  | A |  | Hmotnost položky ze soupisu | Double
Suť |  |  | A |  | Suť položky ze soupisu | Double
Nh |  |  | N |  | Normohodiny položky ze soupisu | Double
Datová věta
Typ věty |  |  | Hodnota |  | Význam
eGSazbaDPH |  |  | základní |  | Základní sazba DPH
|  |  | snížená |  | Snížená sazba DPH
|  |  | nulová |  | Nulová sazba DPH
|  |  | zákl. přenesená |  | Základní sazba DPH přenesená
|  |  | sníž. přenesená |  | Snížená sazba DPH přenesená
eGTypZakazky |  |  | STA |  | Stavební objekt
|  |  | PRO |  | Provozní soubor
|  |  | ING |  | Inženýrský objekt
|  |  | VON |  | Vedlejší a ostatní náklady
|  |  | OST |  | Ostatní náklady
eGTypPolozky |  |  | 1 |  | Položka typu HSV
|  |  | 2 |  | Položka typu PSV
|  |  | 3 |  | Položka typu M
|  |  | 4 |  | Položka typu OST