## Rekapitulace stavby
Export Komplet | [28 empty] | 2.0 |  |  |  |  | False | False | {cd6359be-7a38-475b-9b69-1f584d704bbe}
[20 empty] | >> skryté sloupce << | [12 empty] | 0,01 | 21
[33 empty] | 0,01 | 15
|  | REKAPITULACE STAVBY | [18 empty] | v --- níže se nacházejí doplnkové a pomocné údaje k sestavám --- v | [11 empty] | 0,001
|  | Kód: |  |  |  |  | 967 | [25 empty] | 0,01
|  | Stavba: |  |  |  |  | 4 kontejnerová stanoviště u Jitřenky, Chomutov - stanoviště č.1 | [25 empty] | 0,01
|  | KSO: | [13 empty] | CC-CZ: | [16 empty] | 0,01
|  | Místo: | [13 empty] | Datum: |  | 21. 5. 2021 | [14 empty] | 0,01
0,01
|  | Zadavatel: | [13 empty] | IČ: | [16 empty] | 0,01
|  |  | STATUTÁRNÍ MĚSTO CHOMUTOV | [12 empty] | DIČ: | [16 empty] | 0,01
0,01
|  | Zhotovitel: | [13 empty] | IČ: | [16 empty] | 0,01
[16 empty] | DIČ: | [16 empty] | 0,01
False
|  | Projektant: | [13 empty] | IČ: | [16 empty] | False
[16 empty] | DIČ: | [16 empty] | True
0,01
|  | Zpracovatel: | [13 empty] | IČ: | [16 empty] | 0,01
[16 empty] | DIČ: | [16 empty] | True
Poznámka:
|  | Cena bez DPH | [13 empty] | 0
[8 empty] | Sazba daně |  |  | Základ daně |  |  |  |  | Výše daně
|  | DPH |  | základní |  |  |  | 21% |  |  | 0 |  |  |  |  | 0
|  |  |  | snížená |  |  |  | 15% |  |  | 0 |  |  |  |  | 0
|  |  |  | zákl. přenesená |  |  |  | 21% |  |  | 0 |  |  |  |  | 0
|  |  |  | sníž. přenesená |  |  |  | 15% |  |  | 0 |  |  |  |  | 0
|  |  |  | nulová |  |  |  | 0% |  |  | 0 |  |  |  |  | 0
|  | Cena s DPH | [6 empty] | v |  |  | CZK |  |  |  | 0
|  | Projektant | [11 empty] | Zpracovatel
|  | Datum a podpis: | [7 empty] | Razítko |  |  |  | Datum a podpis: |  |  | Razítko
|  | Objednavatel | [11 empty] | Zhotovitel
|  | Datum a podpis: | [7 empty] | Razítko |  |  |  | Datum a podpis: |  |  | Razítko
REKAPITULACE OBJEKTŮ STAVBY A SOUPISŮ PRACÍ
| Kód: | [6 empty] | 967
| Stavba: | [6 empty] | 4 kontejnerová stanoviště u Jitřenky, Chomutov - stanoviště č.1
| Místo: | [13 empty] | Datum: |  | 21. 5. 2021
| Zadavatel: | [6 empty] | STATUTÁRNÍ MĚSTO CHOMUTOV | [6 empty] | Projektant: | [5 empty] | Informatívní údaje z listů zakázek
| Zhotovitel: | [13 empty] | Zpracovatel:
| Kód |  |  |  | Popis | [7 empty] | Cena bez DPH [CZK] |  |  |  |  | Cena s DPH [CZK] | Typ |  | z toho Ostat. náklady [CZK] | DPH [CZK] | Normohodiny [h] | DPH základní [CZK] | DPH snížená [CZK] | DPH základní přenesená [CZK] | DPH snížená přenesená [CZK] | Základna DPH základní | Základna DPH snížená | Základna DPH zákl. přenesená | Základna DPH sníž. přenesená | Základna DPH nulová
| Náklady z rozpočtů | [11 empty] | 0 |  |  |  |  | 0 |  |  | 0 | 0 | 157.3224 | 0 | 0 | 0 | 0 | 0 | 0 | 0 | 0 | 0 | D | 0 |  | IMPORT | {cd6359be-7a38-475b-9b69-1f584d704bbe} | {00000000-0000-0000-0000-000000000000}
/ |  | 967 |  |  |  | 4 kontejnerová stanoviště u Jitřenky, Chomutov - stanoviště č.1 | [6 empty] | 0 |  |  |  |  | 0 | STA |  | 0 | 0 | 157.3224 | 0 | 0 | 0 | 0 | 0 | 0 | 0 | 0 | 0 |  | 1 | ###NOINSERT### | IMPORT | {cd6359be-7a38-475b-9b69-1f584d704bbe} | {00000000-0000-0000-0000-000000000000}

## 967 - 4 kontejnerová stan...
[9 empty] | >> skryté sloupce << | [9 empty] | {cd6359be-7a38-475b-9b69-1f584d704bbe}
2
| KRYCÍ LIST SOUPISU PRACÍ | [8 empty] | v --- níže se nacházejí doplnkové a pomocné údaje k sestavám --- v | [8 empty] | False
Stavba:
4 kontejnerová stanoviště u Jitřenky, Chomutov - stanoviště č.1
| KSO: |  |  |  |  | CC-CZ:
| Místo: |  |  |  |  | Datum: | 21. 5. 2021
| Zadavatel: |  |  |  |  | IČ:
|  | STATUTÁRNÍ MĚSTO CHOMUTOV |  |  |  | DIČ:
| Zhotovitel: |  |  |  |  | IČ:
DIČ:
| Projektant: |  |  |  |  | IČ:
DIČ:
| Zpracovatel: |  |  |  |  | IČ:
DIČ:
Poznámka:
| Cena bez DPH | [5 empty] | 0
|  |  | Základ daně |  |  | Sazba daně | Výše daně
| DPH | základní | 0 |  |  | 21% | 0
|  | snížená | 0 |  |  | 15% | 0
|  | zákl. přenesená | 0 |  |  | 21% | 0
|  | sníž. přenesená | 0 |  |  | 15% | 0
|  | nulová | 0 |  |  | 0% | 0
| Cena s DPH |  |  | v | CZK |  | 0
| Projektant |  |  | Zpracovatel
| Datum a podpis: |  | Razítko | Datum a podpis: |  |  | Razítko
| Objednavatel |  |  | Zhotovitel
| Datum a podpis: |  | Razítko | Datum a podpis: |  |  | Razítko
REKAPITULACE ČLENĚNÍ SOUPISU PRACÍ
Stavba:
4 kontejnerová stanoviště u Jitřenky, Chomutov - stanoviště č.1
Místo: | [5 empty] | Datum: | 21. 5. 2021
Zadavatel: |  |  | STATUTÁRNÍ MĚSTO CHOMUTOV |  |  | Projektant:
Zhotovitel: | [5 empty] | Zpracovatel:
Kód dílu - Popis | [6 empty] | Cena celkem [CZK]
Náklady ze soupisu prací | [6 empty] | 0 | [12 empty] | -1
| HSV - Práce a dodávky HSV | [5 empty] | 0
| 1 - Zemní práce | [5 empty] | 0
| 2 - Zakládání | [5 empty] | 0
| 5 - Komunikace pozemní | [5 empty] | 0
| 9 - Ostatní konstrukce a práce, bourání | [5 empty] | 0
| 997 - Přesun sutě | [5 empty] | 0
| 998 - Přesun hmot | [5 empty] | 0
| PSV - Práce a dodávky PSV | [5 empty] | 0
| 767 - Konstrukce zámečnické | [5 empty] | 0
| VRN - Vedlejší rozpočtové náklady | [5 empty] | 0
| VRN3 - Zařízení staveniště | [5 empty] | 0
| VRN7 - Provozní vlivy | [5 empty] | 0
SOUPIS PRACÍ
Stavba:
4 kontejnerová stanoviště u Jitřenky, Chomutov - stanoviště č.1
Místo: | [5 empty] | Datum: | 21. 5. 2021
Zadavatel: |  |  | STATUTÁRNÍ MĚSTO CHOMUTOV |  |  | Projektant:
Zhotovitel: | [5 empty] | Zpracovatel:
PČ | Typ | Kód | Popis | MJ | Množství | J.cena [CZK] | Cena celkem [CZK] | Cenová soustava |  |  | DPH | J. Nh [h] | Nh celkem [h] | J. hmotnost [t] | Hmotnost celkem [t] | J. suť [t] | Suť Celkem [t]
Náklady soupisu celkem | [6 empty] | 0 | [5 empty] | 157.3224 |  | 17.9929 |  | 0.276 |  | D | -1 | [7 empty] | 0
| D | HSV | Práce a dodávky HSV |  |  |  | 0 | [5 empty] | 156.6234 |  | 17.9928 |  | 0.276 | 1 | D | 0 | ROZPOCET | [6 empty] | 0
| D | 1 | Zemní práce |  |  |  | 0 | [5 empty] | 102.0252 |  | 0.091252 |  | 0.276 | 1 | D | 1 | ROZPOCET | [6 empty] | 0
1 | K | 113201111 | Vytrhání obrub chodníkových ležatých | m | 1.2 |  | 0 | CS ÚRS 2019 01 |  |  | základní | 0.227 | 0.2724 | 0 | 0 | 0.23 | 0.276 | 4 | K | 2 | ROZPOCET | 0 | 0 | 0 | 0 | 0 | 1 | 0 | 4 | -1800065150
2 | K | 121151103 | Sejmutí ornice strojně při souvilé ploše do 100 m2, tl vrstvy do 200 mm | m3 | 53 |  | 0 |  |  |  | základní | 1.666 | 88.298 | 0 | 0 | 0 | 0 | 4 | K | 2 | ROZPOCET | 0 | 0 | 0 | 0 | 0 | 1 | 0 | 4 | 1237431089
3 | K | 122251102 | Odkopávky a prokopávky nezapažené strojně v hornině třídy těžitelnosti I skupiny tř. 3 přes 20 do 50 m3 | m3 | 23.32 |  | 0 |  |  |  | základní | 0.368 | 8.5818 | 0 | 0 | 0 | 0 | 4 | K | 2 | ROZPOCET | 0 | 0 | 0 | 0 | 0 | 1 | 0 | 4 | 1808327444
4 | K | 162701105 | Vodorovné přemístění výkopku/sypaniny po suchu na obvyklém dopravním prostředku, bez naložení výkopku, avšak se složením bez rozhrnutí z horniny třídy těžitelnosti I skupiny 1 až 3 na vzdálenost přes 9000 do 10 000 m | m3 | 31.27 |  | 0 | CS ÚRS 2019 01 |  |  | základní | 0.083 | 2.5954 | 0 | 0 | 0 | 0 | 4 | K | 2 | ROZPOCET | 0 | 0 | 0 | 0 | 0 | 1 | 0 | 4 | -96140208
6 | K | 171201201 | Uložení sypaniny na skládky | m3 | 31.27 |  | 0 | CS ÚRS 2019 01 |  |  | základní | 0.009 | 0.28143 | 0 | 0 | 0 | 0 | 4 | K | 2 | ROZPOCET | 0 | 0 | 0 | 0 | 0 | 1 | 0 | 4 | -684520686
5 | K | 171201211 | Poplatek za uložení stavebního odpadu - zeminy a kameniva na skládce | t | 56.289 |  | 0 | CS ÚRS 2019 01 |  |  | základní | 0 | 0 | 0 | 0 | 0 | 0 | 4 | K | 2 | ROZPOCET | 0 | 0 | 0 | 0 | 0 | 1 | 0 | 4 | 1478310105
7 | K | 181411131 | Založení parkového trávníku výsevem plochy do 1000 m2 v rovině a ve svahu do 1:5 | m2 | 7.485 |  | 0 | CS ÚRS 2019 01 |  |  | základní | 0.058 | 0.43413 | 0 | 0 | 0 | 0 | 4 | K | 2 | ROZPOCET | 0 | 0 | 0 | 0 | 0 | 1 | 0 | 4 | -553877116
8 | M | 00572100 | osivo jetelotráva intenzivní víceletá | kg | 0.112 |  | 0 | CS ÚRS 2019 01 |  |  | základní | 0 | 0 | 0.001 | 0.000112 | 0 | 0 | 8 | M | 2 | ROZPOCET | 0 | 0 | 0 | 0 | 0 | 1 | 0 | 4 | 1541874595
9 | K | 181912112 | Úprava pláně vyrovnání výškových rozdílů ručně v hornině třídy těžitelnosti I skupiny 3 se zhutněním | m2 | 62.285 |  | 0 |  |  |  | základní | 0.018 | 1.1211 | 0 | 0 | 0 | 0 | 4 | K | 2 | ROZPOCET | 0 | 0 | 0 | 0 | 0 | 1 | 0 | 4 | 819378745
10 | K | 182303111 | Doplnění zeminy nebo substrátu na travnatých plochách tl 50 mm rovina v rovinně a svahu do 1:5 | m2 | 7.485 |  | 0 | CS ÚRS 2019 01 |  |  | základní | 0.055 | 0.41168 | 0 | 0 | 0 | 0 | 4 | K | 2 | ROZPOCET | 0 | 0 | 0 | 0 | 0 | 1 | 0 | 4 | -687727574
11 | M | 10371500 | substrát pro trávníky VL | m3 | 0.434 |  | 0 | CS ÚRS 2019 01 |  |  | základní | 0 | 0 | 0.21 | 0.09114 | 0 | 0 | 8 | M | 2 | ROZPOCET | 0 | 0 | 0 | 0 | 0 | 1 | 0 | 4 | 1320611116
12 | K | 185804312 | Zalití rostlin vodou plocha přes 20 m2 | m3 | 0.112 |  | 0 | CS ÚRS 2019 01 |  |  | základní | 0.261 | 0.029232 | 0 | 0 | 0 | 0 | 4 | K | 2 | ROZPOCET | 0 | 0 | 0 | 0 | 0 | 1 | 0 | 4 | -412530891
| D | 2 | Zakládání |  |  |  | 0 | [5 empty] | 1.175 |  | 0.84361 |  | 0 | 1 | D | 1 | ROZPOCET | [6 empty] | 0
28 | K | 279113134 | Základová zeď tl do 300 mm z tvárnic ztraceného bednění včetně výplně z betonu tř. C 16/20 (základové patky pro ocel. konstrukci) | m2 | 1.25 |  | 0 | CS ÚRS 2019 01 |  |  | základní | 0.94 | 1.175 | 0.67489 | 0.84361 | 0 | 0 | 4 | K | 2 | ROZPOCET | 0 | 0 | 0 | 0 | 0 | 1 | 0 | 4 | 1680154087
| D | 5 | Komunikace pozemní |  |  |  | 0 | [5 empty] | 40.2779 |  | 12.5586 |  | 0 | 1 | D | 1 | ROZPOCET | [6 empty] | 0
13 | K | 564831111 | Podklad ze štěrkodrtě ŠD tl 100 mm | m2 | 51.9 |  | 0 | CS ÚRS 2019 01 |  |  | základní | 0.023 | 1.1937 | 0 | 0 | 0 | 0 | 4 | K | 2 | ROZPOCET | 0 | 0 | 0 | 0 | 0 | 1 | 0 | 4 | 2099261021
14 | K | 564871111 | Podklad ze štěrkodrtě ŠD tl 250 mm | m2 | 51.9 |  | 0 | CS ÚRS 2019 01 |  |  | základní | 0.031 | 1.6089 | 0 | 0 | 0 | 0 | 4 | K | 2 | ROZPOCET | 0 | 0 | 0 | 0 | 0 | 1 | 0 | 4 | 739473266
15 | K | 571908111 | Kryt vymývaným dekoračním kamenivem (kačírkem) tl 200 mm | m2 | 2.9 |  | 0 | CS ÚRS 2019 01 |  |  | základní | 0.037 | 0.1073 | 0.408 | 1.1832 | 0 | 0 | 4 | K | 2 | ROZPOCET | 0 | 0 | 0 | 0 | 0 | 1 | 0 | 4 | -383703269
16 | K | 596211110 | Kladení zámkové dlažby komunikací pro pěší tl 60 mm skupiny A pl do 50 m2 | m2 | 51.9 |  | 0 | CS ÚRS 2019 01 |  |  | základní | 0.72 | 37.368 | 0.08425 | 4.3726 | 0 | 0 | 4 | K | 2 | ROZPOCET | 0 | 0 | 0 | 0 | 0 | 1 | 0 | 4 | 1215078971
17 | M | 59245018 | dlažba skladebná betonová 200x100x60mm přírodní | m2 | 49.646 |  | 0 | CS ÚRS 2019 01 |  |  | základní | 0 | 0 | 0.131 | 6.5036 | 0 | 0 | 8 | M | 2 | ROZPOCET | 0 | 0 | 0 | 0 | 0 | 1 | 0 | 4 | -1564638381
18 | M | 59245006 | dlažba skladebná betonová pro nevidomé 200x100x60mm barevná | m2 | 3.811 |  | 0 | CS ÚRS 2019 01 |  |  | základní | 0 | 0 | 0.131 | 0.49924 | 0 | 0 | 8 | M | 2 | ROZPOCET | 0 | 0 | 0 | 0 | 0 | 1 | 0 | 4 | 1649090772
| D | 9 | Ostatní konstrukce a práce, bourání |  |  |  | 0 | [5 empty] | 5.942 |  | 4.4993 |  | 0 | 1 | D | 1 | ROZPOCET | [6 empty] | 0
19 | K | 916231113 | Osazení chodníkového obrubníku betonového ležatého s boční opěrou do lože z betonu prostého | m | 21.07 |  | 0 | CS ÚRS 2019 01 |  |  | základní | 0.271 | 5.71 | 0.16849 | 3.5501 | 0 | 0 | 4 | K | 2 | ROZPOCET | 0 | 0 | 0 | 0 | 0 | 1 | 0 | 4 | 227479710
20 | M | 59217016 | obrubník betonový chodníkový 1000x80x250mm | m | 21.07 |  | 0 | CS ÚRS 2019 01 |  |  | základní | 0 | 0 | 0.045 | 0.94815 | 0 | 0 | 8 | M | 2 | ROZPOCET | 0 | 0 | 0 | 0 | 0 | 1 | 0 | 4 | 697264466
21 | K | 919726121 | Geotextilie pro ochranu, separaci a filtraci netkaná měrná hmotnost do 200 g/m2 | m2 | 2.9 |  | 0 | CS ÚRS 2019 01 |  |  | základní | 0.08 | 0.232 | 0.00036 | 0.001044 | 0 | 0 | 4 | K | 2 | ROZPOCET | 0 | 0 | 0 | 0 | 0 | 1 | 0 | 4 | 619409529
| D | 997 | Přesun sutě |  |  |  | 0 | [5 empty] | 0.060168 |  | 0 |  | 0 | 1 | D | 1 | ROZPOCET | [6 empty] | 0
22 | K | 997221561 | Vodorovná doprava suti z kusových materiálů do 1 km | t | 0.276 |  | 0 | CS ÚRS 2019 01 |  |  | základní | 0.032 | 0.008832 | 0 | 0 | 0 | 0 | 4 | K | 2 | ROZPOCET | 0 | 0 | 0 | 0 | 0 | 1 | 0 | 4 | -880001511
23 | K | 997221569 | Příplatek ZKD 1 km u vodorovné dopravy suti z kusových materiálů | t | 2.484 |  | 0 | CS ÚRS 2019 01 |  |  | základní | 0.003 | 0.007452 | 0 | 0 | 0 | 0 | 4 | K | 2 | ROZPOCET | 0 | 0 | 0 | 0 | 0 | 1 | 0 | 4 | -1694211237
24 | K | 997221611 | Nakládání suti na dopravní prostředky pro vodorovnou dopravu | t | 0.276 |  | 0 | CS ÚRS 2019 01 |  |  | základní | 0.159 | 0.043884 | 0 | 0 | 0 | 0 | 4 | K | 2 | ROZPOCET | 0 | 0 | 0 | 0 | 0 | 1 | 0 | 4 | 966646736
25 | K | 997221815 | Poplatek za uložení na skládce (skládkovné) stavebního odpadu betonového kód odpadu 170 101 | t | 0.276 |  | 0 | CS ÚRS 2019 01 |  |  | základní | 0 | 0 | 0 | 0 | 0 | 0 | 4 | K | 2 | ROZPOCET | 0 | 0 | 0 | 0 | 0 | 1 | 0 | 4 | 731657399
| D | 998 | Přesun hmot |  |  |  | 0 | [5 empty] | 7.1432 |  | 0 |  | 0 | 1 | D | 1 | ROZPOCET | [6 empty] | 0
26 | K | 998223011 | Přesun hmot pro pozemní komunikace s krytem dlážděným | t | 17.993 |  | 0 | CS ÚRS 2019 01 |  |  | základní | 0.397 | 7.1432 | 0 | 0 | 0 | 0 | 4 | K | 2 | ROZPOCET | 0 | 0 | 0 | 0 | 0 | 1 | 0 | 4 | 1596181877
| D | PSV | Práce a dodávky PSV |  |  |  | 0 | [5 empty] | 0.699 |  | 0.00015 |  | 0 | 2 | D | 0 | ROZPOCET | [6 empty] | 0
| D | 767 | Konstrukce zámečnické |  |  |  | 0 | [5 empty] | 0.699 |  | 0.00015 |  | 0 | 2 | D | 1 | ROZPOCET | [6 empty] | 0
27 | K | 76701.1.2 | Dodávka a montáž ocelového oplocení stanoviště | kpl | 1 |  | 0 |  |  |  | základní | 0.699 | 0.699 | 0.00015 | 0.00015 | 0 | 0 | 16 | K | 2 | ROZPOCET | 0 | 0 | 0 | 0 | 0 | 1 | 0 | 16 | 134912768
| D | VRN | Vedlejší rozpočtové náklady |  |  |  | 0 | [5 empty] | 0 |  | 0 |  | 0 | 5 | D | 0 | ROZPOCET | [6 empty] | 0
| D | VRN3 | Zařízení staveniště |  |  |  | 0 | [5 empty] | 0 |  | 0 |  | 0 | 5 | D | 1 | ROZPOCET | [6 empty] | 0
29 | K | 030001000 | Zařízení staveniště | % | 1 |  | 0 | CS ÚRS 2019 01 |  |  | základní | 0 | 0 | 0 | 0 | 0 | 0 | 1024 | K | 2 | ROZPOCET | 0 | 0 | 0 | 0 | 0 | 1 | 0 | 1024 | -1054818569
| D | VRN7 | Provozní vlivy |  |  |  | 0 | [5 empty] | 0 |  | 0 |  | 0 | 5 | D | 1 | ROZPOCET | [6 empty] | 0
30 | K | 072002000 | Silniční provoz | kpl | 1 |  | 0 | CS ÚRS 2019 01 |  |  | základní | 0 | 0 | 0 | 0 | 0 | 0 | 1024 | K | 2 | ROZPOCET | 0 | 0 | 0 | 0 | 0 | 1 | 0 | 1024 | 1042465906