## Nábytek 2016
VÝKAZ VÝMĚR - NÁBYTEK 2016 | nábytek lepený pomocí dřevěných kolíků, dodání a instalace na místo určení (jednotlivé učebny)
Název firmy:
popis | technická specifikace | množství |  | cena/ks bez DPH | cena/ks s DPH | celkem s DPH
TŘÍDA 1 | nábytek v kombinaci buk 381 KRONO a UNI barvy dle výběru školy
úchytky rozteč 96 mm kovové
komoda na sezení s výklopným víkem | rozměr š. 1236 x hl.500 x celková v. 750 mm | 3 | ks |  | 0 | 0
provedení LTD síla 18 mm/ 2 mm ABS hrany, kombinace barev a dekoru buk 381 Krono
slouží jako úložný prostor pro pomůcky studentů
skříň nízká zavřená 800x800x400 | rozměr š. 800 x hl. 400 x v.800 mm, provedení na soklu, záda HDF bílá, dveře naložené, madla rozteč 96 mm kov | 2 | ks |  | 0 | 0
provedení LTD síla 18 mm/ ABS hrany /korpus 0,5 mm, dveře 2 mm), kombinace barev a dekoru buk 381 Krono
skříň s policemi na písemnosti - nástavec | rozměr š. 800 x hl. 400 x v. 720 mm, záda z plného materiálu | 2 | ks |  | 0 | 0
rozděleno vždy na 14 přihrádek (10 cm mezera), police z 18 mm LTD/ 2 mm ABS, provedení buk
uzavřená policová sestava | celkový rozměr š. 2460 x hl. 600 x v.2500 mm, záda z plného materiálu, policový systém, záda z plného materiálu, provedení na soklu | 1 | ks |  | 0 | 0
rastr na přestavení polic po celé délce korpusu
provedení LTD síla 18 mm/ 2 mm ABS hrany, posuvné dveře (3 křídla, kombinace barev a dekoru buk 381 Krono, volně přestavitelné police (celkem 18 polic)
hliníkové kování s dolním, kolejnicovým, vedením dveří
otevřený policový regál s příčkou | celkový rozměr š. 1200 x hl. 320 x v.600 mm, policový systém, záda z plného materiálu, provedení na soklu | 1 | ks |  | 0 | 0
provedení LTD síla 18 mm/ 2 mm ABS hrany, dekoru buk 381 Krono
otevřený policový regál | celkový rozměr š. 900 x hl. 320 x v.600 mm, záda z plného materiálu, policový systém, záda z plného materiálu, provedení na soklu | 1 | ks |  | 0 | 0
provedení LTD síla 18 mm/ 2 mm ABS hrany, dekoru buk 381 Krono
TŘÍDA 2 | nábytek v kombinaci buk 381 KRONO a UNI barvy dle výběru školy
úchytky rozteč 96 mm kovové
komoda na sezení s výklopným víkem | rozměr š. 1236 x hl.500 x celková v. 750 mm | 3 | ks |  | 0 | 0
provedení LTD síla 18 mm/ 2 mm ABS hrany, kombinace barev a dekoru buk 381 Krono
slouží jako úložný prostor pro pomůcky studentů
skříň vysoká, 2/5 zavřené | rozměr š. 800 x hl.400 x celková v. 1800 mm | 2 | ks |  | 0 | 0
provedení LTD síla 18 mm/ ABS hrany /korpus 0,5 mm, dveře 2 mm), kombinace barev a dekoru buk 381 Krono, záda HDF
uzavřená policová sestava | celkový rozměr š. 2460 x hl. 600 x v.2500 mm, záda z plného materiálu, policový systém, záda z plného materiálu, provedení na soklu | 1 | ks |  | 0 | 0
rastr na přestavení polic po celé délce korpusu
provedení LTD síla 18 mm/ 2 mm ABS hrany, posuvné dveře (3 křídla, kombinace barev a dekoru buk 381 Krono, volně přestavitelné police (celkem 18 polic)
hliníkové kování s dolním, kolejnicovým, vedením dveří
zavřený policový regál s posuvnými dveřmi | celkový rozměr š. 1500 x hl. 400 x v.900 mm, záda z plného materiálu, policový systém, provedení na soklu | 1 | ks |  | 0 | 0
HOVORNA | nábytek v kombinaci clavados 1792 a bříza světlá
záda skříní budou z plného materiálu, police na pevno
úchytky rozteč 96 mm kovové
skříň na písemnosti | celkový rozměr š. 800 x hl. 400 x v1970 mm, dole zavřená do výšky 540 mm, zbytek pevné police v síle 18 mm s roztečí 150 mm a 2 příčkami (24 přihrádek) | 3 | ks |  | 0 | 0
korpus 0,5 mm ABS hrany, dveře a police 2 mm ABS hrany
PC stůl - atyp | rozměr š. 1000 x hl. 600 x v. 750 mm, s "kapsou" na PC | 1 | ks |  | 0 | 0
kulaté rohy
skříň vysoká | celkový rozměr š. 800 x hl. 500 x v1970 mm, dole zavřená do výšky 540 mm, zbytek 4 volně přestavitelné police v síle 18 mm, rastr pro nastavitelnost po celé délce korpusu | 1 | ks |  | 0 | 0
korpus 0,5 mm ABS hrany, dveře a police 2 mm ABS hrany
psací stůl | rozměr š. 1000 x hl. 500 x v. 750 mm, celodřevěný, trnož výška min. 400 mm | 3 | ks |  | 0 | 0
ŘEDITELNA | nábytek v kombinaci North wood bílé a North wood tmavé, LTD 18 mm/ ABS hrany
úchytky rozteč 128 mm kovové
stůl 1600x890x750 mm - atyp tvar | síla plátu 54 mm, síla boků 36 mm | 1 | ks |  | 0 | 0
ztrojený plát, zdvojené boky, kombinace dvou dřevodekorů (světlý, tmavý)
stůl 1000x890x750 mm - atyp tvar | síla plátu 54 mm, síla boků 36 mm | 1 | ks |  | 0 | 0
ztrojený plát, zdvojené boky, kombinace dvou dřevodekorů (světlý, tmavý)
stůl 2000x800x750 mm - atyp tvar | síla plátu 54 mm, síla boků 36 mm
| ztrojený plát, zdvojené boky, kombinace dvou dřevodekorů (světlý, tmavý) | 1 | ks |  | 0 | 0
středová spojovací deska - atyp | v opačném ddřevodekoru než pláty stolů | 1 | ks |  | 0 | 0
komoda 1500x 450 x v900 mm | síla horního atyp plátu 36 mm = zdvojená deska, hraná tmavá/ světlá | 3 | ks |  | 0 | 0
rozděleno na tři části, 2 zavřené X prostřední otevřená, police na rastr po celé délce korpusu, sokl 80 mm, záda HDF
sestava zavřených a otevřených skříněk:
dolní díl 1500x400x x 832 | rozděleno na tři části, 2 zavřené X prostřední otevřená, police na rastr (šanony) | 2 | ks |  | 0 | 0
horní díl 1500x400x1092 | prosklené dveře v rámu
| rozděleno na tři části, 2 zavřené X prostřední otevřená, police na rastr (šanony) | 2 | ks |  | 0 | 0
honí krycí deska na sestavu skříní | síla horního atyp plátu 36 mm | 2 | ks |  | 0 | 0
tvarovaná zdvojená deska (dvě barvy)
náklady na dopravu a instalaci (roznáška na místo určení) |  | 1 |  |  | 0 | 0
celkem s DPH | [5 empty] | 0