## Rekapitulace stavby
Export Komplet | [28 empty] | 2.0 |  |  |  |  | False | False | {f51d8712-d187-448f-936c-8c064b841b2d}
[20 empty] | >> skryté sloupce << | [12 empty] | 0,01 | 21
[33 empty] | 0,01 | 15
|  | REKAPITULACE STAVBY | [18 empty] | v --- níže se nacházejí doplnkové a pomocné údaje k sestavám --- v | [11 empty] | 0,001
|  | Kód: |  |  |  |  | 2023-05 | [25 empty] | 0,01
|  | Stavba: |  |  |  |  | Kamencové jezero - oprava sociálního zařízení - sprchy | [25 empty] | 0,01
|  | KSO: | [13 empty] | CC-CZ: | [16 empty] | 0,01
|  | Místo: | [13 empty] | Datum: |  | 10. 2. 2023 | [14 empty] | 0,01
0,01
|  | Zadavatel: | [13 empty] | IČ: | [16 empty] | 0,01
[16 empty] | DIČ: | [16 empty] | 0,01
0,01
|  | Zhotovitel: | [13 empty] | IČ: | [16 empty] | 0,01
[16 empty] | DIČ: | [16 empty] | 0,01
False
|  | Projektant: | [13 empty] | IČ: | [16 empty] | False
[16 empty] | DIČ: | [16 empty] | True
0,01
|  | Zpracovatel: | [13 empty] | IČ: |  | 75900513 | [14 empty] | 0,01
|  |  | Ing. Kateřina Tumpachová | [12 empty] | DIČ: |  | CZ7556082479 | [14 empty] | True
Poznámka:
|  | Cena bez DPH | [13 empty] | 0
[8 empty] | Sazba daně |  |  | Základ daně |  |  |  |  | Výše daně
|  | DPH |  | základní |  |  |  | 21% |  |  | 0 |  |  |  |  | 0
|  |  |  | snížená |  |  |  | 15% |  |  | 0 |  |  |  |  | 0
|  |  |  | zákl. přenesená |  |  |  | 21% |  |  | 0 |  |  |  |  | 0
|  |  |  | sníž. přenesená |  |  |  | 15% |  |  | 0 |  |  |  |  | 0
|  |  |  | nulová |  |  |  | 0% |  |  | 0 |  |  |  |  | 0
|  | Cena s DPH | [6 empty] | v |  |  | CZK |  |  |  | 0
|  | Projektant | [11 empty] | Zpracovatel
|  | Datum a podpis: | [7 empty] | Razítko |  |  |  | Datum a podpis: |  |  | Razítko
|  | Objednavatel | [11 empty] | Zhotovitel
|  | Datum a podpis: | [7 empty] | Razítko |  |  |  | Datum a podpis: |  |  | Razítko
REKAPITULACE OBJEKTŮ STAVBY A SOUPISŮ PRACÍ
| Kód: | [6 empty] | 2023-05
| Stavba: | [6 empty] | Kamencové jezero - oprava sociálního zařízení - sprchy
| Místo: | [13 empty] | Datum: |  | 10. 2. 2023
| Zadavatel: | [13 empty] | Projektant: | [5 empty] | Informatívní údaje z listů zakázek
| Zhotovitel: | [13 empty] | Zpracovatel: |  | Ing. Kateřina Tumpachová
| Kód |  |  |  | Popis | [7 empty] | Cena bez DPH [CZK] |  |  |  |  | Cena s DPH [CZK] | Typ |  | z toho Ostat. náklady [CZK] | DPH [CZK] | Normohodiny [h] | DPH základní [CZK] | DPH snížená [CZK] | DPH základní přenesená [CZK] | DPH snížená přenesená [CZK] | Základna DPH základní | Základna DPH snížená | Základna DPH zákl. přenesená | Základna DPH sníž. přenesená | Základna DPH nulová
| Náklady z rozpočtů | [11 empty] | 0 |  |  |  |  | 0 |  |  | 0 | 0 | 565.0841 | 0 | 0 | 0 | 0 | 0 | 0 | 0 | 0 | 0 | D | 0 | ###NOIMPORT### | IMPORT | {f51d8712-d187-448f-936c-8c064b841b2d} | {00000000-0000-0000-0000-000000000000}
/ |  | 1 |  |  |  | sprchy - muži | [6 empty] | 0 |  |  |  |  | 0 | STA |  | 0 | 0 | 282.5421 | 0 | 0 | 0 | 0 | 0 | 0 | 0 | 0 | 0 |  | 1 |  | IMPORT | {635d3e8e-7b97-4bcc-b9af-5c267b6a968a} | {f51d8712-d187-448f-936c-8c064b841b2d} | 2
/ |  | 2 |  |  |  | sprchy - ženy | [6 empty] | 0 |  |  |  |  | 0 | STA |  | 0 | 0 | 282.5421 | 0 | 0 | 0 | 0 | 0 | 0 | 0 | 0 | 0 |  | 1 |  | IMPORT | {51b3ba48-e2f2-49a7-b529-7078ea008115} | {f51d8712-d187-448f-936c-8c064b841b2d} | 2

## 1 - sprchy - muži
[9 empty] | >> skryté sloupce << | [9 empty] | {635d3e8e-7b97-4bcc-b9af-5c267b6a968a}
2
| KRYCÍ LIST SOUPISU PRACÍ | [8 empty] | v --- níže se nacházejí doplnkové a pomocné údaje k sestavám --- v | [8 empty] | False
Stavba:
Kamencové jezero - oprava sociálního zařízení - sprchy
Objekt:
1 - sprchy - muži
| KSO: |  |  |  |  | CC-CZ:
| Místo: |  |  |  |  | Datum: | 10. 2. 2023
| Zadavatel: |  |  |  |  | IČ:
DIČ:
| Zhotovitel: |  |  |  |  | IČ:
DIČ:
| Projektant: |  |  |  |  | IČ:
DIČ:
| Zpracovatel: |  |  |  |  | IČ: | 75900513
|  | Ing. Kateřina Tumpachová |  |  |  | DIČ: | CZ7556082479
Poznámka:
| Cena bez DPH | [5 empty] | 0
|  |  | Základ daně |  |  | Sazba daně | Výše daně
| DPH | základní | 0 |  |  | 21% | 0
|  | snížená | 0 |  |  | 15% | 0
|  | zákl. přenesená | 0 |  |  | 21% | 0
|  | sníž. přenesená | 0 |  |  | 15% | 0
|  | nulová | 0 |  |  | 0% | 0
| Cena s DPH |  |  | v | CZK |  | 0
| Projektant |  |  | Zpracovatel
| Datum a podpis: |  | Razítko | Datum a podpis: |  |  | Razítko
| Objednavatel |  |  | Zhotovitel
| Datum a podpis: |  | Razítko | Datum a podpis: |  |  | Razítko
REKAPITULACE ČLENĚNÍ SOUPISU PRACÍ
Stavba:
Kamencové jezero - oprava sociálního zařízení - sprchy
Objekt:
1 - sprchy - muži
Místo: | [5 empty] | Datum: | 10. 2. 2023
Zadavatel: | [5 empty] | Projektant:
Zhotovitel: | [5 empty] | Zpracovatel: | Ing. Kateřina Tumpachová
Kód dílu - Popis | [6 empty] | Cena celkem [CZK]
Náklady ze soupisu prací | [6 empty] | 0 | [12 empty] | -1
| HSV - Práce a dodávky HSV | [5 empty] | 0
| 6 - Úpravy povrchů, podlahy a osazování výplní | [5 empty] | 0
| 9 - Ostatní konstrukce a práce, bourání | [5 empty] | 0
| 997 - Přesun sutě | [5 empty] | 0
| 998 - Přesun hmot | [5 empty] | 0
| PSV - Práce a dodávky PSV | [5 empty] | 0
| 721 - Zdravotechnika - vnitřní kanalizace | [5 empty] | 0
| 722 - Zdravotechnika - vnitřní vodovod | [5 empty] | 0
| 725 - Zdravotechnika - zařizovací předměty | [5 empty] | 0
| 763 - Konstrukce suché výstavby | [5 empty] | 0
| 771 - Podlahy z dlaždic | [5 empty] | 0
| 781 - Dokončovací práce - obklady | [5 empty] | 0
| 784 - Dokončovací práce - malby a tapety | [5 empty] | 0
| HZS - Hodinové zúčtovací sazby | [5 empty] | 0
| VRN - Vedlejší rozpočtové náklady | [5 empty] | 0
| VRN3 - Zařízení staveniště | [5 empty] | 0
SOUPIS PRACÍ
Stavba:
Kamencové jezero - oprava sociálního zařízení - sprchy
Objekt:
1 - sprchy - muži
Místo: | [5 empty] | Datum: | 10. 2. 2023
Zadavatel: | [5 empty] | Projektant:
Zhotovitel: | [5 empty] | Zpracovatel: | Ing. Kateřina Tumpachová
PČ | Typ | Kód | Popis | MJ | Množství | J.cena [CZK] | Cena celkem [CZK] | Cenová soustava |  |  | DPH | J. Nh [h] | Nh celkem [h] | J. hmotnost [t] | Hmotnost celkem [t] | J. suť [t] | Suť Celkem [t]
Náklady soupisu celkem | [6 empty] | 0 | [5 empty] | 282.5421 |  | 3.1033 |  | 8.1797 |  | D | -1 | [10 empty] | 0
| D | HSV | Práce a dodávky HSV |  |  |  | 0 | [5 empty] | 68.9902 |  | 1.7418 |  | 8.0325 | 1 | D | 0 |  |  |  | ROZPOCET | [6 empty] | 0
| D | 6 | Úpravy povrchů, podlahy a osazování výplní |  |  |  | 0 | [5 empty] | 5.88 |  | 1.7393 |  | 0 | 1 | D | 1 |  |  |  | ROZPOCET | [6 empty] | 0
1 | K | 619995001 | Začištění omítek kolem oken, dveří, podlah nebo obkladů | m | 9 |  | 0 | CS ÚRS 2023 01 |  |  | základní | 0.37 | 3.33 | 0.0015 | 0.0135 | 0 | 0 | 4 | K | 2 |  |  |  | ROZPOCET | 0 | 0 | 0 | 0 | 0 | 1 | 0 | 4 | 720601125
| PP |  | Začištění omítek (s dodáním hmot) kolem oken, dveří, podlah, obkladů apod. | [15 empty] | PP | 2
| VV |  | začištění nad obklady | [15 empty] | VV | 2 | 1 | True | 0 | ROZPOCET
| VV |  | 5,0+2,0*2 |  | 9 | [13 empty] | VV | 2 | 2 | True | 1 | ROZPOCET
2 | K | 631312131 | Doplnění dosavadních mazanin betonem prostým plochy do 4 m2 tloušťky přes 80 mm | m3 | 0.75 |  | 0 | CS ÚRS 2023 01 |  |  | základní | 3.4 | 2.55 | 2.301 | 1.7258 | 0 | 0 | 4 | K | 2 |  |  |  | ROZPOCET | 0 | 0 | 0 | 0 | 0 | 1 | 0 | 4 | 1346340174
| PP |  | Doplnění dosavadních mazanin prostým betonem s dodáním hmot, bez potěru, plochy jednotlivě přes 1 m2 do 4 m2 a tl. přes 80 mm | [15 empty] | PP | 2
| VV |  | pod pův. sprch.kouty | [15 empty] | VV | 2 | 1 | True | 0 | ROZPOCET
| VV |  | 5,0*1,0*0,15 |  | 0.75 | [13 empty] | VV | 2 | 2 | True | 1 | ROZPOCET
| D | 9 | Ostatní konstrukce a práce, bourání |  |  |  | 0 | [5 empty] | 34.5673 |  | 0.00255 |  | 8.0325 | 1 | D | 1 |  |  |  | ROZPOCET | [6 empty] | 0
3 | K | 949101111 | Lešení pomocné pro objekty pozemních staveb s lešeňovou podlahou v do 1,9 m zatížení do 150 kg/m2 | m2 | 15 |  | 0 | CS ÚRS 2023 01 |  |  | základní | 0.105 | 1.575 | 0.00013 | 0.00195 | 0 | 0 | 4 | K | 2 |  |  |  | ROZPOCET | 0 | 0 | 0 | 0 | 0 | 1 | 0 | 4 | -392731672
| PP |  | Lešení pomocné pracovní pro objekty pozemních staveb pro zatížení do 150 kg/m2, o výšce lešeňové podlahy do 1,9 m | [15 empty] | PP | 2
4 | K | 952901111 | Vyčištění budov bytové a občanské výstavby při výšce podlaží do 4 m | m2 | 15 |  | 0 | CS ÚRS 2023 01 |  |  | základní | 0.308 | 4.62 | 4e-05 | 0.0006 | 0 | 0 | 4 | K | 2 |  |  |  | ROZPOCET | 0 | 0 | 0 | 0 | 0 | 1 | 0 | 4 | -1498371617
| PP |  | Vyčištění budov nebo objektů před předáním do užívání budov bytové nebo občanské výstavby, světlé výšky podlaží do 4 m | [15 empty] | PP | 2
5 | K | 962031132 | Bourání příček z cihel pálených na MVC tl do 100 mm | m2 | 20 |  | 0 | CS ÚRS 2023 01 |  |  | základní | 0.245 | 4.9 | 0 | 0 | 0.131 | 2.62 | 4 | K | 2 |  |  |  | ROZPOCET | 0 | 0 | 0 | 0 | 0 | 1 | 0 | 4 | 703608106
| PP |  | Bourání příček z cihel, tvárnic nebo příčkovek z cihel pálených, plných nebo dutých na maltu vápennou nebo vápenocementovou, tl. do 100 mm | [15 empty] | PP | 2
| VV |  | 2,1*(5,0-0,6*5)*2+2,0*4 |  | 16.4 | [13 empty] | VV | 2 | 2 | True | 0 | ROZPOCET
| VV |  | sokl pod vaničku | [15 empty] | VV | 2 | 1 | True | 0 | ROZPOCET
| VV |  | 0,9*4*0,2*5 |  | 3.6 | [13 empty] | VV | 2 | 2 | True | 0 | ROZPOCET
| VV |  | Součet |  | 20 | [13 empty] | VV | 2 | 4 | True | 1 | ROZPOCET
6 | K | 965041431 | Bourání podkladů pod dlažby nebo mazanin škvárobetonových tl přes 100 mm pl do 4 m2 | m3 | 0.248 |  | 0 | CS ÚRS 2023 01 |  |  | základní | 5.83 | 1.4458 | 0 | 0 | 1.6 | 0.3968 | 4 | K | 2 |  |  |  | ROZPOCET | 0 | 0 | 0 | 0 | 0 | 1 | 0 | 4 | -626751617
| PP |  | Bourání mazanin škvárobetonových tl. přes 100 mm, plochy do 4 m2 | [15 empty] | PP | 2
| VV |  | pro žlaby a připojení potrubí | [15 empty] | VV | 2 | 1 | True | 0 | ROZPOCET
| VV |  | 0,15*0,3*1,1*5 |  | 0.248 | [13 empty] | VV | 2 | 2 | True | 1 | ROZPOCET
7 | K | 965081223 | Bourání podlah z dlaždic keramických nebo xylolitových tl přes 10 mm plochy přes 1 m2 | m2 | 5.5 |  | 0 | CS ÚRS 2023 01 |  |  | základní | 0.233 | 1.2815 | 0 | 0 | 0.057 | 0.3135 | 4 | K | 2 |  |  |  | ROZPOCET | 0 | 0 | 0 | 0 | 0 | 1 | 0 | 4 | -606619059
| PP |  | Bourání podlah z dlaždic bez podkladního lože nebo mazaniny, s jakoukoliv výplní spár keramických nebo xylolitových tl. přes 10 mm plochy přes 1 m2 | [15 empty] | PP | 2
| VV |  | 5,0*1,1 |  | 5.5 | [13 empty] | VV | 2 | 2 | True | 1 | ROZPOCET
8 | K | 978059541 | Odsekání a odebrání obkladů stěn z vnitřních obkládaček plochy přes 1 m2 | m2 | 69.15 |  | 0 | CS ÚRS 2023 01 |  |  | základní | 0.3 | 20.745 | 0 | 0 | 0.068 | 4.7022 | 4 | K | 2 |  |  |  | ROZPOCET | 0 | 0 | 0 | 0 | 0 | 1 | 0 | 4 | 112393967
| PP |  | Odsekání obkladů stěn včetně otlučení podkladní omítky až na zdivo z obkládaček vnitřních, z jakýchkoliv materiálů, plochy přes 1 m2 | [15 empty] | PP | 2
| VV |  | 2,1*(0,9*5+2,0*2) |  | 17.85 | [13 empty] | VV | 2 | 2 | True | 0 | ROZPOCET
| VV |  | 2,1*(5,0-0,6*5)*2*2+2,1*4*2,0*2 |  | 50.4 | [13 empty] | VV | 2 | 2 | True | 0 | ROZPOCET
| VV |  | sokl pod vaničku | [15 empty] | VV | 2 | 1 | True | 0 | ROZPOCET
| VV |  | 0,9*0,2*5 |  | 0.9 | [13 empty] | VV | 2 | 2 | True | 0 | ROZPOCET
| VV |  | Součet |  | 69.15 | [13 empty] | VV | 2 | 4 | True | 1 | ROZPOCET
| D | 997 | Přesun sutě |  |  |  | 0 | [5 empty] | 21.5052 |  | 0 |  | 0 | 1 | D | 1 |  |  |  | ROZPOCET | [6 empty] | 0
9 | K | 997013211 | Vnitrostaveništní doprava suti a vybouraných hmot pro budovy v do 6 m ručně | t | 8.18 |  | 0 | CS ÚRS 2023 01 |  |  | základní | 2.42 | 19.7956 | 0 | 0 | 0 | 0 | 4 | K | 2 |  |  |  | ROZPOCET | 0 | 0 | 0 | 0 | 0 | 1 | 0 | 4 | -940929622
| PP |  | Vnitrostaveništní doprava suti a vybouraných hmot vodorovně do 50 m svisle ručně pro budovy a haly výšky do 6 m | [15 empty] | PP | 2
10 | K | 997013501 | Odvoz suti a vybouraných hmot na skládku nebo meziskládku do 1 km se složením | t | 8.18 |  | 0 | CS ÚRS 2023 01 |  |  | základní | 0.125 | 1.0225 | 0 | 0 | 0 | 0 | 4 | K | 2 |  |  |  | ROZPOCET | 0 | 0 | 0 | 0 | 0 | 1 | 0 | 4 | 1602558666
| PP |  | Odvoz suti a vybouraných hmot na skládku nebo meziskládku se složením, na vzdálenost do 1 km | [15 empty] | PP | 2
11 | K | 997013509 | Příplatek k odvozu suti a vybouraných hmot na skládku ZKD 1 km přes 1 km | t | 114.52 |  | 0 | CS ÚRS 2023 01 |  |  | základní | 0.006 | 0.68712 | 0 | 0 | 0 | 0 | 4 | K | 2 |  |  |  | ROZPOCET | 0 | 0 | 0 | 0 | 0 | 1 | 0 | 4 | 950457130
| PP |  | Odvoz suti a vybouraných hmot na skládku nebo meziskládku se složením, na vzdálenost Příplatek k ceně za každý další i započatý 1 km přes 1 km | [15 empty] | PP | 2
| VV |  | 8,18*14 'Přepočtené koeficientem množství |  | 114.52 | [13 empty] | VV | 2 | 2 | False | 1 | ROZPOCET
12 | K | 997013871 | Poplatek za uložení stavebního odpadu na recyklační skládce (skládkovné) směsného stavebního a demoličního kód odpadu 17 09 04 | t | 8.18 |  | 0 | CS ÚRS 2023 01 |  |  | základní | 0 | 0 | 0 | 0 | 0 | 0 | 4 | K | 2 |  |  |  | ROZPOCET | 0 | 0 | 0 | 0 | 0 | 1 | 0 | 4 | 919023163
| PP |  | Poplatek za uložení stavebního odpadu na recyklační skládce (skládkovné) směsného stavebního a demoličního zatříděného do Katalogu odpadů pod kódem 17 09 04 | [15 empty] | PP | 2
| D | 998 | Přesun hmot |  |  |  | 0 | [5 empty] | 7.0377 |  | 0 |  | 0 | 1 | D | 1 |  |  |  | ROZPOCET | [6 empty] | 0
13 | K | 998018001 | Přesun hmot ruční pro budovy v do 6 m | t | 1.742 |  | 0 | CS ÚRS 2023 01 |  |  | základní | 4.04 | 7.0377 | 0 | 0 | 0 | 0 | 4 | K | 2 |  |  |  | ROZPOCET | 0 | 0 | 0 | 0 | 0 | 1 | 0 | 4 | 1622560370
| PP |  | Přesun hmot pro budovy občanské výstavby, bydlení, výrobu a služby ruční - bez užití mechanizace vodorovná dopravní vzdálenost do 100 m pro budovy s jakoukoliv nosnou konstrukcí výšky do 6 m | [15 empty] | PP | 2
| D | PSV | Práce a dodávky PSV |  |  |  | 0 | [5 empty] | 193.5518 |  | 1.3615 |  | 0.14715 | 2 | D | 0 |  |  |  | ROZPOCET | [6 empty] | 0
| D | 721 | Zdravotechnika - vnitřní kanalizace |  |  |  | 0 | [5 empty] | 18.6006 |  | 0.0307 |  | 0.00525 | 2 | D | 1 |  |  |  | ROZPOCET | [6 empty] | 0
14 | K | 721170972 | Potrubí z PVC krácení trub DN 50 | kus | 5 |  | 0 | CS ÚRS 2023 01 |  |  | základní | 0.019 | 0.095 | 0 | 0 | 0 | 0 | 16 | K | 2 |  |  |  | ROZPOCET | 0 | 0 | 0 | 0 | 0 | 1 | 0 | 16 | 309980165
| PP |  | Opravy odpadního potrubí plastového krácení trub DN 50 | [15 empty] | PP | 2
15 | K | 721171803 | Demontáž potrubí z PVC D do 75 | m | 2.5 |  | 0 | CS ÚRS 2023 01 |  |  | základní | 0.031 | 0.0775 | 0 | 0 | 0.0021 | 0.00525 | 16 | K | 2 |  |  |  | ROZPOCET | 0 | 0 | 0 | 0 | 0 | 1 | 0 | 16 | -862890677
| PP |  | Demontáž potrubí z novodurových trub odpadních nebo připojovacích do D 75 | [15 empty] | PP | 2
16 | K | 721171913 | Potrubí z PP propojení potrubí DN 50 | kus | 5 |  | 0 | CS ÚRS 2023 01 |  |  | základní | 0.353 | 1.765 | 0.00031 | 0.00155 | 0 | 0 | 16 | K | 2 |  |  |  | ROZPOCET | 0 | 0 | 0 | 0 | 0 | 1 | 0 | 16 | -882708440
| PP |  | Opravy odpadního potrubí plastového propojení dosavadního potrubí DN 50 | [15 empty] | PP | 2
17 | K | 721174043 | Potrubí kanalizační z PP připojovací DN 50 | m | 5 |  | 0 | CS ÚRS 2023 01 |  |  | základní | 0.728 | 3.64 | 0.00048 | 0.0024 | 0 | 0 | 16 | K | 2 |  |  |  | ROZPOCET | 0 | 0 | 0 | 0 | 0 | 1 | 0 | 16 | 1423339959
| PP |  | Potrubí z trub polypropylenových připojovací DN 50 | [15 empty] | PP | 2
18 | K | 721212123 | Odtokový sprchový žlab délky 800 mm s krycím roštem a zápachovou uzávěrkou | kus | 5 |  | 0 | CS ÚRS 2023 01 |  |  | základní | 2.54 | 12.7 | 0.00535 | 0.02675 | 0 | 0 | 16 | K | 2 |  |  |  | ROZPOCET | 0 | 0 | 0 | 0 | 0 | 1 | 0 | 16 | 1052166922
| PP |  | Odtokové sprchové žlaby se zápachovou uzávěrkou a krycím roštem délky 800 mm | [15 empty] | PP | 2
19 | K | 721290111 | Zkouška těsnosti potrubí kanalizace vodou DN do 125 | m | 5 |  | 0 | CS ÚRS 2023 01 |  |  | základní | 0.048 | 0.24 | 0 | 0 | 0 | 0 | 16 | K | 2 |  |  |  | ROZPOCET | 0 | 0 | 0 | 0 | 0 | 1 | 0 | 16 | 576394670
| PP |  | Zkouška těsnosti kanalizace v objektech vodou do DN 125 | [15 empty] | PP | 2
20 | K | 998721101 | Přesun hmot tonážní pro vnitřní kanalizace v objektech v do 6 m | t | 0.031 |  | 0 | CS ÚRS 2023 01 |  |  | základní | 1.47 | 0.04557 | 0 | 0 | 0 | 0 | 16 | K | 2 |  |  |  | ROZPOCET | 0 | 0 | 0 | 0 | 0 | 1 | 0 | 16 | -559933837
| PP |  | Přesun hmot pro vnitřní kanalizace stanovený z hmotnosti přesunovaného materiálu vodorovná dopravní vzdálenost do 50 m v objektech výšky do 6 m | [15 empty] | PP | 2
21 | K | 998721181 | Příplatek k přesunu hmot tonážní 721 prováděný bez použití mechanizace | t | 0.031 |  | 0 | CS ÚRS 2023 01 |  |  | základní | 1.21 | 0.03751 | 0 | 0 | 0 | 0 | 16 | K | 2 |  |  |  | ROZPOCET | 0 | 0 | 0 | 0 | 0 | 1 | 0 | 16 | 1143252082
| PP |  | Přesun hmot pro vnitřní kanalizace stanovený z hmotnosti přesunovaného materiálu Příplatek k ceně za přesun prováděný bez použití mechanizace pro jakoukoliv výšku objektu | [15 empty] | PP | 2
| D | 722 | Zdravotechnika - vnitřní vodovod |  |  |  | 0 | [5 empty] | 10.5241 |  | 0.009325 |  | 0.0039 | 2 | D | 1 |  |  |  | ROZPOCET | [6 empty] | 0
22 | K | 722170801 | Demontáž rozvodů vody z plastů D do 25 | m | 7.5 |  | 0 | CS ÚRS 2023 01 |  |  | základní | 0.052 | 0.39 | 0 | 0 | 0.00028 | 0.0021 | 16 | K | 2 |  |  |  | ROZPOCET | 0 | 0 | 0 | 0 | 0 | 1 | 0 | 16 | 559704953
| PP |  | Demontáž rozvodů vody z plastů do Ø 25 mm | [15 empty] | PP | 2
23 | K | 722171913 | Potrubí plastové odříznutí trubky D přes 20 do 25 mm | kus | 1 |  | 0 | CS ÚRS 2023 01 |  |  | základní | 0.019 | 0.019 | 0 | 0 | 0 | 0 | 16 | K | 2 |  |  |  | ROZPOCET | 0 | 0 | 0 | 0 | 0 | 1 | 0 | 16 | -2027324308
| PP |  | Odříznutí trubky nebo tvarovky u rozvodů vody z plastů D přes 20 do 25 mm | [15 empty] | PP | 2
24 | K | 722173913 | Potrubí plastové spoje svar polyfuze D přes 20 do 25 mm | kus | 1 |  | 0 | CS ÚRS 2023 01 |  |  | základní | 0.1 | 0.1 | 0 | 0 | 0 | 0 | 16 | K | 2 |  |  |  | ROZPOCET | 0 | 0 | 0 | 0 | 0 | 1 | 0 | 16 | -175907792
| PP |  | Spoje rozvodů vody z plastů svary polyfuzí D přes 20 do 25 mm | [15 empty] | PP | 2
25 | K | 722175002 | Potrubí vodovodní plastové PP-RCT svar polyfúze D 20x2,8 mm | m | 2.5 |  | 0 | CS ÚRS 2023 01 |  |  | základní | 0.529 | 1.3225 | 0.00073 | 0.001825 | 0 | 0 | 16 | K | 2 |  |  |  | ROZPOCET | 0 | 0 | 0 | 0 | 0 | 1 | 0 | 16 | -456618048
| PP |  | Potrubí z plastových trubek z polypropylenu PP-RCT svařovaných polyfúzně D 20 x 2,8 | [15 empty] | PP | 2
26 | K | 722175003 | Potrubí vodovodní plastové PP-RCT svar polyfúze D 25x3,5 mm | m | 5 |  | 0 | CS ÚRS 2023 01 |  |  | základní | 0.616 | 3.08 | 0.00098 | 0.0049 | 0 | 0 | 16 | K | 2 |  |  |  | ROZPOCET | 0 | 0 | 0 | 0 | 0 | 1 | 0 | 16 | -345545092
| PP |  | Potrubí z plastových trubek z polypropylenu PP-RCT svařovaných polyfúzně D 25 x 3,5 | [15 empty] | PP | 2
27 | K | 722181241 | Ochrana vodovodního potrubí přilepenými termoizolačními trubicemi z PE tl přes 13 do 20 mm DN do 22 mm | m | 2.5 |  | 0 | CS ÚRS 2023 01 |  |  | základní | 0.113 | 0.2825 | 0.00012 | 0.0003 | 0 | 0 | 16 | K | 2 |  |  |  | ROZPOCET | 0 | 0 | 0 | 0 | 0 | 1 | 0 | 16 | 203562681
| PP |  | Ochrana potrubí termoizolačními trubicemi z pěnového polyetylenu PE přilepenými v příčných a podélných spojích, tloušťky izolace přes 13 do 20 mm, vnitřního průměru izolace DN do 22 mm | [15 empty] | PP | 2
28 | K | 722181242 | Ochrana vodovodního potrubí přilepenými termoizolačními trubicemi z PE tl přes 13 do 20 mm DN přes 22 do 45 mm | m | 5 |  | 0 | CS ÚRS 2023 01 |  |  | základní | 0.113 | 0.565 | 0.00016 | 0.0008 | 0 | 0 | 16 | K | 2 |  |  |  | ROZPOCET | 0 | 0 | 0 | 0 | 0 | 1 | 0 | 16 | 279356589
| PP |  | Ochrana potrubí termoizolačními trubicemi z pěnového polyetylenu PE přilepenými v příčných a podélných spojích, tloušťky izolace přes 13 do 20 mm, vnitřního průměru izolace DN přes 22 do 45 mm | [15 empty] | PP | 2
29 | K | 722181851 | Demontáž termoizolačních trubic z trub D do 45 | m | 7.5 |  | 0 | CS ÚRS 2023 01 |  |  | základní | 0.156 | 1.17 | 0 | 0 | 0.00024 | 0.0018 | 16 | K | 2 |  |  |  | ROZPOCET | 0 | 0 | 0 | 0 | 0 | 1 | 0 | 16 | -182568131
| PP |  | Demontáž ochrany potrubí termoizolačních trubic z trub, průměru do 45 mm | [15 empty] | PP | 2
30 | K | 722190401 | Vyvedení a upevnění výpustku DN do 25 | kus | 5 |  | 0 | CS ÚRS 2023 01 |  |  | základní | 0.425 | 2.125 | 0 | 0 | 0 | 0 | 16 | K | 2 |  |  |  | ROZPOCET | 0 | 0 | 0 | 0 | 0 | 1 | 0 | 16 | -1075809813
| PP |  | Zřízení přípojek na potrubí vyvedení a upevnění výpustek do DN 25 | [15 empty] | PP | 2
31 | K | 722190901 | Uzavření nebo otevření vodovodního potrubí při opravách | kus | 2 |  | 0 | CS ÚRS 2023 01 |  |  | základní | 0.165 | 0.33 | 0 | 0 | 0 | 0 | 16 | K | 2 |  |  |  | ROZPOCET | 0 | 0 | 0 | 0 | 0 | 1 | 0 | 16 | 1303960130
| PP |  | Opravy ostatní uzavření nebo otevření vodovodního potrubí při opravách včetně vypuštění a napuštění | [15 empty] | PP | 2
32 | K | 722290226 | Zkouška těsnosti vodovodního potrubí závitového DN do 50 | m | 7.5 |  | 0 | CS ÚRS 2023 01 |  |  | základní | 0.067 | 0.5025 | 0.00019 | 0.001425 | 0 | 0 | 16 | K | 2 |  |  |  | ROZPOCET | 0 | 0 | 0 | 0 | 0 | 1 | 0 | 16 | 387809282
| PP |  | Zkoušky, proplach a desinfekce vodovodního potrubí zkoušky těsnosti vodovodního potrubí závitového do DN 50 | [15 empty] | PP | 2
33 | K | 722290234 | Proplach a dezinfekce vodovodního potrubí DN do 80 | m | 7.5 |  | 0 | CS ÚRS 2023 01 |  |  | základní | 0.082 | 0.615 | 1e-05 | 7.5e-05 | 0 | 0 | 16 | K | 2 |  |  |  | ROZPOCET | 0 | 0 | 0 | 0 | 0 | 1 | 0 | 16 | -430606992
| PP |  | Zkoušky, proplach a desinfekce vodovodního potrubí proplach a desinfekce vodovodního potrubí do DN 80 | [15 empty] | PP | 2
34 | K | 998722101 | Přesun hmot tonážní pro vnitřní vodovod v objektech v do 6 m | t | 0.009 |  | 0 | CS ÚRS 2023 01 |  |  | základní | 1.327 | 0.011943 | 0 | 0 | 0 | 0 | 16 | K | 2 |  |  |  | ROZPOCET | 0 | 0 | 0 | 0 | 0 | 1 | 0 | 16 | -1904499225
| PP |  | Přesun hmot pro vnitřní vodovod stanovený z hmotnosti přesunovaného materiálu vodorovná dopravní vzdálenost do 50 m v objektech výšky do 6 m | [15 empty] | PP | 2
35 | K | 998722181 | Příplatek k přesunu hmot tonážní 722 prováděný bez použití mechanizace | t | 0.009 |  | 0 | CS ÚRS 2023 01 |  |  | základní | 1.18 | 0.01062 | 0 | 0 | 0 | 0 | 16 | K | 2 |  |  |  | ROZPOCET | 0 | 0 | 0 | 0 | 0 | 1 | 0 | 16 | -5300022
| PP |  | Přesun hmot pro vnitřní vodovod stanovený z hmotnosti přesunovaného materiálu Příplatek k ceně za přesun prováděný bez použití mechanizace pro jakoukoliv výšku objektu | [15 empty] | PP | 2
| D | 725 | Zdravotechnika - zařizovací předměty |  |  |  | 0 | [5 empty] | 24.14 |  | 0.00069 |  | 0.138 | 2 | D | 1 |  |  |  | ROZPOCET | [6 empty] | 0
36 | K | 725240812 | Demontáž vaniček sprchových bez výtokových armatur | soubor | 5 |  | 0 | CS ÚRS 2023 01 |  |  | základní | 0.383 | 1.915 | 0 | 0 | 0.0245 | 0.1225 | 16 | K | 2 |  |  |  | ROZPOCET | 0 | 0 | 0 | 0 | 0 | 1 | 0 | 16 | -1055891016
| PP |  | Demontáž sprchových kabin a vaniček bez výtokových armatur vaniček | [15 empty] | PP | 2
37 | K | 725840850 | Demontáž baterie sprch diferenciální do G 3/4x1 | kus | 5 |  | 0 | CS ÚRS 2023 01 |  |  | základní | 0.407 | 2.035 | 0 | 0 | 0.00225 | 0.01125 | 16 | K | 2 |  |  |  | ROZPOCET | 0 | 0 | 0 | 0 | 0 | 1 | 0 | 16 | -21086211
| PP |  | Demontáž baterií sprchových diferenciálních do G 3/4 x 1 | [15 empty] | PP | 2
38 | K | 725860811 | Demontáž uzávěrů zápachu jednoduchých | kus | 5 |  | 0 | CS ÚRS 2023 01 |  |  | základní | 0.038 | 0.19 | 0 | 0 | 0.00085 | 0.00425 | 16 | K | 2 |  |  |  | ROZPOCET | 0 | 0 | 0 | 0 | 0 | 1 | 0 | 16 | -866284004
| PP |  | Demontáž zápachových uzávěrek pro zařizovací předměty jednoduchých | [15 empty] | PP | 2
39 | K | HZS2212 | Hodinová zúčtovací sazba instalatér odborný | hod | 20 |  | 0 | CS ÚRS 2023 01 |  |  | základní | 1 | 20 | 0 | 0 | 0 | 0 | 512 | K | 2 |  |  |  | ROZPOCET | 0 | 0 | 0 | 0 | 0 | 1 | 0 | 512 | 1247886687
| PP |  | Hodinové zúčtovací sazby profesí PSV provádění stavebních instalací instalatér odborný | [15 empty] | PP | 2
| VV |  | montáž sprch.panelů | [15 empty] | VV | 2 | 1 | True | 0 | ROZPOCET
| VV |  | 4*5 |  | 20 | [13 empty] | VV | 2 | 2 | True | 1 | ROZPOCET
40 | M | 6000220791 | Panel sprchový nástěnný Sanela SLZA 21P, nerezový | kus | 5 |  | 0 |  |  |  | základní | 0 | 0 | 0 | 0 | 0 | 0 | 32 | M | 2 |  |  |  | ROZPOCET | 0 | 0 | 0 | 0 | 0 | 1 | 0 | 16 | 856011503
| PP |  | Panel sprchový nástěnný Sanela SLZA 21P, nerezový | [15 empty] | PP | 2
| P |  | Poznámka k položce: Nerezový sprchový nástěnný panel s piezo tlačítkem pro mincovní a žetonové automaty s indexem N - předmíchaná voda | [15 empty] | P | 2
41 | M | 6000220780 | Rozdělovač elektromagnetických ventilů Sanela SLZA 15 | kus | 1 |  | 0 |  |  |  | základní | 0 | 0 | 5e-05 | 5e-05 | 0 | 0 | 32 | M | 2 |  |  |  | ROZPOCET | 0 | 0 | 0 | 0 | 0 | 1 | 0 | 16 | -88025747
| PP |  | Rozdělovač elektromagnetických ventilů Sanela SLZA 15 | [15 empty] | PP | 2
42 | M | 6000220781 | Rozdělovač piezo tlačítek Sanela SLZA 17 | kus | 1 |  | 0 |  |  |  | základní | 0 | 0 | 5e-05 | 5e-05 | 0 | 0 | 32 | M | 2 |  |  |  | ROZPOCET | 0 | 0 | 0 | 0 | 0 | 1 | 0 | 16 | 133502605
| PP |  | Rozdělovač piezo tlačítek Sanela SLZA 17 | [15 empty] | PP | 2
43 | M | SNL.SLZA50 | Sada 50 ks žetonů do mincovních automatů SLZA 01-03 | sada | 1 |  | 0 |  |  |  | základní | 0 | 0 | 0.00025 | 0.00025 | 0 | 0 | 32 | M | 2 |  |  |  | ROZPOCET | 0 | 0 | 0 | 0 | 0 | 1 | 0 | 16 | 111893751
| PP |  | Sada 50 ks žetonů do mincovních automatů SLZA 01-03 | [15 empty] | PP | 2
44 | M | SNL.SLZ01Y | Napájecí zdroj SLZ 01Y | kus | 1 |  | 0 |  |  |  | základní | 0 | 0 | 0.00032 | 0.00032 | 0 | 0 | 32 | M | 2 |  |  |  | ROZPOCET | 0 | 0 | 0 | 0 | 0 | 1 | 0 | 16 | 1566351948
| PP |  | Napájecí zdroj SLZ 01Y | [15 empty] | PP | 2
45 | M | 6000222490 | Ovládání dálkové Sanela SLD 05 | kus | 1 |  | 0 |  |  |  | základní | 0 | 0 | 2e-05 | 2e-05 | 0 | 0 | 32 | M | 2 |  |  |  | ROZPOCET | 0 | 0 | 0 | 0 | 0 | 1 | 0 | 16 | 1077470736
| PP |  | Ovládání dálkové Sanela SLD 05 | [15 empty] | PP | 2
46 | K | 998725201 | Přesun hmot procentní pro zařizovací předměty v objektech v do 6 m | % | 550.85 |  | 0 | CS ÚRS 2023 01 |  |  | základní | 0 | 0 | 0 | 0 | 0 | 0 | 16 | K | 2 |  |  |  | ROZPOCET | 0 | 0 | 0 | 0 | 0 | 1 | 0 | 16 | 2064554477
| PP |  | Přesun hmot pro zařizovací předměty stanovený procentní sazbou (%) z ceny vodorovná dopravní vzdálenost do 50 m v objektech výšky do 6 m | [15 empty] | PP | 2
| D | 763 | Konstrukce suché výstavby |  |  |  | 0 | [5 empty] | 89.6999 |  | 0.43092 |  | 0 | 2 | D | 1 |  |  |  | ROZPOCET | [6 empty] | 0
47 | K | 763411111 | Sanitární příčky do mokrého prostředí, desky s HPL - laminátem tl 19,6 mm | m2 | 25.2 |  | 0 | CS ÚRS 2023 01 |  |  | základní | 3.5 | 88.2 | 0.0171 | 0.43092 | 0 | 0 | 16 | K | 2 |  |  |  | ROZPOCET | 0 | 0 | 0 | 0 | 0 | 1 | 0 | 16 | -1128944793
| PP |  | Sanitární příčky vhodné do mokrého prostředí dělící z dřevotřískových desek s HPL-laminátem tl. 19,6 mm | [15 empty] | PP | 2
| VV |  | 2,00*2,1*4 |  | 16.8 | [13 empty] | VV | 2 | 2 | True | 0 | ROZPOCET
| VV |  | 2,1*(5,0*2-0,6*2*5) |  | 8.4 | [13 empty] | VV | 2 | 2 | True | 0 | ROZPOCET
| VV |  | Součet |  | 25.2 | [13 empty] | VV | 2 | 4 | True | 1 | ROZPOCET
48 | K | 998763301 | Přesun hmot tonážní pro sádrokartonové konstrukce v objektech v do 6 m | t | 0.431 |  | 0 | CS ÚRS 2023 01 |  |  | základní | 2.16 | 0.93096 | 0 | 0 | 0 | 0 | 16 | K | 2 |  |  |  | ROZPOCET | 0 | 0 | 0 | 0 | 0 | 1 | 0 | 16 | -2095145072
| PP |  | Přesun hmot pro konstrukce montované z desek sádrokartonových, sádrovláknitých, cementovláknitých nebo cementových stanovený z hmotnosti přesunovaného materiálu vodorovná dopravní vzdálenost do 50 m v objektech výšky do 6 m | [15 empty] | PP | 2
49 | K | 998763381 | Příplatek k přesunu hmot tonážní 763 SDK prováděný bez použití mechanizace | t | 0.431 |  | 0 | CS ÚRS 2023 01 |  |  | základní | 1.32 | 0.56892 | 0 | 0 | 0 | 0 | 16 | K | 2 |  |  |  | ROZPOCET | 0 | 0 | 0 | 0 | 0 | 1 | 0 | 16 | 2136525083
| PP |  | Přesun hmot pro konstrukce montované z desek sádrokartonových, sádrovláknitých, cementovláknitých nebo cementových Příplatek k cenám za přesun prováděný bez použití mechanizace pro jakoukoliv výšku objektu | [15 empty] | PP | 2
| D | 771 | Podlahy z dlaždic |  |  |  | 0 | [5 empty] | 18.5488 |  | 0.37942 |  | 0 | 2 | D | 1 |  |  |  | ROZPOCET | [6 empty] | 0
50 | K | 771111011 | Vysátí podkladu před pokládkou dlažby | m2 | 10 |  | 0 | CS ÚRS 2023 01 |  |  | základní | 0.024 | 0.24 | 0 | 0 | 0 | 0 | 16 | K | 2 |  |  |  | ROZPOCET | 0 | 0 | 0 | 0 | 0 | 1 | 0 | 16 | -1532502889
| PP |  | Příprava podkladu před provedením dlažby vysátí podlah | [15 empty] | PP | 2
51 | K | 771121011 | Nátěr penetrační na podlahu | m2 | 10 |  | 0 | CS ÚRS 2023 01 |  |  | základní | 0.044 | 0.44 | 0.0003 | 0.003 | 0 | 0 | 16 | K | 2 |  |  |  | ROZPOCET | 0 | 0 | 0 | 0 | 0 | 1 | 0 | 16 | -1656869075
| PP |  | Příprava podkladu před provedením dlažby nátěr penetrační na podlahu | [15 empty] | PP | 2
52 | K | 771151022 | Samonivelační stěrka podlah pevnosti 30 MPa tl přes 3 do 5 mm | m2 | 10 |  | 0 | CS ÚRS 2023 01 |  |  | základní | 0.245 | 2.45 | 0.0075 | 0.075 | 0 | 0 | 16 | K | 2 |  |  |  | ROZPOCET | 0 | 0 | 0 | 0 | 0 | 1 | 0 | 16 | 1777688572
| PP |  | Příprava podkladu před provedením dlažby samonivelační stěrka min.pevnosti 30 MPa, tloušťky přes 3 do 5 mm | [15 empty] | PP | 2
53 | K | 771574264 | Montáž podlah keramických pro mechanické zatížení protiskluzných lepených flexibilním lepidlem přes 12 do 19 ks/m2 | m2 | 10 |  | 0 | CS ÚRS 2023 01 |  |  | základní | 0.812 | 8.12 | 0.00694 | 0.0694 | 0 | 0 | 16 | K | 2 |  |  |  | ROZPOCET | 0 | 0 | 0 | 0 | 0 | 1 | 0 | 16 | -98802205
| PP |  | Montáž podlah z dlaždic keramických lepených flexibilním lepidlem maloformátových pro vysoké mechanické zatížení protiskluzných nebo reliéfních (bezbariérových) přes 12 do 19 ks/m2 | [15 empty] | PP | 2
| VV |  | 5,0*2,0 |  | 10 | [13 empty] | VV | 2 | 2 | True | 1 | ROZPOCET
54 | M | 59761612 | dlažba keramická slinutá hladká do interiéru i exteriéru pro vysoké mechanické namáhání přes 12 do 19ks/m2 | m2 | 11 |  | 0 | CS ÚRS 2023 01 |  |  | základní | 0 | 0 | 0.0192 | 0.2112 | 0 | 0 | 32 | M | 2 |  |  |  | ROZPOCET | 0 | 0 | 0 | 0 | 0 | 1 | 0 | 16 | -983285853
| PP |  | dlažba keramická slinutá hladká do interiéru i exteriéru pro vysoké mechanické namáhání přes 12 do 19ks/m2 | [15 empty] | PP | 2
| VV |  | 10*1,1 'Přepočtené koeficientem množství |  | 11 | [13 empty] | VV | 2 | 2 | False | 1 | ROZPOCET
55 | K | 771591112 | Izolace pod dlažbu nátěrem nebo stěrkou ve dvou vrstvách | m2 | 10 |  | 0 | CS ÚRS 2023 01 |  |  | základní | 0.278 | 2.78 | 0.0015 | 0.015 | 0 | 0 | 16 | K | 2 |  |  |  | ROZPOCET | 0 | 0 | 0 | 0 | 0 | 1 | 0 | 16 | -1730511163
| PP |  | Izolace podlahy pod dlažbu nátěrem nebo stěrkou ve dvou vrstvách | [15 empty] | PP | 2
56 | K | 771591115 | Podlahy spárování silikonem | m | 14 |  | 0 | CS ÚRS 2023 01 |  |  | základní | 0.05 | 0.7 | 3e-05 | 0.00042 | 0 | 0 | 16 | K | 2 |  |  |  | ROZPOCET | 0 | 0 | 0 | 0 | 0 | 1 | 0 | 16 | -305185228
| PP |  | Podlahy - dokončovací práce spárování silikonem | [15 empty] | PP | 2
57 | K | 771591184 | Pracnější řezání podlah z dlaždic keramických rovné | m | 8 |  | 0 | CS ÚRS 2023 01 |  |  | základní | 0.185 | 1.48 | 0 | 0 | 0 | 0 | 16 | K | 2 |  |  |  | ROZPOCET | 0 | 0 | 0 | 0 | 0 | 1 | 0 | 16 | 736942857
| PP |  | Podlahy - dokončovací práce pracnější řezání dlaždic keramických rovné | [15 empty] | PP | 2
| VV |  | 0,8*2*5 |  | 8 | [13 empty] | VV | 2 | 2 | True | 1 | ROZPOCET
58 | K | 771591241 | Izolace těsnícími pásy vnitřní kout | kus | 2 |  | 0 | CS ÚRS 2023 01 |  |  | základní | 0.035 | 0.07 | 0.00021 | 0.00042 | 0 | 0 | 16 | K | 2 |  |  |  | ROZPOCET | 0 | 0 | 0 | 0 | 0 | 1 | 0 | 16 | -1586808513
| PP |  | Izolace podlahy pod dlažbu těsnícími izolačními pásy vnitřní kout | [15 empty] | PP | 2
59 | K | 771591264 | Izolace těsnícími pásy mezi podlahou a stěnou | m | 14 |  | 0 | CS ÚRS 2023 01 |  |  | základní | 0.06 | 0.84 | 0.00032 | 0.00448 | 0 | 0 | 16 | K | 2 |  |  |  | ROZPOCET | 0 | 0 | 0 | 0 | 0 | 1 | 0 | 16 | -123503032
| PP |  | Izolace podlahy pod dlažbu těsnícími izolačními pásy mezi podlahou a stěnu | [15 empty] | PP | 2
60 | K | 771592011 | Čištění vnitřních ploch podlah nebo schodišť po položení dlažby chemickými prostředky | m2 | 10 |  | 0 | CS ÚRS 2023 01 |  |  | základní | 0.041 | 0.41 | 5e-05 | 0.0005 | 0 | 0 | 16 | K | 2 |  |  |  | ROZPOCET | 0 | 0 | 0 | 0 | 0 | 1 | 0 | 16 | 744539572
| PP |  | Čištění vnitřních ploch po položení dlažby podlah nebo schodišť chemickými prostředky | [15 empty] | PP | 2
61 | K | 998771101 | Přesun hmot tonážní pro podlahy z dlaždic v objektech v do 6 m | t | 0.379 |  | 0 | CS ÚRS 2023 01 |  |  | základní | 1.548 | 0.58669 | 0 | 0 | 0 | 0 | 16 | K | 2 |  |  |  | ROZPOCET | 0 | 0 | 0 | 0 | 0 | 1 | 0 | 16 | -828426480
| PP |  | Přesun hmot pro podlahy z dlaždic stanovený z hmotnosti přesunovaného materiálu vodorovná dopravní vzdálenost do 50 m v objektech výšky do 6 m | [15 empty] | PP | 2
62 | K | 998771181 | Příplatek k přesunu hmot tonážní 771 prováděný bez použití mechanizace | t | 0.379 |  | 0 | CS ÚRS 2023 01 |  |  | základní | 1.14 | 0.43206 | 0 | 0 | 0 | 0 | 16 | K | 2 |  |  |  | ROZPOCET | 0 | 0 | 0 | 0 | 0 | 1 | 0 | 16 | 2037803090
| PP |  | Přesun hmot pro podlahy z dlaždic stanovený z hmotnosti přesunovaného materiálu Příplatek k ceně za přesun prováděný bez použití mechanizace pro jakoukoliv výšku objektu | [15 empty] | PP | 2
| D | 781 | Dokončovací práce - obklady |  |  |  | 0 | [5 empty] | 30.0271 |  | 0.50419 |  | 0 | 2 | D | 1 |  |  |  | ROZPOCET | [6 empty] | 0
63 | K | 781111011 | Ometení (oprášení) stěny při přípravě podkladu | m2 | 18.9 |  | 0 | CS ÚRS 2023 01 |  |  | základní | 0.012 | 0.2268 | 0 | 0 | 0 | 0 | 16 | K | 2 |  |  |  | ROZPOCET | 0 | 0 | 0 | 0 | 0 | 1 | 0 | 16 | -1437896762
| PP |  | Příprava podkladu před provedením obkladu oprášení (ometení) stěny | [15 empty] | PP | 2
64 | K | 781121011 | Nátěr penetrační na stěnu | m2 | 18.9 |  | 0 | CS ÚRS 2023 01 |  |  | základní | 0.044 | 0.8316 | 0.0003 | 0.00567 | 0 | 0 | 16 | K | 2 |  |  |  | ROZPOCET | 0 | 0 | 0 | 0 | 0 | 1 | 0 | 16 | 113192652
| PP |  | Příprava podkladu před provedením obkladu nátěr penetrační na stěnu | [15 empty] | PP | 2
65 | K | 781131112 | Izolace pod obklad nátěrem nebo stěrkou ve dvou vrstvách | m2 | 18.9 |  | 0 | CS ÚRS 2023 01 |  |  | základní | 0.375 | 7.0875 | 0.0015 | 0.02835 | 0 | 0 | 16 | K | 2 |  |  |  | ROZPOCET | 0 | 0 | 0 | 0 | 0 | 1 | 0 | 16 | -998261876
| PP |  | Izolace stěny pod obklad izolace nátěrem nebo stěrkou ve dvou vrstvách | [15 empty] | PP | 2
66 | K | 781151031 | Celoplošné vyrovnání podkladu stěrkou tl 3 mm | m2 | 18.9 |  | 0 | CS ÚRS 2023 01 |  |  | základní | 0.099 | 1.8711 | 0.0045 | 0.08505 | 0 | 0 | 16 | K | 2 |  |  |  | ROZPOCET | 0 | 0 | 0 | 0 | 0 | 1 | 0 | 16 | -462046133
| PP |  | Příprava podkladu před provedením obkladu celoplošné vyrovnání podkladu stěrkou, tloušťky 3 mm | [15 empty] | PP | 2
67 | K | 781474115 | Montáž obkladů vnitřních keramických hladkých přes 22 do 25 ks/m2 lepených flexibilním lepidlem | m2 | 18.9 |  | 0 | CS ÚRS 2023 01 |  |  | základní | 0.746 | 14.0994 | 0.0052 | 0.09828 | 0 | 0 | 16 | K | 2 |  |  |  | ROZPOCET | 0 | 0 | 0 | 0 | 0 | 1 | 0 | 16 | -990379932
| PP |  | Montáž obkladů vnitřních stěn z dlaždic keramických lepených flexibilním lepidlem maloformátových hladkých přes 22 do 25 ks/m2 | [15 empty] | PP | 2
| VV |  | 2,1*(5,0+2,0+2) |  | 18.9 | [13 empty] | VV | 2 | 2 | True | 1 | ROZPOCET
68 | M | 59761039 | obklad keramický hladký přes 22 do 25ks/m2 | m2 | 22.68 |  | 0 | CS ÚRS 2023 01 |  |  | základní | 0 | 0 | 0.0126 | 0.28577 | 0 | 0 | 32 | M | 2 |  |  |  | ROZPOCET | 0 | 0 | 0 | 0 | 0 | 1 | 0 | 16 | -1151492991
| PP |  | obklad keramický hladký přes 22 do 25ks/m2 | [15 empty] | PP | 2
| VV |  | 18,9*1,2 'Přepočtené koeficientem množství |  | 22.68 | [13 empty] | VV | 2 | 2 | False | 1 | ROZPOCET
69 | K | 781495115 | Spárování vnitřních obkladů silikonem | m | 4.2 |  | 0 | CS ÚRS 2023 01 |  |  | základní | 0.055 | 0.231 | 3e-05 | 0.000126 | 0 | 0 | 16 | K | 2 |  |  |  | ROZPOCET | 0 | 0 | 0 | 0 | 0 | 1 | 0 | 16 | 46673980
| PP |  | Obklad - dokončující práce ostatní práce spárování silikonem | [15 empty] | PP | 2
70 | K | 781495141 | Průnik obkladem kruhový do DN 30 | kus | 10 |  | 0 | CS ÚRS 2023 01 |  |  | základní | 0.1 | 1 | 0 | 0 | 0 | 0 | 16 | K | 2 |  |  |  | ROZPOCET | 0 | 0 | 0 | 0 | 0 | 1 | 0 | 16 | 1663526236
| PP |  | Obklad - dokončující práce průnik obkladem kruhový, bez izolace do DN 30 | [15 empty] | PP | 2
71 | K | 781495184 | Řezání pracnější rovné keramických obkladaček | m | 15 |  | 0 | CS ÚRS 2023 01 |  |  | základní | 0.17 | 2.55 | 0 | 0 | 0 | 0 | 16 | K | 2 |  |  |  | ROZPOCET | 0 | 0 | 0 | 0 | 0 | 1 | 0 | 16 | -1759116828
| PP |  | Obklad - dokončující práce pracnější řezání obkladaček rovné | [15 empty] | PP | 2
| VV |  | 1,5*2*5 |  | 15 | [13 empty] | VV | 2 | 2 | True | 1 | ROZPOCET
72 | K | 781495211 | Čištění vnitřních ploch stěn po provedení obkladu chemickými prostředky | m2 | 18.9 |  | 0 | CS ÚRS 2023 01 |  |  | základní | 0.041 | 0.7749 | 5e-05 | 0.000945 | 0 | 0 | 16 | K | 2 |  |  |  | ROZPOCET | 0 | 0 | 0 | 0 | 0 | 1 | 0 | 16 | -1904174937
| PP |  | Čištění vnitřních ploch po provedení obkladu stěn chemickými prostředky | [15 empty] | PP | 2
73 | K | 998781101 | Přesun hmot tonážní pro obklady keramické v objektech v do 6 m | t | 0.504 |  | 0 | CS ÚRS 2023 01 |  |  | základní | 1.548 | 0.78019 | 0 | 0 | 0 | 0 | 16 | K | 2 |  |  |  | ROZPOCET | 0 | 0 | 0 | 0 | 0 | 1 | 0 | 16 | -1381593345
| PP |  | Přesun hmot pro obklady keramické stanovený z hmotnosti přesunovaného materiálu vodorovná dopravní vzdálenost do 50 m v objektech výšky do 6 m | [15 empty] | PP | 2
74 | K | 998781181 | Příplatek k přesunu hmot tonážní 781 prováděný bez použití mechanizace | t | 0.504 |  | 0 | CS ÚRS 2023 01 |  |  | základní | 1.14 | 0.57456 | 0 | 0 | 0 | 0 | 16 | K | 2 |  |  |  | ROZPOCET | 0 | 0 | 0 | 0 | 0 | 1 | 0 | 16 | 1740246347
| PP |  | Přesun hmot pro obklady keramické stanovený z hmotnosti přesunovaného materiálu Příplatek k cenám za přesun prováděný bez použití mechanizace pro jakoukoliv výšku objektu | [15 empty] | PP | 2
| D | 784 | Dokončovací práce - malby a tapety |  |  |  | 0 | [5 empty] | 2.0115 |  | 0.00621 |  | 0 | 2 | D | 1 |  |  |  | ROZPOCET | [6 empty] | 0
75 | K | 784111001 | Oprášení (ometení ) podkladu v místnostech v do 3,80 m | m2 | 13.5 |  | 0 | CS ÚRS 2023 01 |  |  | základní | 0.012 | 0.162 | 0 | 0 | 0 | 0 | 16 | K | 2 |  |  |  | ROZPOCET | 0 | 0 | 0 | 0 | 0 | 1 | 0 | 16 | -888523963
| PP |  | Oprášení (ometení) podkladu v místnostech výšky do 3,80 m | [15 empty] | PP | 2
| VV |  | 1,5*9 |  | 13.5 | [13 empty] | VV | 2 | 2 | True | 1 | ROZPOCET
76 | K | 784181121 | Hloubková jednonásobná bezbarvá penetrace podkladu v místnostech v do 3,80 m | m2 | 13.5 |  | 0 | CS ÚRS 2023 01 |  |  | základní | 0.033 | 0.4455 | 0.0002 | 0.0027 | 0 | 0 | 16 | K | 2 |  |  |  | ROZPOCET | 0 | 0 | 0 | 0 | 0 | 1 | 0 | 16 | 1029852200
| PP |  | Penetrace podkladu jednonásobná hloubková akrylátová bezbarvá v místnostech výšky do 3,80 m | [15 empty] | PP | 2
77 | K | 784211101 | Dvojnásobné bílé malby ze směsí za mokra výborně oděruvzdorných v místnostech v do 3,80 m | m2 | 13.5 |  | 0 | CS ÚRS 2023 01 |  |  | základní | 0.104 | 1.404 | 0.00026 | 0.00351 | 0 | 0 | 16 | K | 2 |  |  |  | ROZPOCET | 0 | 0 | 0 | 0 | 0 | 1 | 0 | 16 | 610644327
| PP |  | Malby z malířských směsí oděruvzdorných za mokra dvojnásobné, bílé za mokra oděruvzdorné výborně v místnostech výšky do 3,80 m | [15 empty] | PP | 2
| D | HZS | Hodinové zúčtovací sazby |  |  |  | 0 | [5 empty] | 20 |  | 0 |  | 0 | 4 | D | 0 |  |  |  | ROZPOCET | [6 empty] | 0
78 | K | HZS1301 | Hodinová zúčtovací sazba zedník | hod | 20 |  | 0 | CS ÚRS 2023 01 |  |  | základní | 1 | 20 | 0 | 0 | 0 | 0 | 512 | K | 1 |  |  |  | ROZPOCET | 0 | 0 | 0 | 0 | 0 | 1 | 0 | 512 | -1800356881
| PP |  | Hodinové zúčtovací sazby profesí HSV provádění konstrukcí zedník | [15 empty] | PP | 1
| VV |  | nespecifikované přípomoci | [15 empty] | VV | 1 | 1 | True | 0 | ROZPOCET
| VV |  | 20 |  | 20 | [13 empty] | VV | 1 | 2 | True | 1 | ROZPOCET
| D | VRN | Vedlejší rozpočtové náklady |  |  |  | 0 | [5 empty] | 0 |  | 0 |  | 0 | 5 | D | 0 |  |  |  | ROZPOCET | [6 empty] | 0
| D | VRN3 | Zařízení staveniště |  |  |  | 0 | [5 empty] | 0 |  | 0 |  | 0 | 5 | D | 1 |  |  |  | ROZPOCET | [6 empty] | 0
79 | K | 030001000 | Zařízení staveniště | kpl | 1 |  | 0 | CS ÚRS 2023 01 |  |  | základní | 0 | 0 | 0 | 0 | 0 | 0 | 1024 | K | 2 |  |  |  | ROZPOCET | 0 | 0 | 0 | 0 | 0 | 1 | 0 | 1024 | 1511579780
| PP |  | Zařízení staveniště | [15 empty] | PP | 2

## 2 - sprchy - ženy
[9 empty] | >> skryté sloupce << | [9 empty] | {51b3ba48-e2f2-49a7-b529-7078ea008115}
2
| KRYCÍ LIST SOUPISU PRACÍ | [8 empty] | v --- níže se nacházejí doplnkové a pomocné údaje k sestavám --- v | [8 empty] | False
Stavba:
Kamencové jezero - oprava sociálního zařízení - sprchy
Objekt:
2 - sprchy - ženy
| KSO: |  |  |  |  | CC-CZ:
| Místo: |  |  |  |  | Datum: | 10. 2. 2023
| Zadavatel: |  |  |  |  | IČ:
DIČ:
| Zhotovitel: |  |  |  |  | IČ:
DIČ:
| Projektant: |  |  |  |  | IČ:
DIČ:
| Zpracovatel: |  |  |  |  | IČ: | 75900513
|  | Ing. Kateřina Tumpachová |  |  |  | DIČ: | CZ7556082479
Poznámka:
| Cena bez DPH | [5 empty] | 0
|  |  | Základ daně |  |  | Sazba daně | Výše daně
| DPH | základní | 0 |  |  | 21% | 0
|  | snížená | 0 |  |  | 15% | 0
|  | zákl. přenesená | 0 |  |  | 21% | 0
|  | sníž. přenesená | 0 |  |  | 15% | 0
|  | nulová | 0 |  |  | 0% | 0
| Cena s DPH |  |  | v | CZK |  | 0
| Projektant |  |  | Zpracovatel
| Datum a podpis: |  | Razítko | Datum a podpis: |  |  | Razítko
| Objednavatel |  |  | Zhotovitel
| Datum a podpis: |  | Razítko | Datum a podpis: |  |  | Razítko
REKAPITULACE ČLENĚNÍ SOUPISU PRACÍ
Stavba:
Kamencové jezero - oprava sociálního zařízení - sprchy
Objekt:
2 - sprchy - ženy
Místo: | [5 empty] | Datum: | 10. 2. 2023
Zadavatel: | [5 empty] | Projektant:
Zhotovitel: | [5 empty] | Zpracovatel: | Ing. Kateřina Tumpachová
Kód dílu - Popis | [6 empty] | Cena celkem [CZK]
Náklady ze soupisu prací | [6 empty] | 0 | [12 empty] | -1
| HSV - Práce a dodávky HSV | [5 empty] | 0
| 6 - Úpravy povrchů, podlahy a osazování výplní | [5 empty] | 0
| 9 - Ostatní konstrukce a práce, bourání | [5 empty] | 0
| 997 - Přesun sutě | [5 empty] | 0
| 998 - Přesun hmot | [5 empty] | 0
| PSV - Práce a dodávky PSV | [5 empty] | 0
| 721 - Zdravotechnika - vnitřní kanalizace | [5 empty] | 0
| 722 - Zdravotechnika - vnitřní vodovod | [5 empty] | 0
| 725 - Zdravotechnika - zařizovací předměty | [5 empty] | 0
| 763 - Konstrukce suché výstavby | [5 empty] | 0
| 771 - Podlahy z dlaždic | [5 empty] | 0
| 781 - Dokončovací práce - obklady | [5 empty] | 0
| 784 - Dokončovací práce - malby a tapety | [5 empty] | 0
| HZS - Hodinové zúčtovací sazby | [5 empty] | 0
| VRN - Vedlejší rozpočtové náklady | [5 empty] | 0
| VRN3 - Zařízení staveniště | [5 empty] | 0
SOUPIS PRACÍ
Stavba:
Kamencové jezero - oprava sociálního zařízení - sprchy
Objekt:
2 - sprchy - ženy
Místo: | [5 empty] | Datum: | 10. 2. 2023
Zadavatel: | [5 empty] | Projektant:
Zhotovitel: | [5 empty] | Zpracovatel: | Ing. Kateřina Tumpachová
PČ | Typ | Kód | Popis | MJ | Množství | J.cena [CZK] | Cena celkem [CZK] | Cenová soustava |  |  | DPH | J. Nh [h] | Nh celkem [h] | J. hmotnost [t] | Hmotnost celkem [t] | J. suť [t] | Suť Celkem [t]
Náklady soupisu celkem | [6 empty] | 0 | [5 empty] | 282.5421 |  | 3.1033 |  | 8.1797 |  | D | -1 | [10 empty] | 0
| D | HSV | Práce a dodávky HSV |  |  |  | 0 | [5 empty] | 68.9902 |  | 1.7418 |  | 8.0325 | 1 | D | 0 |  |  |  | ROZPOCET | [6 empty] | 0
| D | 6 | Úpravy povrchů, podlahy a osazování výplní |  |  |  | 0 | [5 empty] | 5.88 |  | 1.7393 |  | 0 | 1 | D | 1 |  |  |  | ROZPOCET | [6 empty] | 0
1 | K | 619995001 | Začištění omítek kolem oken, dveří, podlah nebo obkladů | m | 9 |  | 0 | CS ÚRS 2023 01 |  |  | základní | 0.37 | 3.33 | 0.0015 | 0.0135 | 0 | 0 | 4 | K | 2 |  |  |  | ROZPOCET | 0 | 0 | 0 | 0 | 0 | 1 | 0 | 4 | 224037462
| PP |  | Začištění omítek (s dodáním hmot) kolem oken, dveří, podlah, obkladů apod. | [15 empty] | PP | 2
| VV |  | začištění nad obklady | [15 empty] | VV | 2 | 1 | True | 0 | ROZPOCET
| VV |  | 5,0+2,0*2 |  | 9 | [13 empty] | VV | 2 | 2 | True | 1 | ROZPOCET
2 | K | 631312131 | Doplnění dosavadních mazanin betonem prostým plochy do 4 m2 tloušťky přes 80 mm | m3 | 0.75 |  | 0 | CS ÚRS 2023 01 |  |  | základní | 3.4 | 2.55 | 2.301 | 1.7258 | 0 | 0 | 4 | K | 2 |  |  |  | ROZPOCET | 0 | 0 | 0 | 0 | 0 | 1 | 0 | 4 | -2141275016
| PP |  | Doplnění dosavadních mazanin prostým betonem s dodáním hmot, bez potěru, plochy jednotlivě přes 1 m2 do 4 m2 a tl. přes 80 mm | [15 empty] | PP | 2
| VV |  | pod pův. sprch.kouty | [15 empty] | VV | 2 | 1 | True | 0 | ROZPOCET
| VV |  | 5,0*1,0*0,15 |  | 0.75 | [13 empty] | VV | 2 | 2 | True | 1 | ROZPOCET
| D | 9 | Ostatní konstrukce a práce, bourání |  |  |  | 0 | [5 empty] | 34.5673 |  | 0.00255 |  | 8.0325 | 1 | D | 1 |  |  |  | ROZPOCET | [6 empty] | 0
3 | K | 949101111 | Lešení pomocné pro objekty pozemních staveb s lešeňovou podlahou v do 1,9 m zatížení do 150 kg/m2 | m2 | 15 |  | 0 | CS ÚRS 2023 01 |  |  | základní | 0.105 | 1.575 | 0.00013 | 0.00195 | 0 | 0 | 4 | K | 2 |  |  |  | ROZPOCET | 0 | 0 | 0 | 0 | 0 | 1 | 0 | 4 | -1229694774
| PP |  | Lešení pomocné pracovní pro objekty pozemních staveb pro zatížení do 150 kg/m2, o výšce lešeňové podlahy do 1,9 m | [15 empty] | PP | 2
4 | K | 952901111 | Vyčištění budov bytové a občanské výstavby při výšce podlaží do 4 m | m2 | 15 |  | 0 | CS ÚRS 2023 01 |  |  | základní | 0.308 | 4.62 | 4e-05 | 0.0006 | 0 | 0 | 4 | K | 2 |  |  |  | ROZPOCET | 0 | 0 | 0 | 0 | 0 | 1 | 0 | 4 | 1682126438
| PP |  | Vyčištění budov nebo objektů před předáním do užívání budov bytové nebo občanské výstavby, světlé výšky podlaží do 4 m | [15 empty] | PP | 2
5 | K | 962031132 | Bourání příček z cihel pálených na MVC tl do 100 mm | m2 | 20 |  | 0 | CS ÚRS 2023 01 |  |  | základní | 0.245 | 4.9 | 0 | 0 | 0.131 | 2.62 | 4 | K | 2 |  |  |  | ROZPOCET | 0 | 0 | 0 | 0 | 0 | 1 | 0 | 4 | -328861574
| PP |  | Bourání příček z cihel, tvárnic nebo příčkovek z cihel pálených, plných nebo dutých na maltu vápennou nebo vápenocementovou, tl. do 100 mm | [15 empty] | PP | 2
| VV |  | 2,1*(5,0-0,6*5)*2+2,0*4 |  | 16.4 | [13 empty] | VV | 2 | 2 | True | 0 | ROZPOCET
| VV |  | sokl pod vaničku | [15 empty] | VV | 2 | 1 | True | 0 | ROZPOCET
| VV |  | 0,9*4*0,2*5 |  | 3.6 | [13 empty] | VV | 2 | 2 | True | 0 | ROZPOCET
| VV |  | Součet |  | 20 | [13 empty] | VV | 2 | 4 | True | 1 | ROZPOCET
6 | K | 965041431 | Bourání podkladů pod dlažby nebo mazanin škvárobetonových tl přes 100 mm pl do 4 m2 | m3 | 0.248 |  | 0 | CS ÚRS 2023 01 |  |  | základní | 5.83 | 1.4458 | 0 | 0 | 1.6 | 0.3968 | 4 | K | 2 |  |  |  | ROZPOCET | 0 | 0 | 0 | 0 | 0 | 1 | 0 | 4 | -1498261048
| PP |  | Bourání mazanin škvárobetonových tl. přes 100 mm, plochy do 4 m2 | [15 empty] | PP | 2
| VV |  | pro žlaby a připojení potrubí | [15 empty] | VV | 2 | 1 | True | 0 | ROZPOCET
| VV |  | 0,15*0,3*1,1*5 |  | 0.248 | [13 empty] | VV | 2 | 2 | True | 1 | ROZPOCET
7 | K | 965081223 | Bourání podlah z dlaždic keramických nebo xylolitových tl přes 10 mm plochy přes 1 m2 | m2 | 5.5 |  | 0 | CS ÚRS 2023 01 |  |  | základní | 0.233 | 1.2815 | 0 | 0 | 0.057 | 0.3135 | 4 | K | 2 |  |  |  | ROZPOCET | 0 | 0 | 0 | 0 | 0 | 1 | 0 | 4 | -1088474879
| PP |  | Bourání podlah z dlaždic bez podkladního lože nebo mazaniny, s jakoukoliv výplní spár keramických nebo xylolitových tl. přes 10 mm plochy přes 1 m2 | [15 empty] | PP | 2
| VV |  | 5,0*1,1 |  | 5.5 | [13 empty] | VV | 2 | 2 | True | 1 | ROZPOCET
8 | K | 978059541 | Odsekání a odebrání obkladů stěn z vnitřních obkládaček plochy přes 1 m2 | m2 | 69.15 |  | 0 | CS ÚRS 2023 01 |  |  | základní | 0.3 | 20.745 | 0 | 0 | 0.068 | 4.7022 | 4 | K | 2 |  |  |  | ROZPOCET | 0 | 0 | 0 | 0 | 0 | 1 | 0 | 4 | -973723042
| PP |  | Odsekání obkladů stěn včetně otlučení podkladní omítky až na zdivo z obkládaček vnitřních, z jakýchkoliv materiálů, plochy přes 1 m2 | [15 empty] | PP | 2
| VV |  | 2,1*(0,9*5+2,0*2) |  | 17.85 | [13 empty] | VV | 2 | 2 | True | 0 | ROZPOCET
| VV |  | 2,1*(5,0-0,6*5)*2*2+2,1*4*2,0*2 |  | 50.4 | [13 empty] | VV | 2 | 2 | True | 0 | ROZPOCET
| VV |  | sokl pod vaničku | [15 empty] | VV | 2 | 1 | True | 0 | ROZPOCET
| VV |  | 0,9*0,2*5 |  | 0.9 | [13 empty] | VV | 2 | 2 | True | 0 | ROZPOCET
| VV |  | Součet |  | 69.15 | [13 empty] | VV | 2 | 4 | True | 1 | ROZPOCET
| D | 997 | Přesun sutě |  |  |  | 0 | [5 empty] | 21.5052 |  | 0 |  | 0 | 1 | D | 1 |  |  |  | ROZPOCET | [6 empty] | 0
9 | K | 997013211 | Vnitrostaveništní doprava suti a vybouraných hmot pro budovy v do 6 m ručně | t | 8.18 |  | 0 | CS ÚRS 2023 01 |  |  | základní | 2.42 | 19.7956 | 0 | 0 | 0 | 0 | 4 | K | 2 |  |  |  | ROZPOCET | 0 | 0 | 0 | 0 | 0 | 1 | 0 | 4 | 1756949131
| PP |  | Vnitrostaveništní doprava suti a vybouraných hmot vodorovně do 50 m svisle ručně pro budovy a haly výšky do 6 m | [15 empty] | PP | 2
10 | K | 997013501 | Odvoz suti a vybouraných hmot na skládku nebo meziskládku do 1 km se složením | t | 8.18 |  | 0 | CS ÚRS 2023 01 |  |  | základní | 0.125 | 1.0225 | 0 | 0 | 0 | 0 | 4 | K | 2 |  |  |  | ROZPOCET | 0 | 0 | 0 | 0 | 0 | 1 | 0 | 4 | -758260869
| PP |  | Odvoz suti a vybouraných hmot na skládku nebo meziskládku se složením, na vzdálenost do 1 km | [15 empty] | PP | 2
11 | K | 997013509 | Příplatek k odvozu suti a vybouraných hmot na skládku ZKD 1 km přes 1 km | t | 114.52 |  | 0 | CS ÚRS 2023 01 |  |  | základní | 0.006 | 0.68712 | 0 | 0 | 0 | 0 | 4 | K | 2 |  |  |  | ROZPOCET | 0 | 0 | 0 | 0 | 0 | 1 | 0 | 4 | -1815050824
| PP |  | Odvoz suti a vybouraných hmot na skládku nebo meziskládku se složením, na vzdálenost Příplatek k ceně za každý další i započatý 1 km přes 1 km | [15 empty] | PP | 2
| VV |  | 8,18*14 'Přepočtené koeficientem množství |  | 114.52 | [13 empty] | VV | 2 | 2 | False | 1 | ROZPOCET
12 | K | 997013871 | Poplatek za uložení stavebního odpadu na recyklační skládce (skládkovné) směsného stavebního a demoličního kód odpadu 17 09 04 | t | 8.18 |  | 0 | CS ÚRS 2023 01 |  |  | základní | 0 | 0 | 0 | 0 | 0 | 0 | 4 | K | 2 |  |  |  | ROZPOCET | 0 | 0 | 0 | 0 | 0 | 1 | 0 | 4 | 1515074027
| PP |  | Poplatek za uložení stavebního odpadu na recyklační skládce (skládkovné) směsného stavebního a demoličního zatříděného do Katalogu odpadů pod kódem 17 09 04 | [15 empty] | PP | 2
| D | 998 | Přesun hmot |  |  |  | 0 | [5 empty] | 7.0377 |  | 0 |  | 0 | 1 | D | 1 |  |  |  | ROZPOCET | [6 empty] | 0
13 | K | 998018001 | Přesun hmot ruční pro budovy v do 6 m | t | 1.742 |  | 0 | CS ÚRS 2023 01 |  |  | základní | 4.04 | 7.0377 | 0 | 0 | 0 | 0 | 4 | K | 2 |  |  |  | ROZPOCET | 0 | 0 | 0 | 0 | 0 | 1 | 0 | 4 | 1045427362
| PP |  | Přesun hmot pro budovy občanské výstavby, bydlení, výrobu a služby ruční - bez užití mechanizace vodorovná dopravní vzdálenost do 100 m pro budovy s jakoukoliv nosnou konstrukcí výšky do 6 m | [15 empty] | PP | 2
| D | PSV | Práce a dodávky PSV |  |  |  | 0 | [5 empty] | 193.5518 |  | 1.3615 |  | 0.14715 | 2 | D | 0 |  |  |  | ROZPOCET | [6 empty] | 0
| D | 721 | Zdravotechnika - vnitřní kanalizace |  |  |  | 0 | [5 empty] | 18.6006 |  | 0.0307 |  | 0.00525 | 2 | D | 1 |  |  |  | ROZPOCET | [6 empty] | 0
14 | K | 721170972 | Potrubí z PVC krácení trub DN 50 | kus | 5 |  | 0 | CS ÚRS 2023 01 |  |  | základní | 0.019 | 0.095 | 0 | 0 | 0 | 0 | 16 | K | 2 |  |  |  | ROZPOCET | 0 | 0 | 0 | 0 | 0 | 1 | 0 | 16 | -26739231
| PP |  | Opravy odpadního potrubí plastového krácení trub DN 50 | [15 empty] | PP | 2
15 | K | 721171803 | Demontáž potrubí z PVC D do 75 | m | 2.5 |  | 0 | CS ÚRS 2023 01 |  |  | základní | 0.031 | 0.0775 | 0 | 0 | 0.0021 | 0.00525 | 16 | K | 2 |  |  |  | ROZPOCET | 0 | 0 | 0 | 0 | 0 | 1 | 0 | 16 | -323875919
| PP |  | Demontáž potrubí z novodurových trub odpadních nebo připojovacích do D 75 | [15 empty] | PP | 2
16 | K | 721171913 | Potrubí z PP propojení potrubí DN 50 | kus | 5 |  | 0 | CS ÚRS 2023 01 |  |  | základní | 0.353 | 1.765 | 0.00031 | 0.00155 | 0 | 0 | 16 | K | 2 |  |  |  | ROZPOCET | 0 | 0 | 0 | 0 | 0 | 1 | 0 | 16 | -971699039
| PP |  | Opravy odpadního potrubí plastového propojení dosavadního potrubí DN 50 | [15 empty] | PP | 2
17 | K | 721174043 | Potrubí kanalizační z PP připojovací DN 50 | m | 5 |  | 0 | CS ÚRS 2023 01 |  |  | základní | 0.728 | 3.64 | 0.00048 | 0.0024 | 0 | 0 | 16 | K | 2 |  |  |  | ROZPOCET | 0 | 0 | 0 | 0 | 0 | 1 | 0 | 16 | 2131595475
| PP |  | Potrubí z trub polypropylenových připojovací DN 50 | [15 empty] | PP | 2
18 | K | 721212123 | Odtokový sprchový žlab délky 800 mm s krycím roštem a zápachovou uzávěrkou | kus | 5 |  | 0 | CS ÚRS 2023 01 |  |  | základní | 2.54 | 12.7 | 0.00535 | 0.02675 | 0 | 0 | 16 | K | 2 |  |  |  | ROZPOCET | 0 | 0 | 0 | 0 | 0 | 1 | 0 | 16 | 2069833897
| PP |  | Odtokové sprchové žlaby se zápachovou uzávěrkou a krycím roštem délky 800 mm | [15 empty] | PP | 2
19 | K | 721290111 | Zkouška těsnosti potrubí kanalizace vodou DN do 125 | m | 5 |  | 0 | CS ÚRS 2023 01 |  |  | základní | 0.048 | 0.24 | 0 | 0 | 0 | 0 | 16 | K | 2 |  |  |  | ROZPOCET | 0 | 0 | 0 | 0 | 0 | 1 | 0 | 16 | -335674817
| PP |  | Zkouška těsnosti kanalizace v objektech vodou do DN 125 | [15 empty] | PP | 2
20 | K | 998721101 | Přesun hmot tonážní pro vnitřní kanalizace v objektech v do 6 m | t | 0.031 |  | 0 | CS ÚRS 2023 01 |  |  | základní | 1.47 | 0.04557 | 0 | 0 | 0 | 0 | 16 | K | 2 |  |  |  | ROZPOCET | 0 | 0 | 0 | 0 | 0 | 1 | 0 | 16 | 1328878832
| PP |  | Přesun hmot pro vnitřní kanalizace stanovený z hmotnosti přesunovaného materiálu vodorovná dopravní vzdálenost do 50 m v objektech výšky do 6 m | [15 empty] | PP | 2
21 | K | 998721181 | Příplatek k přesunu hmot tonážní 721 prováděný bez použití mechanizace | t | 0.031 |  | 0 | CS ÚRS 2023 01 |  |  | základní | 1.21 | 0.03751 | 0 | 0 | 0 | 0 | 16 | K | 2 |  |  |  | ROZPOCET | 0 | 0 | 0 | 0 | 0 | 1 | 0 | 16 | -824503868
| PP |  | Přesun hmot pro vnitřní kanalizace stanovený z hmotnosti přesunovaného materiálu Příplatek k ceně za přesun prováděný bez použití mechanizace pro jakoukoliv výšku objektu | [15 empty] | PP | 2
| D | 722 | Zdravotechnika - vnitřní vodovod |  |  |  | 0 | [5 empty] | 10.5241 |  | 0.009325 |  | 0.0039 | 2 | D | 1 |  |  |  | ROZPOCET | [6 empty] | 0
22 | K | 722170801 | Demontáž rozvodů vody z plastů D do 25 | m | 7.5 |  | 0 | CS ÚRS 2023 01 |  |  | základní | 0.052 | 0.39 | 0 | 0 | 0.00028 | 0.0021 | 16 | K | 2 |  |  |  | ROZPOCET | 0 | 0 | 0 | 0 | 0 | 1 | 0 | 16 | 990433930
| PP |  | Demontáž rozvodů vody z plastů do Ø 25 mm | [15 empty] | PP | 2
23 | K | 722171913 | Potrubí plastové odříznutí trubky D přes 20 do 25 mm | kus | 1 |  | 0 | CS ÚRS 2023 01 |  |  | základní | 0.019 | 0.019 | 0 | 0 | 0 | 0 | 16 | K | 2 |  |  |  | ROZPOCET | 0 | 0 | 0 | 0 | 0 | 1 | 0 | 16 | 198354793
| PP |  | Odříznutí trubky nebo tvarovky u rozvodů vody z plastů D přes 20 do 25 mm | [15 empty] | PP | 2
24 | K | 722173913 | Potrubí plastové spoje svar polyfuze D přes 20 do 25 mm | kus | 1 |  | 0 | CS ÚRS 2023 01 |  |  | základní | 0.1 | 0.1 | 0 | 0 | 0 | 0 | 16 | K | 2 |  |  |  | ROZPOCET | 0 | 0 | 0 | 0 | 0 | 1 | 0 | 16 | 1868071882
| PP |  | Spoje rozvodů vody z plastů svary polyfuzí D přes 20 do 25 mm | [15 empty] | PP | 2
25 | K | 722175002 | Potrubí vodovodní plastové PP-RCT svar polyfúze D 20x2,8 mm | m | 2.5 |  | 0 | CS ÚRS 2023 01 |  |  | základní | 0.529 | 1.3225 | 0.00073 | 0.001825 | 0 | 0 | 16 | K | 2 |  |  |  | ROZPOCET | 0 | 0 | 0 | 0 | 0 | 1 | 0 | 16 | -27647750
| PP |  | Potrubí z plastových trubek z polypropylenu PP-RCT svařovaných polyfúzně D 20 x 2,8 | [15 empty] | PP | 2
26 | K | 722175003 | Potrubí vodovodní plastové PP-RCT svar polyfúze D 25x3,5 mm | m | 5 |  | 0 | CS ÚRS 2023 01 |  |  | základní | 0.616 | 3.08 | 0.00098 | 0.0049 | 0 | 0 | 16 | K | 2 |  |  |  | ROZPOCET | 0 | 0 | 0 | 0 | 0 | 1 | 0 | 16 | 1150316670
| PP |  | Potrubí z plastových trubek z polypropylenu PP-RCT svařovaných polyfúzně D 25 x 3,5 | [15 empty] | PP | 2
27 | K | 722181241 | Ochrana vodovodního potrubí přilepenými termoizolačními trubicemi z PE tl přes 13 do 20 mm DN do 22 mm | m | 2.5 |  | 0 | CS ÚRS 2023 01 |  |  | základní | 0.113 | 0.2825 | 0.00012 | 0.0003 | 0 | 0 | 16 | K | 2 |  |  |  | ROZPOCET | 0 | 0 | 0 | 0 | 0 | 1 | 0 | 16 | -1379724950
| PP |  | Ochrana potrubí termoizolačními trubicemi z pěnového polyetylenu PE přilepenými v příčných a podélných spojích, tloušťky izolace přes 13 do 20 mm, vnitřního průměru izolace DN do 22 mm | [15 empty] | PP | 2
28 | K | 722181242 | Ochrana vodovodního potrubí přilepenými termoizolačními trubicemi z PE tl přes 13 do 20 mm DN přes 22 do 45 mm | m | 5 |  | 0 | CS ÚRS 2023 01 |  |  | základní | 0.113 | 0.565 | 0.00016 | 0.0008 | 0 | 0 | 16 | K | 2 |  |  |  | ROZPOCET | 0 | 0 | 0 | 0 | 0 | 1 | 0 | 16 | 1721106885
| PP |  | Ochrana potrubí termoizolačními trubicemi z pěnového polyetylenu PE přilepenými v příčných a podélných spojích, tloušťky izolace přes 13 do 20 mm, vnitřního průměru izolace DN přes 22 do 45 mm | [15 empty] | PP | 2
29 | K | 722181851 | Demontáž termoizolačních trubic z trub D do 45 | m | 7.5 |  | 0 | CS ÚRS 2023 01 |  |  | základní | 0.156 | 1.17 | 0 | 0 | 0.00024 | 0.0018 | 16 | K | 2 |  |  |  | ROZPOCET | 0 | 0 | 0 | 0 | 0 | 1 | 0 | 16 | -988485770
| PP |  | Demontáž ochrany potrubí termoizolačních trubic z trub, průměru do 45 mm | [15 empty] | PP | 2
30 | K | 722190401 | Vyvedení a upevnění výpustku DN do 25 | kus | 5 |  | 0 | CS ÚRS 2023 01 |  |  | základní | 0.425 | 2.125 | 0 | 0 | 0 | 0 | 16 | K | 2 |  |  |  | ROZPOCET | 0 | 0 | 0 | 0 | 0 | 1 | 0 | 16 | 631112039
| PP |  | Zřízení přípojek na potrubí vyvedení a upevnění výpustek do DN 25 | [15 empty] | PP | 2
31 | K | 722190901 | Uzavření nebo otevření vodovodního potrubí při opravách | kus | 2 |  | 0 | CS ÚRS 2023 01 |  |  | základní | 0.165 | 0.33 | 0 | 0 | 0 | 0 | 16 | K | 2 |  |  |  | ROZPOCET | 0 | 0 | 0 | 0 | 0 | 1 | 0 | 16 | 464644691
| PP |  | Opravy ostatní uzavření nebo otevření vodovodního potrubí při opravách včetně vypuštění a napuštění | [15 empty] | PP | 2
32 | K | 722290226 | Zkouška těsnosti vodovodního potrubí závitového DN do 50 | m | 7.5 |  | 0 | CS ÚRS 2023 01 |  |  | základní | 0.067 | 0.5025 | 0.00019 | 0.001425 | 0 | 0 | 16 | K | 2 |  |  |  | ROZPOCET | 0 | 0 | 0 | 0 | 0 | 1 | 0 | 16 | 2005138785
| PP |  | Zkoušky, proplach a desinfekce vodovodního potrubí zkoušky těsnosti vodovodního potrubí závitového do DN 50 | [15 empty] | PP | 2
33 | K | 722290234 | Proplach a dezinfekce vodovodního potrubí DN do 80 | m | 7.5 |  | 0 | CS ÚRS 2023 01 |  |  | základní | 0.082 | 0.615 | 1e-05 | 7.5e-05 | 0 | 0 | 16 | K | 2 |  |  |  | ROZPOCET | 0 | 0 | 0 | 0 | 0 | 1 | 0 | 16 | -601687073
| PP |  | Zkoušky, proplach a desinfekce vodovodního potrubí proplach a desinfekce vodovodního potrubí do DN 80 | [15 empty] | PP | 2
34 | K | 998722101 | Přesun hmot tonážní pro vnitřní vodovod v objektech v do 6 m | t | 0.009 |  | 0 | CS ÚRS 2023 01 |  |  | základní | 1.327 | 0.011943 | 0 | 0 | 0 | 0 | 16 | K | 2 |  |  |  | ROZPOCET | 0 | 0 | 0 | 0 | 0 | 1 | 0 | 16 | 310364481
| PP |  | Přesun hmot pro vnitřní vodovod stanovený z hmotnosti přesunovaného materiálu vodorovná dopravní vzdálenost do 50 m v objektech výšky do 6 m | [15 empty] | PP | 2
35 | K | 998722181 | Příplatek k přesunu hmot tonážní 722 prováděný bez použití mechanizace | t | 0.009 |  | 0 | CS ÚRS 2023 01 |  |  | základní | 1.18 | 0.01062 | 0 | 0 | 0 | 0 | 16 | K | 2 |  |  |  | ROZPOCET | 0 | 0 | 0 | 0 | 0 | 1 | 0 | 16 | -498315349
| PP |  | Přesun hmot pro vnitřní vodovod stanovený z hmotnosti přesunovaného materiálu Příplatek k ceně za přesun prováděný bez použití mechanizace pro jakoukoliv výšku objektu | [15 empty] | PP | 2
| D | 725 | Zdravotechnika - zařizovací předměty |  |  |  | 0 | [5 empty] | 24.14 |  | 0.00069 |  | 0.138 | 2 | D | 1 |  |  |  | ROZPOCET | [6 empty] | 0
36 | K | 725240812 | Demontáž vaniček sprchových bez výtokových armatur | soubor | 5 |  | 0 | CS ÚRS 2023 01 |  |  | základní | 0.383 | 1.915 | 0 | 0 | 0.0245 | 0.1225 | 16 | K | 2 |  |  |  | ROZPOCET | 0 | 0 | 0 | 0 | 0 | 1 | 0 | 16 | 1612665624
| PP |  | Demontáž sprchových kabin a vaniček bez výtokových armatur vaniček | [15 empty] | PP | 2
37 | K | 725840850 | Demontáž baterie sprch diferenciální do G 3/4x1 | kus | 5 |  | 0 | CS ÚRS 2023 01 |  |  | základní | 0.407 | 2.035 | 0 | 0 | 0.00225 | 0.01125 | 16 | K | 2 |  |  |  | ROZPOCET | 0 | 0 | 0 | 0 | 0 | 1 | 0 | 16 | 1033552028
| PP |  | Demontáž baterií sprchových diferenciálních do G 3/4 x 1 | [15 empty] | PP | 2
38 | K | 725860811 | Demontáž uzávěrů zápachu jednoduchých | kus | 5 |  | 0 | CS ÚRS 2023 01 |  |  | základní | 0.038 | 0.19 | 0 | 0 | 0.00085 | 0.00425 | 16 | K | 2 |  |  |  | ROZPOCET | 0 | 0 | 0 | 0 | 0 | 1 | 0 | 16 | 247976717
| PP |  | Demontáž zápachových uzávěrek pro zařizovací předměty jednoduchých | [15 empty] | PP | 2
39 | K | 998725201 | Přesun hmot procentní pro zařizovací předměty v objektech v do 6 m | % | 550.85 |  | 0 | CS ÚRS 2023 01 |  |  | základní | 0 | 0 | 0 | 0 | 0 | 0 | 16 | K | 2 |  |  |  | ROZPOCET | 0 | 0 | 0 | 0 | 0 | 1 | 0 | 16 | 946361368
| PP |  | Přesun hmot pro zařizovací předměty stanovený procentní sazbou (%) z ceny vodorovná dopravní vzdálenost do 50 m v objektech výšky do 6 m | [15 empty] | PP | 2
40 | K | HZS2212 | Hodinová zúčtovací sazba instalatér odborný | hod | 20 |  | 0 | CS ÚRS 2023 01 |  |  | základní | 1 | 20 | 0 | 0 | 0 | 0 | 512 | K | 2 |  |  |  | ROZPOCET | 0 | 0 | 0 | 0 | 0 | 1 | 0 | 512 | 1706717368
| PP |  | Hodinové zúčtovací sazby profesí PSV provádění stavebních instalací instalatér odborný | [15 empty] | PP | 2
| VV |  | montáž sprch.panelů | [15 empty] | VV | 2 | 1 | True | 0 | ROZPOCET
| VV |  | 4*5 |  | 20 | [13 empty] | VV | 2 | 2 | True | 1 | ROZPOCET
41 | M | 6000220791 | Panel sprchový nástěnný Sanela SLZA 21P, nerezový | kus | 5 |  | 0 |  |  |  | základní | 0 | 0 | 0 | 0 | 0 | 0 | 32 | M | 2 |  |  |  | ROZPOCET | 0 | 0 | 0 | 0 | 0 | 1 | 0 | 16 | 1571009820
| PP |  | Panel sprchový nástěnný Sanela SLZA 21P, nerezový | [15 empty] | PP | 2
| P |  | Poznámka k položce: Nerezový sprchový nástěnný panel s piezo tlačítkem pro mincovní a žetonové automaty s indexem N - předmíchaná voda | [15 empty] | P | 2
42 | M | 6000220780 | Rozdělovač elektromagnetických ventilů Sanela SLZA 15 | kus | 1 |  | 0 |  |  |  | základní | 0 | 0 | 5e-05 | 5e-05 | 0 | 0 | 32 | M | 2 |  |  |  | ROZPOCET | 0 | 0 | 0 | 0 | 0 | 1 | 0 | 16 | 2047996465
| PP |  | Rozdělovač elektromagnetických ventilů Sanela SLZA 15 | [15 empty] | PP | 2
43 | M | 6000220781 | Rozdělovač piezo tlačítek Sanela SLZA 17 | kus | 1 |  | 0 |  |  |  | základní | 0 | 0 | 5e-05 | 5e-05 | 0 | 0 | 32 | M | 2 |  |  |  | ROZPOCET | 0 | 0 | 0 | 0 | 0 | 1 | 0 | 16 | -316715680
| PP |  | Rozdělovač piezo tlačítek Sanela SLZA 17 | [15 empty] | PP | 2
44 | M | SNL.SLZA50 | Sada 50 ks žetonů do mincovních automatů SLZA 01-03 | sada | 1 |  | 0 |  |  |  | základní | 0 | 0 | 0.00025 | 0.00025 | 0 | 0 | 32 | M | 2 |  |  |  | ROZPOCET | 0 | 0 | 0 | 0 | 0 | 1 | 0 | 16 | 1597012667
| PP |  | Sada 50 ks žetonů do mincovních automatů SLZA 01-03 | [15 empty] | PP | 2
45 | M | SNL.SLZ01Y | Napájecí zdroj SLZ 01Y | kus | 1 |  | 0 |  |  |  | základní | 0 | 0 | 0.00032 | 0.00032 | 0 | 0 | 32 | M | 2 |  |  |  | ROZPOCET | 0 | 0 | 0 | 0 | 0 | 1 | 0 | 16 | -403287639
| PP |  | Napájecí zdroj SLZ 01Y | [15 empty] | PP | 2
46 | M | 6000222490 | Ovládání dálkové Sanela SLD 05 | kus | 1 |  | 0 |  |  |  | základní | 0 | 0 | 2e-05 | 2e-05 | 0 | 0 | 32 | M | 2 |  |  |  | ROZPOCET | 0 | 0 | 0 | 0 | 0 | 1 | 0 | 16 | -669565582
| PP |  | Ovládání dálkové Sanela SLD 05 | [15 empty] | PP | 2
| D | 763 | Konstrukce suché výstavby |  |  |  | 0 | [5 empty] | 89.6999 |  | 0.43092 |  | 0 | 2 | D | 1 |  |  |  | ROZPOCET | [6 empty] | 0
47 | K | 763411111 | Sanitární příčky do mokrého prostředí, desky s HPL - laminátem tl 19,6 mm | m2 | 25.2 |  | 0 | CS ÚRS 2023 01 |  |  | základní | 3.5 | 88.2 | 0.0171 | 0.43092 | 0 | 0 | 16 | K | 2 |  |  |  | ROZPOCET | 0 | 0 | 0 | 0 | 0 | 1 | 0 | 16 | 798703586
| PP |  | Sanitární příčky vhodné do mokrého prostředí dělící z dřevotřískových desek s HPL-laminátem tl. 19,6 mm | [15 empty] | PP | 2
| VV |  | 2,00*2,1*4 |  | 16.8 | [13 empty] | VV | 2 | 2 | True | 0 | ROZPOCET
| VV |  | 2,1*(5,0*2-0,6*2*5) |  | 8.4 | [13 empty] | VV | 2 | 2 | True | 0 | ROZPOCET
| VV |  | Součet |  | 25.2 | [13 empty] | VV | 2 | 4 | True | 1 | ROZPOCET
48 | K | 998763301 | Přesun hmot tonážní pro sádrokartonové konstrukce v objektech v do 6 m | t | 0.431 |  | 0 | CS ÚRS 2023 01 |  |  | základní | 2.16 | 0.93096 | 0 | 0 | 0 | 0 | 16 | K | 2 |  |  |  | ROZPOCET | 0 | 0 | 0 | 0 | 0 | 1 | 0 | 16 | -1368151358
| PP |  | Přesun hmot pro konstrukce montované z desek sádrokartonových, sádrovláknitých, cementovláknitých nebo cementových stanovený z hmotnosti přesunovaného materiálu vodorovná dopravní vzdálenost do 50 m v objektech výšky do 6 m | [15 empty] | PP | 2
49 | K | 998763381 | Příplatek k přesunu hmot tonážní 763 SDK prováděný bez použití mechanizace | t | 0.431 |  | 0 | CS ÚRS 2023 01 |  |  | základní | 1.32 | 0.56892 | 0 | 0 | 0 | 0 | 16 | K | 2 |  |  |  | ROZPOCET | 0 | 0 | 0 | 0 | 0 | 1 | 0 | 16 | 1268164547
| PP |  | Přesun hmot pro konstrukce montované z desek sádrokartonových, sádrovláknitých, cementovláknitých nebo cementových Příplatek k cenám za přesun prováděný bez použití mechanizace pro jakoukoliv výšku objektu | [15 empty] | PP | 2
| D | 771 | Podlahy z dlaždic |  |  |  | 0 | [5 empty] | 18.5488 |  | 0.37942 |  | 0 | 2 | D | 1 |  |  |  | ROZPOCET | [6 empty] | 0
50 | K | 771111011 | Vysátí podkladu před pokládkou dlažby | m2 | 10 |  | 0 | CS ÚRS 2023 01 |  |  | základní | 0.024 | 0.24 | 0 | 0 | 0 | 0 | 16 | K | 2 |  |  |  | ROZPOCET | 0 | 0 | 0 | 0 | 0 | 1 | 0 | 16 | -967981878
| PP |  | Příprava podkladu před provedením dlažby vysátí podlah | [15 empty] | PP | 2
51 | K | 771121011 | Nátěr penetrační na podlahu | m2 | 10 |  | 0 | CS ÚRS 2023 01 |  |  | základní | 0.044 | 0.44 | 0.0003 | 0.003 | 0 | 0 | 16 | K | 2 |  |  |  | ROZPOCET | 0 | 0 | 0 | 0 | 0 | 1 | 0 | 16 | 595483361
| PP |  | Příprava podkladu před provedením dlažby nátěr penetrační na podlahu | [15 empty] | PP | 2
52 | K | 771151022 | Samonivelační stěrka podlah pevnosti 30 MPa tl přes 3 do 5 mm | m2 | 10 |  | 0 | CS ÚRS 2023 01 |  |  | základní | 0.245 | 2.45 | 0.0075 | 0.075 | 0 | 0 | 16 | K | 2 |  |  |  | ROZPOCET | 0 | 0 | 0 | 0 | 0 | 1 | 0 | 16 | 1758497326
| PP |  | Příprava podkladu před provedením dlažby samonivelační stěrka min.pevnosti 30 MPa, tloušťky přes 3 do 5 mm | [15 empty] | PP | 2
53 | K | 771574264 | Montáž podlah keramických pro mechanické zatížení protiskluzných lepených flexibilním lepidlem přes 12 do 19 ks/m2 | m2 | 10 |  | 0 | CS ÚRS 2023 01 |  |  | základní | 0.812 | 8.12 | 0.00694 | 0.0694 | 0 | 0 | 16 | K | 2 |  |  |  | ROZPOCET | 0 | 0 | 0 | 0 | 0 | 1 | 0 | 16 | -1271493129
| PP |  | Montáž podlah z dlaždic keramických lepených flexibilním lepidlem maloformátových pro vysoké mechanické zatížení protiskluzných nebo reliéfních (bezbariérových) přes 12 do 19 ks/m2 | [15 empty] | PP | 2
| VV |  | 5,0*2,0 |  | 10 | [13 empty] | VV | 2 | 2 | True | 1 | ROZPOCET
54 | M | 59761612 | dlažba keramická slinutá hladká do interiéru i exteriéru pro vysoké mechanické namáhání přes 12 do 19ks/m2 | m2 | 11 |  | 0 | CS ÚRS 2023 01 |  |  | základní | 0 | 0 | 0.0192 | 0.2112 | 0 | 0 | 32 | M | 2 |  |  |  | ROZPOCET | 0 | 0 | 0 | 0 | 0 | 1 | 0 | 16 | -1079277699
| PP |  | dlažba keramická slinutá hladká do interiéru i exteriéru pro vysoké mechanické namáhání přes 12 do 19ks/m2 | [15 empty] | PP | 2
| VV |  | 10*1,1 'Přepočtené koeficientem množství |  | 11 | [13 empty] | VV | 2 | 2 | False | 1 | ROZPOCET
55 | K | 771591112 | Izolace pod dlažbu nátěrem nebo stěrkou ve dvou vrstvách | m2 | 10 |  | 0 | CS ÚRS 2023 01 |  |  | základní | 0.278 | 2.78 | 0.0015 | 0.015 | 0 | 0 | 16 | K | 2 |  |  |  | ROZPOCET | 0 | 0 | 0 | 0 | 0 | 1 | 0 | 16 | 1248538673
| PP |  | Izolace podlahy pod dlažbu nátěrem nebo stěrkou ve dvou vrstvách | [15 empty] | PP | 2
56 | K | 771591115 | Podlahy spárování silikonem | m | 14 |  | 0 | CS ÚRS 2023 01 |  |  | základní | 0.05 | 0.7 | 3e-05 | 0.00042 | 0 | 0 | 16 | K | 2 |  |  |  | ROZPOCET | 0 | 0 | 0 | 0 | 0 | 1 | 0 | 16 | 1917938876
| PP |  | Podlahy - dokončovací práce spárování silikonem | [15 empty] | PP | 2
57 | K | 771591184 | Pracnější řezání podlah z dlaždic keramických rovné | m | 8 |  | 0 | CS ÚRS 2023 01 |  |  | základní | 0.185 | 1.48 | 0 | 0 | 0 | 0 | 16 | K | 2 |  |  |  | ROZPOCET | 0 | 0 | 0 | 0 | 0 | 1 | 0 | 16 | 1284743394
| PP |  | Podlahy - dokončovací práce pracnější řezání dlaždic keramických rovné | [15 empty] | PP | 2
| VV |  | 0,8*2*5 |  | 8 | [13 empty] | VV | 2 | 2 | True | 1 | ROZPOCET
58 | K | 771591241 | Izolace těsnícími pásy vnitřní kout | kus | 2 |  | 0 | CS ÚRS 2023 01 |  |  | základní | 0.035 | 0.07 | 0.00021 | 0.00042 | 0 | 0 | 16 | K | 2 |  |  |  | ROZPOCET | 0 | 0 | 0 | 0 | 0 | 1 | 0 | 16 | -390360644
| PP |  | Izolace podlahy pod dlažbu těsnícími izolačními pásy vnitřní kout | [15 empty] | PP | 2
59 | K | 771591264 | Izolace těsnícími pásy mezi podlahou a stěnou | m | 14 |  | 0 | CS ÚRS 2023 01 |  |  | základní | 0.06 | 0.84 | 0.00032 | 0.00448 | 0 | 0 | 16 | K | 2 |  |  |  | ROZPOCET | 0 | 0 | 0 | 0 | 0 | 1 | 0 | 16 | -667419611
| PP |  | Izolace podlahy pod dlažbu těsnícími izolačními pásy mezi podlahou a stěnu | [15 empty] | PP | 2
60 | K | 771592011 | Čištění vnitřních ploch podlah nebo schodišť po položení dlažby chemickými prostředky | m2 | 10 |  | 0 | CS ÚRS 2023 01 |  |  | základní | 0.041 | 0.41 | 5e-05 | 0.0005 | 0 | 0 | 16 | K | 2 |  |  |  | ROZPOCET | 0 | 0 | 0 | 0 | 0 | 1 | 0 | 16 | 1684094832
| PP |  | Čištění vnitřních ploch po položení dlažby podlah nebo schodišť chemickými prostředky | [15 empty] | PP | 2
61 | K | 998771101 | Přesun hmot tonážní pro podlahy z dlaždic v objektech v do 6 m | t | 0.379 |  | 0 | CS ÚRS 2023 01 |  |  | základní | 1.548 | 0.58669 | 0 | 0 | 0 | 0 | 16 | K | 2 |  |  |  | ROZPOCET | 0 | 0 | 0 | 0 | 0 | 1 | 0 | 16 | 454891716
| PP |  | Přesun hmot pro podlahy z dlaždic stanovený z hmotnosti přesunovaného materiálu vodorovná dopravní vzdálenost do 50 m v objektech výšky do 6 m | [15 empty] | PP | 2
62 | K | 998771181 | Příplatek k přesunu hmot tonážní 771 prováděný bez použití mechanizace | t | 0.379 |  | 0 | CS ÚRS 2023 01 |  |  | základní | 1.14 | 0.43206 | 0 | 0 | 0 | 0 | 16 | K | 2 |  |  |  | ROZPOCET | 0 | 0 | 0 | 0 | 0 | 1 | 0 | 16 | 36544094
| PP |  | Přesun hmot pro podlahy z dlaždic stanovený z hmotnosti přesunovaného materiálu Příplatek k ceně za přesun prováděný bez použití mechanizace pro jakoukoliv výšku objektu | [15 empty] | PP | 2
| D | 781 | Dokončovací práce - obklady |  |  |  | 0 | [5 empty] | 30.0271 |  | 0.50419 |  | 0 | 2 | D | 1 |  |  |  | ROZPOCET | [6 empty] | 0
63 | K | 781111011 | Ometení (oprášení) stěny při přípravě podkladu | m2 | 18.9 |  | 0 | CS ÚRS 2023 01 |  |  | základní | 0.012 | 0.2268 | 0 | 0 | 0 | 0 | 16 | K | 2 |  |  |  | ROZPOCET | 0 | 0 | 0 | 0 | 0 | 1 | 0 | 16 | 48953865
| PP |  | Příprava podkladu před provedením obkladu oprášení (ometení) stěny | [15 empty] | PP | 2
64 | K | 781121011 | Nátěr penetrační na stěnu | m2 | 18.9 |  | 0 | CS ÚRS 2023 01 |  |  | základní | 0.044 | 0.8316 | 0.0003 | 0.00567 | 0 | 0 | 16 | K | 2 |  |  |  | ROZPOCET | 0 | 0 | 0 | 0 | 0 | 1 | 0 | 16 | -1811961556
| PP |  | Příprava podkladu před provedením obkladu nátěr penetrační na stěnu | [15 empty] | PP | 2
65 | K | 781131112 | Izolace pod obklad nátěrem nebo stěrkou ve dvou vrstvách | m2 | 18.9 |  | 0 | CS ÚRS 2023 01 |  |  | základní | 0.375 | 7.0875 | 0.0015 | 0.02835 | 0 | 0 | 16 | K | 2 |  |  |  | ROZPOCET | 0 | 0 | 0 | 0 | 0 | 1 | 0 | 16 | -1985219362
| PP |  | Izolace stěny pod obklad izolace nátěrem nebo stěrkou ve dvou vrstvách | [15 empty] | PP | 2
66 | K | 781151031 | Celoplošné vyrovnání podkladu stěrkou tl 3 mm | m2 | 18.9 |  | 0 | CS ÚRS 2023 01 |  |  | základní | 0.099 | 1.8711 | 0.0045 | 0.08505 | 0 | 0 | 16 | K | 2 |  |  |  | ROZPOCET | 0 | 0 | 0 | 0 | 0 | 1 | 0 | 16 | 787843265
| PP |  | Příprava podkladu před provedením obkladu celoplošné vyrovnání podkladu stěrkou, tloušťky 3 mm | [15 empty] | PP | 2
67 | K | 781474115 | Montáž obkladů vnitřních keramických hladkých přes 22 do 25 ks/m2 lepených flexibilním lepidlem | m2 | 18.9 |  | 0 | CS ÚRS 2023 01 |  |  | základní | 0.746 | 14.0994 | 0.0052 | 0.09828 | 0 | 0 | 16 | K | 2 |  |  |  | ROZPOCET | 0 | 0 | 0 | 0 | 0 | 1 | 0 | 16 | 1316930815
| PP |  | Montáž obkladů vnitřních stěn z dlaždic keramických lepených flexibilním lepidlem maloformátových hladkých přes 22 do 25 ks/m2 | [15 empty] | PP | 2
| VV |  | 2,1*(5,0+2,0+2) |  | 18.9 | [13 empty] | VV | 2 | 2 | True | 1 | ROZPOCET
68 | M | 59761039 | obklad keramický hladký přes 22 do 25ks/m2 | m2 | 22.68 |  | 0 | CS ÚRS 2023 01 |  |  | základní | 0 | 0 | 0.0126 | 0.28577 | 0 | 0 | 32 | M | 2 |  |  |  | ROZPOCET | 0 | 0 | 0 | 0 | 0 | 1 | 0 | 16 | 1881692401
| PP |  | obklad keramický hladký přes 22 do 25ks/m2 | [15 empty] | PP | 2
| VV |  | 18,9*1,2 'Přepočtené koeficientem množství |  | 22.68 | [13 empty] | VV | 2 | 2 | False | 1 | ROZPOCET
69 | K | 781495115 | Spárování vnitřních obkladů silikonem | m | 4.2 |  | 0 | CS ÚRS 2023 01 |  |  | základní | 0.055 | 0.231 | 3e-05 | 0.000126 | 0 | 0 | 16 | K | 2 |  |  |  | ROZPOCET | 0 | 0 | 0 | 0 | 0 | 1 | 0 | 16 | 468030684
| PP |  | Obklad - dokončující práce ostatní práce spárování silikonem | [15 empty] | PP | 2
70 | K | 781495141 | Průnik obkladem kruhový do DN 30 | kus | 10 |  | 0 | CS ÚRS 2023 01 |  |  | základní | 0.1 | 1 | 0 | 0 | 0 | 0 | 16 | K | 2 |  |  |  | ROZPOCET | 0 | 0 | 0 | 0 | 0 | 1 | 0 | 16 | -2014194228
| PP |  | Obklad - dokončující práce průnik obkladem kruhový, bez izolace do DN 30 | [15 empty] | PP | 2
71 | K | 781495184 | Řezání pracnější rovné keramických obkladaček | m | 15 |  | 0 | CS ÚRS 2023 01 |  |  | základní | 0.17 | 2.55 | 0 | 0 | 0 | 0 | 16 | K | 2 |  |  |  | ROZPOCET | 0 | 0 | 0 | 0 | 0 | 1 | 0 | 16 | 263159186
| PP |  | Obklad - dokončující práce pracnější řezání obkladaček rovné | [15 empty] | PP | 2
| VV |  | 1,5*2*5 |  | 15 | [13 empty] | VV | 2 | 2 | True | 1 | ROZPOCET
72 | K | 781495211 | Čištění vnitřních ploch stěn po provedení obkladu chemickými prostředky | m2 | 18.9 |  | 0 | CS ÚRS 2023 01 |  |  | základní | 0.041 | 0.7749 | 5e-05 | 0.000945 | 0 | 0 | 16 | K | 2 |  |  |  | ROZPOCET | 0 | 0 | 0 | 0 | 0 | 1 | 0 | 16 | -773771912
| PP |  | Čištění vnitřních ploch po provedení obkladu stěn chemickými prostředky | [15 empty] | PP | 2
73 | K | 998781101 | Přesun hmot tonážní pro obklady keramické v objektech v do 6 m | t | 0.504 |  | 0 | CS ÚRS 2023 01 |  |  | základní | 1.548 | 0.78019 | 0 | 0 | 0 | 0 | 16 | K | 2 |  |  |  | ROZPOCET | 0 | 0 | 0 | 0 | 0 | 1 | 0 | 16 | -207775304
| PP |  | Přesun hmot pro obklady keramické stanovený z hmotnosti přesunovaného materiálu vodorovná dopravní vzdálenost do 50 m v objektech výšky do 6 m | [15 empty] | PP | 2
74 | K | 998781181 | Příplatek k přesunu hmot tonážní 781 prováděný bez použití mechanizace | t | 0.504 |  | 0 | CS ÚRS 2023 01 |  |  | základní | 1.14 | 0.57456 | 0 | 0 | 0 | 0 | 16 | K | 2 |  |  |  | ROZPOCET | 0 | 0 | 0 | 0 | 0 | 1 | 0 | 16 | 1071140723
| PP |  | Přesun hmot pro obklady keramické stanovený z hmotnosti přesunovaného materiálu Příplatek k cenám za přesun prováděný bez použití mechanizace pro jakoukoliv výšku objektu | [15 empty] | PP | 2
| D | 784 | Dokončovací práce - malby a tapety |  |  |  | 0 | [5 empty] | 2.0115 |  | 0.00621 |  | 0 | 2 | D | 1 |  |  |  | ROZPOCET | [6 empty] | 0
75 | K | 784111001 | Oprášení (ometení ) podkladu v místnostech v do 3,80 m | m2 | 13.5 |  | 0 | CS ÚRS 2023 01 |  |  | základní | 0.012 | 0.162 | 0 | 0 | 0 | 0 | 16 | K | 2 |  |  |  | ROZPOCET | 0 | 0 | 0 | 0 | 0 | 1 | 0 | 16 | -1325006425
| PP |  | Oprášení (ometení) podkladu v místnostech výšky do 3,80 m | [15 empty] | PP | 2
| VV |  | 1,5*9 |  | 13.5 | [13 empty] | VV | 2 | 2 | True | 1 | ROZPOCET
76 | K | 784181121 | Hloubková jednonásobná bezbarvá penetrace podkladu v místnostech v do 3,80 m | m2 | 13.5 |  | 0 | CS ÚRS 2023 01 |  |  | základní | 0.033 | 0.4455 | 0.0002 | 0.0027 | 0 | 0 | 16 | K | 2 |  |  |  | ROZPOCET | 0 | 0 | 0 | 0 | 0 | 1 | 0 | 16 | -1918521916
| PP |  | Penetrace podkladu jednonásobná hloubková akrylátová bezbarvá v místnostech výšky do 3,80 m | [15 empty] | PP | 2
77 | K | 784211101 | Dvojnásobné bílé malby ze směsí za mokra výborně oděruvzdorných v místnostech v do 3,80 m | m2 | 13.5 |  | 0 | CS ÚRS 2023 01 |  |  | základní | 0.104 | 1.404 | 0.00026 | 0.00351 | 0 | 0 | 16 | K | 2 |  |  |  | ROZPOCET | 0 | 0 | 0 | 0 | 0 | 1 | 0 | 16 | 1108711253
| PP |  | Malby z malířských směsí oděruvzdorných za mokra dvojnásobné, bílé za mokra oděruvzdorné výborně v místnostech výšky do 3,80 m | [15 empty] | PP | 2
| D | HZS | Hodinové zúčtovací sazby |  |  |  | 0 | [5 empty] | 20 |  | 0 |  | 0 | 4 | D | 0 |  |  |  | ROZPOCET | [6 empty] | 0
78 | K | HZS1301 | Hodinová zúčtovací sazba zedník | hod | 20 |  | 0 | CS ÚRS 2023 01 |  |  | základní | 1 | 20 | 0 | 0 | 0 | 0 | 512 | K | 1 |  |  |  | ROZPOCET | 0 | 0 | 0 | 0 | 0 | 1 | 0 | 512 | 756105297
| PP |  | Hodinové zúčtovací sazby profesí HSV provádění konstrukcí zedník | [15 empty] | PP | 1
| VV |  | nespecifikované přípomoci | [15 empty] | VV | 1 | 1 | True | 0 | ROZPOCET
| VV |  | 20 |  | 20 | [13 empty] | VV | 1 | 2 | True | 1 | ROZPOCET
| D | VRN | Vedlejší rozpočtové náklady |  |  |  | 0 | [5 empty] | 0 |  | 0 |  | 0 | 5 | D | 0 |  |  |  | ROZPOCET | [6 empty] | 0
| D | VRN3 | Zařízení staveniště |  |  |  | 0 | [5 empty] | 0 |  | 0 |  | 0 | 5 | D | 1 |  |  |  | ROZPOCET | [6 empty] | 0
79 | K | 030001000 | Zařízení staveniště | kpl | 1 |  | 0 | CS ÚRS 2023 01 |  |  | základní | 0 | 0 | 0 | 0 | 0 | 0 | 1024 | K | 2 |  |  |  | ROZPOCET | 0 | 0 | 0 | 0 | 0 | 1 | 0 | 1024 | -261951491
| PP |  | Zařízení staveniště | [15 empty] | PP | 2