## Technická specifikace
Příloha č. 1 Výzvy a ZD_Technická specifikace požadovaného vozidla - předmětu veřejné zakázky
Požadavek zadavatele |  |  | Nabídka dodavatele
Parametr |  | Požadavek zadavatele | Splnění požadavku | Konkrétní popis splnění požadavku
1 | Tovární značka
2 | Obchodní označení modelu
3 | Stav vozidla | nové i předváděcí max. r.v. 2022 - max. 10 000 km
4 | Počet dveří | 4 - 5
5 | Počet míst k sezení | 5
6 | Motor | elektromotor
7 | Minimální kapacita baterií (kWh) | 50
8 | Minimální délka (mm) bez tažného zařízení | 4300
9 | Barva interiéru | tmavě šedá nebo černá, případně kombinace obou barev
10 | Airbagy | minimálně airbag řidiče a spolujezdce, vpředu boční a hlavové
11 | Hlavové opěrky | hlavové opěrky pro všechna místa k sezení
12 | Klimatizace | minimálně mechanická
13 | Centrální zamykání | dálkové ovládání
14 | Okna | elektrické stahování oken min. předních dveří
15 | Audiosystém | originální z výroby, integrovaný v palubní desce a vybavený bluetooth handsfree sadou
16 | Koberce | originální gumové koberce vpředu i vzadu a v zavazadlovém prostoru
17 | Pneumatiky, kola | na vozidle namontována kola dle ročního období v okamžiku dodání, tj. zimní v období mezi 15. 10. a 31. 3., ve zbývajícím období letní; součástí dodávky i kola pro opačné období a ve stejném rozměru
18 | Kola | zimní i letní pneu na litých discích pro daný typ vozu;
19 | USB vstup | USB A/nebo mini USB A/nebo USB-C vstup
20 | Výbava | povinná výbava