## rekapitulace
ASPE 9 | Firma: KAP ATELIER s.r.o.
Soupis objektů s DPH
Stavba: 18249 - Obnova povrchu ulic Dobrovského, Pod Lesem, Ve Stráni, Chomutov
| Varianta: ZŘ - Základní řešení |  |  |  | Sazba 1 | 0
| Odbytová cena: | 0 |  |  | Sazba 2 | 15
| OC+DPH: | 0 |  |  | Sazba 3 | 21
Objekt | Popis | OC | DPH | OC+DPH
SO 01 | Obnova komunikace - etapa I. | 0 | 0 | 0
SO 02 | Obnova komunikace - etapa II. | 0 | 0 | 0

## SO 01
ASPE 9 |  | Firma: KAP ATELIER s.r.o.
Kontrolní rozpočet
Stavba : |  | 18249 |  | Obnova povrchu ulic Dobrovského, Pod Lesem, Ve Stráni, Chomutov
číslo a název SO: |  | SO 01 |  | Obnova komunikace - etapa I.
číslo a název rozpočtu: |  | SO 01 |  | Obnova komunikace - etapa I.
Poř. č.pol. | cenová soustava | Kód položky | Varianta položky | Název položky | jednotka | Počet jednotek | CENA |  | Sazba | DPH
[7 empty] | jednotková | celkem | DPH
1 | 2 | 3 | 4 | 5 | 6 | 7 | 8 | 9
|  | 0 |  | Všeobecné konstrukce a práce
1 | 2018_OTSKP | 014102 | A | POPLATKY ZA SKLÁDKU Výkopek/nestmelené podkladní vrstvy | T | 32.775 |  | 0 | 21 | 0
z pol. 11332: 17,25m3*1,9t/m3=32,775 [A]t
Zahrnuje veškeré poplatky provozovateli skládky související s uložením odpadu na skládce.
2 | 2018_OTSKP | 014102 | G | POPLATKY ZA SKLÁDKU Mat. s asfaltovým pojivem | T | 238.944 |  | 0 | 21 | 0
z pol. 11372: 99,56m3*2,4t/m3=238,944 [A]t
Zahrnuje veškeré poplatky provozovateli skládky související s uložením odpadu na skládce.
3 | 2018_OTSKP | 02720 | A | POMOC PRÁCE ZŘÍZ NEBO ZAJIŠŤ REGULACI A OCHRANU DOPRAVY Dopravně inženýrská opatření vč. nájmu a údržby značek a zařízení po celou dobu výstavby, vč. vypracování návrhu DIO a zajištění DIR (I. etapa) | KPL | 1 |  | 0 | 21 | 0
1kpl=1,000 [A]kpl
zahrnuje veškeré náklady spojené s objednatelem požadovanými zařízeními
|  | 0 |  | Všeobecné konstrukce a práce |  |  |  | 0 |  | 0
|  | 1 |  | Zemní práce
4 | 2018_OTSKP | 11332 | P | ODSTRANĚNÍ PODKLADŮ ZPEVNĚNÝCH PLOCH Z KAMENIVA NESTMELENÉHO Práce spojené po vybudované kanalizaci | M3 | 85 |  | 0 | 21 | 0
Položka zahrnuje veškerou manipulaci s vybouranou sutí a s vybouranými hmotami vč. uložení na skládku. Nezahrnuje poplatek za skládku, který se vykazuje v položce 0141** (s výjimkou malého množství bouraného materiálu, kde je možné poplatek zahrnout do jednotkové ceny bourání – tento fakt musí být uveden v doplňujícím textu k položce).
5 | 2018_OTSKP | 11372 | A | FRÉZOVÁNÍ ZPEVNĚNÝCH PLOCH ASFALTOVÝCH | M3 | 99.56 |  | 0 | 21 | 0
krátký úsek v ulici Dobrovského a jižní část ulice Ve Stráni, viz Situace, Vzorový řez a TZ: 978m2*0,04m + 978m2*1,03 (koef. pro rozšíř. podkl. vrstev)*0,06m=99,560 [A]m3
Položka zahrnuje veškerou manipulaci s vybouranou sutí a s vybouranými hmotami vč. uložení na skládku. Nezahrnuje poplatek za skládku, který se vykazuje v položce 0141** (s výjimkou malého množství bouraného materiálu, kde je možné poplatek zahrnout do jednotkové ceny bourání – tento fakt musí být uveden v doplňujícím textu k položce).
6 | 2018_OTSKP | 17380 | A | ZEMNÍ KRAJNICE A DOSYPÁVKY Z NAKUPOVANÝCH MATERIÁLŮ ŠD | M3 | 16 |  | 0 | 21 | 0
krajnice po stranách vozovky (mimo obrubníky a zpevněné vjezdy), viz Situace, Vzorový řez a TZ: 320m*0,5m*0,1m=16,000 [A]m3
položka zahrnuje: - kompletní provedení zemní konstrukce včetně nákupu a dopravy materiálu dle zadávací dokumentace - úprava ukládaného materiálu vlhčením, tříděním, promícháním nebo vysoušením, příp. jiné úpravy za účelem zlepšení jeho mech. vlastností - hutnění i různé míry hutnění - ošetření úložiště po celou dobu práce v něm vč. klimatických opatření - ztížení v okolí vedení, konstrukcí a objektů a jejich dočasné zajištění - ztížení provádění vč. hutnění ve ztížených podmínkách a stísněných prostorech - ztížené ukládání sypaniny pod vodu - ukládání po vrstvách a po jiných nutných částech (figurách) vč. dosypávek - spouštění a nošení materiálu - výměna částí zemní konstrukce znehodnocené klimatickými vlivy - svahování, hutnění a uzavírání povrchů svahů - udržování úložiště a jeho ochrana proti vodě - odvedení nebo obvedení vody v okolí úložiště a v úložišti - veškeré pomocné konstrukce umožňující provedení zemní konstrukce (příjezdy, sjezdy, nájezdy, lešení, podpěrné konstrukce, přemostění, zpevněné plochy, zakrytí a pod.)
|  | 1 |  | Zemní práce |  |  |  | 0 |  | 0
|  | 5 |  | Komunikace
7 | 2018_OTSKP | 561401 | P | KAMENIVO ZPEVNĚNÉ CEMENTEM TŘ. I SC C8/10, | M3 | 85 |  | 0 | 21 | 0
- dodání směsi v požadované kvalitě - očištění podkladu - uložení směsi dle předepsaného technologického předpisu a zhutnění vrstvy v předepsané tloušťce - zřízení vrstvy bez rozlišení šířky, pokládání vrstvy po etapách, včetně pracovních spar a spojů - úpravu napojení, ukončení - úpravu dilatačních spar včetně předepsané výztuže - nezahrnuje postřiky, nátěry - nezahrnuje úpravu povrchu krytu
8 | 2018_OTSKP | 572123 | P | INFILTRAČNÍ POSTŘIK Z EMULZE DO 1,0KG/M2 0,8 kg/m2, bude čerpáno pouze se souhlasem a v rozsahu určeném TDS | M2 | 115 |  | 0 | 21 | 0
viz Situace, Vzorový řez, TZ a pol. 561401: 115m2=115,000 [B]m2
- dodání všech předepsaných materiálů pro postřiky v předepsaném množství - provedení dle předepsaného technologického předpisu - zřízení vrstvy bez rozlišení šířky, pokládání vrstvy po etapách - úpravu napojení, ukončení
9 | 2018_OTSKP | 572213 | A | SPOJOVACÍ POSTŘIK Z EMULZE DO 0,5KG/M2 0,2 kg/m2 | M2 | 984 |  | 0 | 21 | 0
viz Situace, Vzorový řez, TZ a pol. 574A33: 984m2=984,000 [B]m2
- dodání všech předepsaných materiálů pro postřiky v předepsaném množství - provedení dle předepsaného technologického předpisu - zřízení vrstvy bez rozlišení šířky, pokládání vrstvy po etapách - úpravu napojení, ukončení
10 | 2018_OTSKP | 572213 | B | SPOJOVACÍ POSTŘIK Z EMULZE DO 0,5KG/M2 0,5 kg/m2 | M2 | 898.52 |  | 0 | 21 | 0
viz Situace, Vzorový řez, TZ a pol. 574E56: 1013,52m2-115m2 (viz pol. 57213)=898,520 [B]m2
- dodání všech předepsaných materiálů pro postřiky v předepsaném množství - provedení dle předepsaného technologického předpisu - zřízení vrstvy bez rozlišení šířky, pokládání vrstvy po etapách - úpravu napojení, ukončení
11 | 2018_OTSKP | 574A33 | A | ASFALTOVÝ BETON PRO OBRUSNÉ VRSTVY ACO 11 TL. 40MM | M2 | 984 |  | 0 | 21 | 0
krátký úsek v ulici Dobrovského a jižní část ulice Ve Stráni, viz Situace, Vzorový řez a TZ: 869m2+115m2=984,000 [B]m2
- dodání směsi v požadované kvalitě - očištění podkladu - uložení směsi dle předepsaného technologického předpisu, zhutnění vrstvy v předepsané tloušťce - zřízení vrstvy bez rozlišení šířky, pokládání vrstvy po etapách, včetně pracovních spar a spojů - úpravu napojení, ukončení podél obrubníků, dilatačních zařízení, odvodňovacích proužků, odvodňovačů, vpustí, šachet a pod. - nezahrnuje postřiky, nátěry - nezahrnuje těsnění podél obrubníků, dilatačních zařízení, odvodňovacích proužků, odvodňovačů, vpustí, šachet a pod.
12 | 2018_OTSKP | 574E56 | A | ASFALTOVÝ BETON PRO PODKLADNÍ VRSTVY ACP 16+, 16S TL. 60MM ACP 16+ | M2 | 1013.52 |  | 0 | 21 | 0
krátký úsek v ulici Dobrovského a jižní část ulice Ve Stráni, viz Situace, Vzorový řez a TZ: (869m2+115m2)*1,03 (koef. pro rozšíř. vrstev)=1 013,520 [B]m2
- dodání směsi v požadované kvalitě - očištění podkladu - uložení směsi dle předepsaného technologického předpisu, zhutnění vrstvy v předepsané tloušťce - zřízení vrstvy bez rozlišení šířky, pokládání vrstvy po etapách, včetně pracovních spar a spojů - úpravu napojení, ukončení podél obrubníků, dilatačních zařízení, odvodňovacích proužků, odvodňovačů, vpustí, šachet a pod. - nezahrnuje postřiky, nátěry - nezahrnuje těsnění podél obrubníků, dilatačních zařízení, odvodňovacích proužků, odvodňovačů, vpustí, šachet a pod.
13 | 2018_OTSKP | 58920 | A | VÝPLŇ SPAR MODIFIKOVANÝM ASFALTEM Za horka | M | 26.4 |  | 0 | 21 | 0
ošetření napojovacích spár, viz Situace, TZ a pol. 919111: napojení na okolní vozovku: 9,95m+4,5m+3,25m =17,700 [A]m neřešené živičné vjezdy: 8,7m (vjezd k pozemku č. 5334/2, č.p. 5827)=8,700 [B]m A+B=26,400 [C]m
položka zahrnuje: - dodávku předepsaného materiálu - vyčištění a výplň spar tímto materiálem
|  | 5 |  | Komunikace |  |  |  | 0 |  | 0
|  | 8 |  | Potrubí
14 | 2018_OTSKP | 89921 | P | VÝŠKOVÁ ÚPRAVA POKLOPŮ Bude čerpáno pouze se souhlasem a v rozsahu určeném TDS | KUS | 3 |  | 0 | 21 | 0
v úseku v ul. Dobrovského, předpoklad: 3ks=3,000 [A]ks
- položka výškové úpravy zahrnuje všechny nutné práce a materiály pro zvýšení nebo snížení zařízení (včetně nutné úpravy stávajícího povrchu vozovky nebo chodníku).
15 | 2018_OTSKP | 89922 | P | VÝŠKOVÁ ÚPRAVA MŘÍŽÍ Bude čerpáno pouze se souhlasem a v rozsahu určeném TDS | KUS | 1 |  | 0 | 21 | 0
v úseku v ul. Dobrovského, předpoklad: 1ks=1,000 [A]ks
- položka výškové úpravy zahrnuje všechny nutné práce a materiály pro zvýšení nebo snížení zařízení (včetně nutné úpravy stávajícího povrchu vozovky nebo chodníku).
16 | 2018_OTSKP | 89923 | P | VÝŠKOVÁ ÚPRAVA KRYCÍCH HRNCŮ Bude čerpáno pouze se souhlasem a v rozsahu určeném TDS | KUS | 1 |  | 0 | 21 | 0
v úseku v ul. Dobrovského, předpoklad: 1ks=1,000 [A]ks
- položka výškové úpravy zahrnuje všechny nutné práce a materiály pro zvýšení nebo snížení zařízení (včetně nutné úpravy stávajícího povrchu vozovky nebo chodníku).
|  | 8 |  | Potrubí |  |  |  | 0 |  | 0
|  | 9 |  | Ostatní konstrukce a práce
17 | 2018_OTSKP | 919111 | A | ŘEZÁNÍ ASFALTOVÉHO KRYTU VOZOVEK TL DO 50MM | M | 26.4 |  | 0 | 21 | 0
zaříznutí hran stáv. (obrus.) vrstev pro plynulé napojení, viz Situace a TZ: napojení na okolní vozovku: 9,95m+4,5m+3,25m=17,700 [A]m neřešené živičné vjezdy: 8,7m (vjezd k pozemku č. 5334/2, č.p. 5827)=8,700 [B]m A+B=26,400 [C]m
položka zahrnuje řezání vozovkové vrstvy v předepsané tloušťce, včetně spotřeby vody
18 | 2018_OTSKP | 919112 | A | ŘEZÁNÍ ASFALTOVÉHO KRYTU VOZOVEK TL DO 100MM | M | 26.4 |  | 0 | 21 | 0
zaříznutí hran stáv. (ložné) vrstvy pro plynulé napojení, viz Situace a TZ: napojení na okolní vozovku: 9,95m+4,5m+3,25m=17,700 [A]m neřešené živičné vjezdy: 8,7m (vjezd k pozemku č. 5334/2, č.p. 5827)=8,700 [B]m A+B=26,400 [C]m
položka zahrnuje řezání vozovkové vrstvy v předepsané tloušťce, včetně spotřeby vody
|  | 9 |  | Ostatní konstrukce a práce |  |  |  | 0 |  | 0
|  |  |  | C e l k e m |  |  |  | 0 |  | 0

## SO 02
ASPE 9 |  | Firma: KAP ATELIER s.r.o.
Kontrolní rozpočet
Stavba : |  | 18249 |  | Obnova povrchu ulic Dobrovského, Pod Lesem, Ve Stráni, Chomutov
číslo a název SO: |  | SO 02 |  | Obnova komunikace - etapa II.
číslo a název rozpočtu: |  | SO 02 |  | Obnova komunikace - etapa II.
Poř. č.pol. | cenová soustava | Kód položky | Varianta položky | Název položky | jednotka | Počet jednotek | CENA |  | Sazba | DPH
[7 empty] | jednotková | celkem | DPH
1 | 2 | 3 | 4 | 5 | 6 | 7 | 8 | 9
|  | 0 |  | Všeobecné konstrukce a práce
1 | 2018_OTSKP | 014102 | A | POPLATKY ZA SKLÁDKU Výkopek/nestmelené podkladní vrstvy | T | 34.485 |  | 0 | 21 | 0
z pol. 11332: 18,15m3*1,9t/m3=34,485 [A]t
Zahrnuje veškeré poplatky provozovateli skládky související s uložením odpadu na skládce.
2 | 2018_OTSKP | 014102 | D | POPLATKY ZA SKLÁDKU Beton | T | 1.035 |  | 0 | 21 | 0
z pol. 11315: 0,45m3*2,3t/m3=1,035 [A]t
Zahrnuje veškeré poplatky provozovateli skládky související s uložením odpadu na skládce.
3 | 2018_OTSKP | 014102 | G | POPLATKY ZA SKLÁDKU Mat. s asfaltovým pojivem | T | 160.08 |  | 0 | 21 | 0
z pol. 11372: 60,65m3*2,4t/m3=145,560 [A]t z pol. 57790E: 6,05m3*2,4t/m3=14,520 [B]t A+B=160,080 [C]t
Zahrnuje veškeré poplatky provozovateli skládky související s uložením odpadu na skládce.
4 | 2018_OTSKP | 02720 | A | POMOC PRÁCE ZŘÍZ NEBO ZAJIŠŤ REGULACI A OCHRANU DOPRAVY Dopravně inženýrská opatření vč. nájmu a údržby značek a zařízení po celou dobu výstavby, vč. vypracování návrhu DIO a zajištění DIR (II. etapa) | KPL | 1 |  | 0 | 21 | 0
1kpl=1,000 [A]kpl
zahrnuje veškeré náklady spojené s objednatelem požadovanými zařízeními
|  | 0 |  | Všeobecné konstrukce a práce |  |  |  | 0 |  | 0
|  | 1 |  | Zemní práce
5 | 2018_OTSKP | 11315 | A | ODSTRANĚNÍ KRYTU ZPEVNĚNÝCH PLOCH Z BETONU | M3 | 0.45 |  | 0 | 21 | 0
v místě styku ul. Pod Lesem a Ve Stráni a v místě vjezdu k pozemku č. 5352/3, viz Situace, odhad: (2m2+1m2)*0,15m=0,450 [A]m3
Položka zahrnuje veškerou manipulaci s vybouranou sutí a s vybouranými hmotami vč. uložení na skládku. Nezahrnuje poplatek za skládku, který se vykazuje v položce 0141** (s výjimkou malého množství bouraného materiálu, kde je možné poplatek zahrnout do jednotkové ceny bourání – tento fakt musí být uveden v doplňujícím textu k položce).
6 | 2018_OTSKP | 11332 | P | ODSTRANĚNÍ PODKLADŮ ZPEVNĚNÝCH PLOCH Z KAMENIVA NESTMELENÉHO | M3 | 50 |  | 0 | 21 | 0
Položka zahrnuje veškerou manipulaci s vybouranou sutí a s vybouranými hmotami vč. uložení na skládku. Nezahrnuje poplatek za skládku, který se vykazuje v položce 0141** (s výjimkou malého množství bouraného materiálu, kde je možné poplatek zahrnout do jednotkové ceny bourání – tento fakt musí být uveden v doplňujícím textu k položce).
7 | 2018_OTSKP | 11372 | A | FRÉZOVÁNÍ ZPEVNĚNÝCH PLOCH ASFALTOVÝCH | M3 | 60.65 |  | 0 | 21 | 0
východní úsek v ulici Pod Lesem a severovýchodní část ulice Ve Stráni, viz Situace, Vzorový řez a TZ: 1213m2*0,05m=60,650 [A]m3
Položka zahrnuje veškerou manipulaci s vybouranou sutí a s vybouranými hmotami vč. uložení na skládku. Nezahrnuje poplatek za skládku, který se vykazuje v položce 0141** (s výjimkou malého množství bouraného materiálu, kde je možné poplatek zahrnout do jednotkové ceny bourání – tento fakt musí být uveden v doplňujícím textu k položce).
8 | 2018_OTSKP | 17380 | A | ZEMNÍ KRAJNICE A DOSYPÁVKY Z NAKUPOVANÝCH MATERIÁLŮ ŠD | M3 | 19.4 |  | 0 | 21 | 0
krajnice po stranách vozovky (mimo zpevněné vjezdy a pravou krajnici v ul. Ve Stráni), viz Situace, Vzorový řez a TZ: 388m*0,5m*0,1m=19,400 [A]m3
položka zahrnuje: - kompletní provedení zemní konstrukce včetně nákupu a dopravy materiálu dle zadávací dokumentace - úprava ukládaného materiálu vlhčením, tříděním, promícháním nebo vysoušením, příp. jiné úpravy za účelem zlepšení jeho mech. vlastností - hutnění i různé míry hutnění - ošetření úložiště po celou dobu práce v něm vč. klimatických opatření - ztížení v okolí vedení, konstrukcí a objektů a jejich dočasné zajištění - ztížení provádění vč. hutnění ve ztížených podmínkách a stísněných prostorech - ztížené ukládání sypaniny pod vodu - ukládání po vrstvách a po jiných nutných částech (figurách) vč. dosypávek - spouštění a nošení materiálu - výměna částí zemní konstrukce znehodnocené klimatickými vlivy - svahování, hutnění a uzavírání povrchů svahů - udržování úložiště a jeho ochrana proti vodě - odvedení nebo obvedení vody v okolí úložiště a v úložišti - veškeré pomocné konstrukce umožňující provedení zemní konstrukce (příjezdy, sjezdy, nájezdy, lešení, podpěrné konstrukce, přemostění, zpevněné plochy, zakrytí a pod.)
|  | 1 |  | Zemní práce |  |  |  | 0 |  | 0
|  | 5 |  | Komunikace
9 | 2018_OTSKP | 561401 | P | KAMENIVO ZPEVNĚNÉ CEMENTEM TŘ. I SC C8/10, bude čerpáno pouze se souhlasem a v rozsahu určeném TDS | M3 | 50 |  | 0 | 21 | 0
- dodání směsi v požadované kvalitě - očištění podkladu - uložení směsi dle předepsaného technologického předpisu a zhutnění vrstvy v předepsané tloušťce - zřízení vrstvy bez rozlišení šířky, pokládání vrstvy po etapách, včetně pracovních spar a spojů - úpravu napojení, ukončení - úpravu dilatačních spar včetně předepsané výztuže - nezahrnuje postřiky, nátěry - nezahrnuje úpravu povrchu krytu
10 | 2018_OTSKP | 572213 | A | SPOJOVACÍ POSTŘIK Z EMULZE DO 0,5KG/M2 0,2 kg/m2 | M2 | 1213 |  | 0 | 21 | 0
viz Situace, Vzorový řez,TZ a pol. 574A43: 1213m2=1 213,000 [B]m2
- dodání všech předepsaných materiálů pro postřiky v předepsaném množství - provedení dle předepsaného technologického předpisu - zřízení vrstvy bez rozlišení šířky, pokládání vrstvy po etapách - úpravu napojení, ukončení
11 | 2018_OTSKP | 574A43 | A | ASFALTOVÝ BETON PRO OBRUSNÉ VRSTVY ACO 11 TL. 50MM | M2 | 1213 |  | 0 | 21 | 0
východní úsek v ulici Pod Lesem a severovýchodní část ulice Ve Stráni, viz Situace, Vzorový řez a TZ: 1092m2+121m2=1 213,000 [B]m2
- dodání směsi v požadované kvalitě - očištění podkladu - uložení směsi dle předepsaného technologického předpisu, zhutnění vrstvy v předepsané tloušťce - zřízení vrstvy bez rozlišení šířky, pokládání vrstvy po etapách, včetně pracovních spar a spojů - úpravu napojení, ukončení podél obrubníků, dilatačních zařízení, odvodňovacích proužků, odvodňovačů, vpustí, šachet a pod. - nezahrnuje postřiky, nátěry - nezahrnuje těsnění podél obrubníků, dilatačních zařízení, odvodňovacích proužků, odvodňovačů, vpustí, šachet a pod.
12 | 2018_OTSKP | 57790E | P | VÝSPRAVA VÝTLUKŮ SMĚSÍ ACP (KUBATURA) ACP 16+, bude čerpáno pouze se souhlasem a v rozsahu určeném TDS | M3 | 6.05 |  | 0 | 21 | 0
viz TZ a Vzorový řez, odhad: 121m2*0,05m=6,050 [B]m3
- odfrézování nebo jiné odstranění poškozených vozovkových vrstev - zaříznutí hran - vyčištění - nátěr - dodání a výplň předepsanou zhutněnou balenou asfaltovou směsí - asfaltová zálivka
13 | 2018_OTSKP | 58920 | A | VÝPLŇ SPAR MODIFIKOVANÝM ASFALTEM Za horka | M | 39.25 |  | 0 | 21 | 0
ošetření napojovacích spár, viz Situace, TZ a pol. 919111: napojení na okolní vozovku: 3,25m+5m=8,250 [A]m neřešené živičné vjezdy apod., předpoklad: 31m=31,000 [B]m A+B=39,250 [C]m
položka zahrnuje: - dodávku předepsaného materiálu - vyčištění a výplň spar tímto materiálem
|  | 5 |  | Komunikace |  |  |  | 0 |  | 0
|  | 8 |  | Potrubí
14 | 2018_OTSKP | 89923 | P | VÝŠKOVÁ ÚPRAVA KRYCÍCH HRNCŮ Bude čerpáno pouze se souhlasem a v rozsahu určeném TDS | KUS | 3 |  | 0 | 21 | 0
předpoklad: 3ks=3,000 [A]ks
- položka výškové úpravy zahrnuje všechny nutné práce a materiály pro zvýšení nebo snížení zařízení (včetně nutné úpravy stávajícího povrchu vozovky nebo chodníku).
|  | 8 |  | Potrubí |  |  |  | 0 |  | 0
|  | 9 |  | Ostatní konstrukce a práce
15 | 2018_OTSKP | 919111 | A | ŘEZÁNÍ ASFALTOVÉHO KRYTU VOZOVEK TL DO 50MM | M | 39.25 |  | 0 | 21 | 0
zaříznutí hran stáv. (obrus.) vrstev pro plynulé napojení, viz Situace a TZ: napojení na okolní vozovku: 3,25m+5m=8,250 [A]m neřešené živičné vjezdy apod., předpoklad: 31m=31,000 [B]m A+B=39,250 [C]m
položka zahrnuje řezání vozovkové vrstvy v předepsané tloušťce, včetně spotřeby vody
16 | 2018_OTSKP | 919121 | A | ŘEZÁNÍ BETON KRYTU VOZOVEK TL DO 50MM | M | 4.9 |  | 0 | 21 | 0
zaříznutí hrany stáv. vjezdu k pozemku č. 5352/3, viz Situace: 4,9m=4,900 [A]m
položka zahrnuje řezání vozovkové vrstvy v předepsané tloušťce, včetně spotřeby vody
|  | 9 |  | Ostatní konstrukce a práce |  |  |  | 0 |  | 0
|  |  |  | C e l k e m |  |  |  | 0 |  | 0

## Obecná ustanovení
OTSKP - POPISOVNÍK PRACÍ STAVEB POZEMNÍCH KOMUNIKACÍ - VÝTAH:
2.2. Obecná ustanovení k položkám
(2) Náklady na částečné práce, v popisu práce dané položky jmenovitě neuvedené, vyplývající ze zadávací dokumentace a pro zdárné (úplné) ukončení prací jako celku nutné, musí být zahrnuty v cenách těchto položek. Je nepřípustné předpokládat, že popis položek neobsahující všechny podrobnosti, připouští provést práce pod stávající technickou úroveň, s nižšími technickými parametry, než které jsou obvyklé pro daný účel a nezajišťující předpokládanou životnost dané konstrukce za stanovených provozních podmínek a v daném prostředí.
(3) Práce pro objekty nebo části staveb obsahují ve svém souhrnu veškeré práce, vyplývající ze zadávací dokumentace, nutné pro jejich realizaci. Obsahují vždy ucelený soubor prací. Tyto soubory svým způsobem na sebe navazují a jejich členění a ocenění je nutno stanovit v rámci celé stavby. Toto ustanovení platí i pro vztah podle jednotlivých položek ze soupisu prací pro objekty nebo části staveb. Zvláště toto ustanovení je nutné uplatnit při ocenění zemních prací, které je nutno stanovit v rámci organizace všech zemních prací v rozsahu celé stavby, t.j. hospodaření s ornicí, využití zemníků a skládek, vhodnosti zemin, optimalizace přepravních vzdáleností, postupu prací, klimatických vlivů, postupových termínů a pod.
(4) Popisy prací zahrnují veškerý materiál, výrobky a polotovary, včetně mimostaveništní a vnitrostaveništní dopravy (rovněž přesuny), včetně naložení a složení,případně s uložením. Se samostatnými „dodávkami“ materiálů se neuvažuje (mimo případy, kdy bude užita položka základní ceny).
(6) Náklady na veškeré vytyčovací práce a na vypracování veškeré realizační dokumentace, jak prováděcí, tak výrobně technické (VTD), je nutno zahrnout do ocenění položek prací příslušného objektu, mimo dokumentaci uvedenou ve stavebním dílu 02, která se oceňuje zvlášť. Pod pojmem vytyčení se rozumí i vytyčení stávajících podzemních vedení.
(7) Veškeré zkoušky a testy materiálů, konstrukcí a prací požadované dokumentací stavby, TKP a ZTKP, je nutno zahrnout do ocenění příslušných prací. Výjimku tvoří zkoušky konstrukcí uvedené ve stavebním dílu 89 a 93, které se oceňují samostatně. Zkoušky a testy ze stavebního dílu 02 jsou zkoušky a testy prováděné výhradně jako jmenovitý dodatečný požadavek objednatele a oceňují se též samostatně.
(8) Do ocenění prací nutno zahrnout veškerá požadovaná označení prací (např. dílců a výrobků výrobním číslem a výrobcem) a letopočty uváděné zejména na mostní konstrukce. Dále je nutno zahrnout požadovaná měřící zařízení i vlastní měření, nejsou-li pro tyto práce uvedeny samostatné položky.
(16) Do nákladů všech položek nutno započítat veškerá v úvahu přicházející známá rizika a požadovaná zajištění bezpečnosti práce, požární ochrany a ochrany životního prostředí.
(18) Pokud není uvedeno jinak, stanovuje se množství provedené práce měřených položek na hotové konstrukci (výsledku práce), ale pouze v předepsaném a tudíž požadovaném tvaru.
(20) Pokud není v popise položky výslovně uvedeno, že příslušná činnost v položce zahrnuta není, zahrnuje položka zejména náklady na všechny následující činnosti v rozsahu příslušné práce: - přípravu pracoviště včetně přístupu - úpravu, očištění a ošetření styčných ploch a konstrukcí - dodání materiálů a dílců v požadované kvalitě - zhotovení práce (včetně spar, spojů, uložení a pod.) podle technologického předpisu - veškeré nutné ochrany práce - veškeré požadované úpravy práce - veškerou dopravu (svislou a vodorovnou) - potřebná lešení a podpěrné konstrukce - montážní prostředky a pomůcky - potřebné dočasné úpravy - úpravy, očištění a ošetření pracoviště - zajištění pracoviště proti všem vlivům znemožňujícím nebo znesnadňujícím práci (čerpání vody, zajištění svahů, zimní opatření, přístřešky a pod.)
Zdroj: http://www.sfdi.cz/pravidla-metodiky-a-ceniky/cenove-databaze/