## Rekapitulace stavby
Export Komplet | [24 empty] | VZ | 2.0 | ZAMOK |  |  |  |  | False | False | {245f0eab-9993-4c65-a23c-511b26b69c5e}
[31 empty] | 0,01 | 21
[31 empty] | 0,01 | 12
|  | REKAPITULACE STAVBY | [15 empty] | v --- níže se nacházejí doplnkové a pomocné údaje k sestavám --- v | [11 empty] | Návod na vyplnění | 0,001
|  | Kód: |  |  |  |  | T24 | [22 empty] | Měnit lze pouze buňky se žlutým podbarvením! 1) v Rekapitulaci stavby vyplňte údaje o Uchazeči (přenesou se do ostatních sestav i v jiných listech) 2) na vybraných listech vyplňte v sestavě Soupis prací ceny u položek | 0,01
|  | Stavba: |  |  |  |  | Rekonstrukce kuchyně ZŠ speciální a MŠ Chomutov, ul. Palachova | [23 empty] | 0,01
|  | KSO: | [11 empty] | CC-CZ: | [16 empty] | 0,01
|  | Místo: |  |  |  |  | Chomutov | [6 empty] | Datum: |  | 22. 4. 2024 | [14 empty] | 0,01
0,01
|  | Zadavatel: | [11 empty] | IČ: | [16 empty] | 0,01
|  |  | Statutární město Chomutov | [10 empty] | DIČ: | [16 empty] | 0,01
0,01
|  | Uchazeč: | [11 empty] | IČ: |  | Vyplň údaj | [14 empty] | 0,01
|  |  | Vyplň údaj | [10 empty] | DIČ: |  | Vyplň údaj | [14 empty] | 0,01
False
|  | Projektant: | [11 empty] | IČ: | [16 empty] | False
|  |  | ISONOE INVEST a.s. | [10 empty] | DIČ: | [16 empty] | True
0,01
|  | Zpracovatel: | [11 empty] | IČ: | [16 empty] | 0,01
|  |  | Jaroslav Kudláček | [10 empty] | DIČ: | [16 empty] | False
Poznámka:
Soupis prací je sestaven s využitím Cenové soustavy ÚRS. Položky, které pochází z této cenové soustavy, jsou ve sloupci 'Cenová soustava' označeny popisem 'CS ÚRS' a úrovní příslušného kalendářního pololetí. Veškeré další informace vymezující popis a podmínky použití těchto položek z Cenové soustavy, které nejsou uvedeny přímo v soupisu prací, jsou neomezeně dálkově k dispozici na webu podminky.urs.cz.
|  | Cena bez DPH | [11 empty] | 0
[8 empty] | Sazba daně |  | Základ daně |  |  |  | Výše daně
|  | DPH |  | základní |  |  |  | 21% |  | 0 |  |  |  | 0
|  |  |  | snížená |  |  |  | 12% |  | 0 |  |  |  | 0
|  |  |  | zákl. přenesená |  |  |  | 21% |  | 0 |  |  |  | 0
|  |  |  | sníž. přenesená |  |  |  | 12% |  | 0 |  |  |  | 0
|  |  |  | nulová |  |  |  | 0% |  | 0 |  |  |  | 0
|  | Cena s DPH | [6 empty] | v |  | CZK |  |  | 0
REKAPITULACE OBJEKTŮ STAVBY A SOUPISŮ PRACÍ
| Kód: | [6 empty] | T24
| Stavba: | [6 empty] | Rekonstrukce kuchyně ZŠ speciální a MŠ Chomutov, ul. Palachova
| Místo: | [6 empty] | Chomutov |  |  |  |  | Datum: |  | 22. 4. 2024
| Zadavatel: | [6 empty] | Statutární město Chomutov |  |  |  |  | Projektant: |  | ISONOE INVEST a.s. |  |  | Informatívní údaje z listů zakázek
| Uchazeč: | [11 empty] | Zpracovatel: |  | Jaroslav Kudláček
| Kód |  |  |  | Popis | [6 empty] | Cena bez DPH [CZK] |  |  |  | Cena s DPH [CZK] | Typ | z toho Ostat. náklady [CZK] | DPH [CZK] | Normohodiny [h] | DPH základní [CZK] | DPH snížená [CZK] | DPH základní přenesená [CZK] | DPH snížená přenesená [CZK] | Základna DPH základní | Základna DPH snížená | Základna DPH zákl. přenesená | Základna DPH sníž. přenesená | Základna DPH nulová
| Náklady stavby celkem | [10 empty] | 0 |  |  |  | 0 |  | 0 | 0 | 0 | 0 | 0 | 0 | 0 | 0 | 0 | 0 | 0 | 0 |  | D | 0 | ###NOIMPORT### | IMPORT | {245f0eab-9993-4c65-a23c-511b26b69c5e} | {00000000-0000-0000-0000-000000000000}
/ |  | SO 01 |  |  |  | Stavební část - Neuznatelné | [5 empty] | 0 |  |  |  | 0 | STA | 0 | 0 | 0 | 0 | 0 | 0 | 0 | 0 | 0 | 0 | 0 | 0 |  |  | 1 |  | IMPORT | {939b8af8-3cd2-4291-b281-84b89749e26e} | {245f0eab-9993-4c65-a23c-511b26b69c5e} | 2
/ |  | SO 02 |  |  |  | Vytápění - Neuznatelené | [5 empty] | 0 |  |  |  | 0 | STA | 0 | 0 | 0 | 0 | 0 | 0 | 0 | 0 | 0 | 0 | 0 | 0 |  |  | 1 |  | IMPORT | {02c6aff5-317b-482f-a933-a8109c3c680e} | {245f0eab-9993-4c65-a23c-511b26b69c5e} | 2
/ |  | SO 03 |  |  |  | ZTI - Neuznatelné | [5 empty] | 0 |  |  |  | 0 | STA | 0 | 0 | 0 | 0 | 0 | 0 | 0 | 0 | 0 | 0 | 0 | 0 |  |  | 1 |  | IMPORT | {7919b9b7-dc07-4642-83d8-1ecebfa3c05c} | {245f0eab-9993-4c65-a23c-511b26b69c5e} | 2
/ |  | SO 04 |  |  |  | MaR a elektro - Uznatelné | [5 empty] | 0 |  |  |  | 0 | STA | 0 | 0 | 0 | 0 | 0 | 0 | 0 | 0 | 0 | 0 | 0 | 0 |  |  | 1 |  | IMPORT | {518c53f1-978f-4216-83a8-ecac6c6ef021} | {245f0eab-9993-4c65-a23c-511b26b69c5e} | 2
/ |  | SO 05 |  |  |  | Vzduchotechnika - Uznatelné | [5 empty] | 0 |  |  |  | 0 | STA | 0 | 0 | 0 | 0 | 0 | 0 | 0 | 0 | 0 | 0 | 0 | 0 |  |  | 1 |  | IMPORT | {f6596847-6163-4e48-8c49-34f4854f7184} | {245f0eab-9993-4c65-a23c-511b26b69c5e} | 2
/ |  | SO 06 |  |  |  | GASTRO - Uznatelné | [5 empty] | 0 |  |  |  | 0 | STA | 0 | 0 | 0 | 0 | 0 | 0 | 0 | 0 | 0 | 0 | 0 | 0 |  |  | 1 |  | IMPORT | {9ec68243-1b21-4cd8-a967-f5dc325e2990} | {245f0eab-9993-4c65-a23c-511b26b69c5e} | 2
/ |  | SO 07 |  |  |  | GASTRO - Neuznatelné | [5 empty] | 0 |  |  |  | 0 | STA | 0 | 0 | 0 | 0 | 0 | 0 | 0 | 0 | 0 | 0 | 0 | 0 |  |  | 1 |  | IMPORT | {4ac430fa-1206-45ed-b061-2b22fa478c65} | {245f0eab-9993-4c65-a23c-511b26b69c5e} | 2
/ |  | VRN |  |  |  | Vedlejší rozpočtové náklady | [5 empty] | 0 |  |  |  | 0 | STA | 0 | 0 | 0 | 0 | 0 | 0 | 0 | 0 | 0 | 0 | 0 | 0 |  |  | 1 |  | IMPORT | {ea762aba-4b06-4c3f-be65-4a7372c389b1} | {245f0eab-9993-4c65-a23c-511b26b69c5e} | 2

## SO 01 - Stavební část - N...
{939b8af8-3cd2-4291-b281-84b89749e26e}
2
| KRYCÍ LIST SOUPISU PRACÍ | [7 empty] | v --- níže se nacházejí doplnkové a pomocné údaje k sestavám --- v | [8 empty] | False
Stavba:
Rekonstrukce kuchyně ZŠ speciální a MŠ Chomutov, ul. Palachova
Objekt:
SO 01 - Stavební část - Neuznatelné
| KSO: |  |  |  |  | CC-CZ:
| Místo: |  | Chomutov |  |  | Datum: | 22. 4. 2024
| Zadavatel: |  |  |  |  | IČ:
|  | Statutární město Chomutov |  |  |  | DIČ:
| Uchazeč: |  |  |  |  | IČ: | Vyplň údaj
|  | Vyplň údaj |  |  |  | DIČ: | Vyplň údaj
| Projektant: |  |  |  |  | IČ:
|  | ISONOE INVEST a.s. |  |  |  | DIČ:
| Zpracovatel: |  |  |  |  | IČ:
|  | Jaroslav Kudláček |  |  |  | DIČ:
Poznámka:
| Cena bez DPH | [5 empty] | 0
|  |  | Základ daně |  |  | Sazba daně | Výše daně
| DPH | základní | 0 |  |  | 21% | 0
|  | snížená | 0 |  |  | 12% | 0
|  | zákl. přenesená | 0 |  |  | 21% | 0
|  | sníž. přenesená | 0 |  |  | 12% | 0
|  | nulová | 0 |  |  | 0% | 0
| Cena s DPH |  |  | v | CZK |  | 0
REKAPITULACE ČLENĚNÍ SOUPISU PRACÍ
Stavba:
Rekonstrukce kuchyně ZŠ speciální a MŠ Chomutov, ul. Palachova
Objekt:
SO 01 - Stavební část - Neuznatelné
Místo: |  |  | Chomutov |  |  | Datum: | 22. 4. 2024
Zadavatel: |  |  | Statutární město Chomutov |  |  | Projektant: | ISONOE INVEST a.s.
Uchazeč: |  |  | Vyplň údaj |  |  | Zpracovatel: | Jaroslav Kudláček
Kód dílu - Popis | [6 empty] | Cena celkem [CZK]
Náklady stavby celkem | [6 empty] | 0 | [11 empty] | -1
| HSV - Práce a dodávky HSV | [5 empty] | 0
| 3 - Svislé a kompletní konstrukce | [5 empty] | 0
| 6 - Úpravy povrchů, podlahy a osazování výplní | [5 empty] | 0
| 9 - Ostatní konstrukce a práce, bourání | [5 empty] | 0
| 997 - Přesun sutě | [5 empty] | 0
| 998 - Přesun hmot | [5 empty] | 0
| PSV - Práce a dodávky PSV | [5 empty] | 0
| 711 - Izolace proti vodě, vlhkosti a plynům | [5 empty] | 0
| 712 - Povlakové krytiny | [5 empty] | 0
| 763 - Konstrukce suché výstavby | [5 empty] | 0
| 766 - Konstrukce truhlářské | [5 empty] | 0
| 767 - Konstrukce zámečnické | [5 empty] | 0
| 771 - Podlahy z dlaždic | [5 empty] | 0
| 776 - Podlahy povlakové | [5 empty] | 0
| 781 - Dokončovací práce - obklady | [5 empty] | 0
| 784 - Dokončovací práce - malby a tapety | [5 empty] | 0
SOUPIS PRACÍ
Stavba:
Rekonstrukce kuchyně ZŠ speciální a MŠ Chomutov, ul. Palachova
Objekt:
SO 01 - Stavební část - Neuznatelné
Místo: |  |  | Chomutov |  |  | Datum: | 22. 4. 2024
Zadavatel: |  |  | Statutární město Chomutov |  |  | Projektant: | ISONOE INVEST a.s.
Uchazeč: |  |  | Vyplň údaj |  |  | Zpracovatel: | Jaroslav Kudláček
PČ | Typ | Kód | Popis | MJ | Množství | J.cena [CZK] | Cena celkem [CZK] | Cenová soustava |  | DPH | J. Nh [h] | Nh celkem [h] | J. hmotnost [t] | Hmotnost celkem [t] | J. suť [t] | Suť Celkem [t]
Náklady soupisu celkem | [6 empty] | 0 |  |  |  |  | 0 |  | 99.5068 |  | 101.2829 |  | D | -1 | [10 empty] | 0
| D | HSV | Práce a dodávky HSV |  |  |  | 0 |  |  |  |  | 0 |  | 77.3082 |  | 88.3741 | 1 | D | 0 |  |  |  | ROZPOCET | [6 empty] | 0
| D | 3 | Svislé a kompletní konstrukce |  |  |  | 0 |  |  |  |  | 0 |  | 2.9783 |  | 0 | 1 | D | 1 |  |  |  | ROZPOCET | [6 empty] | 0
1 | K | 317142434 | Překlady nenosné z pórobetonu osazené do tenkého maltového lože, výšky do 250 mm, šířky překladu 125 mm, délky překladu přes 1250 do 1500 mm | kus | 1 |  | 0 | CS ÚRS 2024 01 |  | základní |  | 0 | 0.03835 | 0.03835 | 0 | 0 | 4 | K | 2 |  |  |  | ROZPOCET | 0 | 0 | 0 | 0 | 0 | 1 | 0 | 4 | 400973012
| Online PSC |  | https://podminky.urs.cz/item/CS_URS_2024_01/317142434 | [14 empty] | Online PSC | 2
2 | K | 317941123 | Osazování ocelových válcovaných nosníků na zdivu I nebo IE nebo U nebo UE nebo L č. 14 až 22 nebo výšky do 220 mm | t | 0.184 |  | 0 | CS ÚRS 2024 01 |  | základní |  | 0 | 0.01709 | 0.0031446 | 0 | 0 | 4 | K | 2 |  |  |  | ROZPOCET | 0 | 0 | 0 | 0 | 0 | 1 | 0 | 4 | 100629123
| Online PSC |  | https://podminky.urs.cz/item/CS_URS_2024_01/317941123 | [14 empty] | Online PSC | 2
| VV |  | IPE 160 ... 15,8 kg/m | [14 empty] | VV | 2 | 1 | True | 0 | ROZPOCET
| VV |  | (1,27+1,22+1,37+1,27+1,34+1,36+1,47+1,27+1,07)*0,0158 |  | 0.184 | [12 empty] | VV | 2 | 2 | True | 1 | ROZPOCET
3 | M | 13010748 | ocel profilová jakost S235JR (11 375) průřez IPE 160 | t | 0.202 |  | 0 | CS ÚRS 2024 01 |  | základní |  | 0 | 1 | 0.202 | 0 | 0 | 8 | M | 2 |  |  |  | ROZPOCET | 0 | 0 | 0 | 0 | 0 | 1 | 0 | 4 | -720688167
| VV |  | 0,184*1,1 "Přepočtené koeficientem množství |  | 0.202 | [12 empty] | VV | 2 | 2 | True | 1 | ROZPOCET
4 | K | 342272235 | Příčky z pórobetonových tvárnic hladkých na tenké maltové lože objemová hmotnost do 500 kg/m3, tloušťka příčky 125 mm | m2 | 37.512 |  | 0 | CS ÚRS 2024 01 |  | základní |  | 0 | 0.06998 | 2.6251 | 0 | 0 | 4 | K | 2 |  |  |  | ROZPOCET | 0 | 0 | 0 | 0 | 0 | 1 | 0 | 4 | 1006967133
| Online PSC |  | https://podminky.urs.cz/item/CS_URS_2024_01/342272235 | [14 empty] | Online PSC | 2
| VV |  | 2,68*3,07 |  | 8.228 | [12 empty] | VV | 2 | 2 | True | 0 | ROZPOCET
| VV |  | 1,2*3,07 |  | 3.684 | [12 empty] | VV | 2 | 2 | True | 0 | ROZPOCET
| VV |  | 3,76*3,07 |  | 11.543 | [12 empty] | VV | 2 | 2 | True | 0 | ROZPOCET
| VV |  | 2,44*3,07 |  | 7.491 | [12 empty] | VV | 2 | 2 | True | 0 | ROZPOCET
| VV |  | 0,7*2,02 |  | 1.414 | [12 empty] | VV | 2 | 2 | True | 0 | ROZPOCET
| VV |  | 0,32*3,07 |  | 0.982 | [12 empty] | VV | 2 | 2 | True | 0 | ROZPOCET
| VV |  | 2*3,07 |  | 6.14 | [12 empty] | VV | 2 | 2 | True | 0 | ROZPOCET
| VV |  | -1*1,97 |  | -1.97 | [12 empty] | VV | 2 | 2 | True | 0 | ROZPOCET
| VV |  | Součet |  | 37.512 | [12 empty] | VV | 2 | 4 | True | 1 | ROZPOCET
5 | K | 342291131 | Ukotvení příček plochými kotvami, do konstrukce betonové | m | 28.6 |  | 0 | CS ÚRS 2024 01 |  | základní |  | 0 | 0.0002 | 0.00572 | 0 | 0 | 4 | K | 2 |  |  |  | ROZPOCET | 0 | 0 | 0 | 0 | 0 | 1 | 0 | 4 | -2039693379
| Online PSC |  | https://podminky.urs.cz/item/CS_URS_2024_01/342291131 | [14 empty] | Online PSC | 2
| VV |  | 3,07*8 |  | 24.56 | [12 empty] | VV | 2 | 2 | True | 0 | ROZPOCET
| VV |  | 2,02*2 |  | 4.04 | [12 empty] | VV | 2 | 2 | True | 0 | ROZPOCET
| VV |  | Součet |  | 28.6 | [12 empty] | VV | 2 | 4 | True | 1 | ROZPOCET
6 | K | 342291141 | Ukotvení příček expanzní maltou, tl. příčky do 100 mm | m | 28.6 |  | 0 | CS ÚRS 2024 01 |  | základní |  | 0 | 0.00204 | 0.058344 | 0 | 0 | 4 | K | 2 |  |  |  | ROZPOCET | 0 | 0 | 0 | 0 | 0 | 1 | 0 | 4 | -1960116168
| Online PSC |  | https://podminky.urs.cz/item/CS_URS_2024_01/342291141 | [14 empty] | Online PSC | 2
| VV |  | 3,07*8 |  | 24.56 | [12 empty] | VV | 2 | 2 | True | 0 | ROZPOCET
| VV |  | 2,02*2 |  | 4.04 | [12 empty] | VV | 2 | 2 | True | 0 | ROZPOCET
| VV |  | Součet |  | 28.6 | [12 empty] | VV | 2 | 4 | True | 1 | ROZPOCET
7 | K | 346481111 | Zaplentování rýh, potrubí, válcovaných nosníků, výklenků nebo nik jakéhokoliv tvaru, na maltu ve stěnách nebo před stěnami rabicovým pletivem | m2 | 5.82 |  | 0 | CS ÚRS 2023 01 |  | základní |  | 0 | 0.00785 | 0.045687 | 0 | 0 | 4 | K | 2 |  |  |  | ROZPOCET | 0 | 0 | 0 | 0 | 0 | 1 | 0 | 4 | 720508408
| Online PSC |  | https://podminky.urs.cz/item/CS_URS_2023_01/346481111 | [14 empty] | Online PSC | 2
| VV |  | IPE 160 ... 15,8 kg/m | [14 empty] | VV | 2 | 1 | True | 0 | ROZPOCET
| VV |  | (1,27+1,22+1,37+1,27+1,34+1,36+1,47+1,27+1,07)*0,5 |  | 5.82 | [12 empty] | VV | 2 | 2 | True | 1 | ROZPOCET
| D | 6 | Úpravy povrchů, podlahy a osazování výplní |  |  |  | 0 |  |  |  |  | 0 |  | 74.275 |  | 0 | 1 | D | 1 |  |  |  | ROZPOCET | [6 empty] | 0
8 | K | 611131101 | Podkladní a spojovací vrstva vnitřních omítaných ploch cementový postřik nanášený ručně celoplošně stropů | m2 | 267.23 |  | 0 | CS ÚRS 2024 01 |  | základní |  | 0 | 0.00735 | 1.9641 | 0 | 0 | 4 | K | 2 |  |  |  | ROZPOCET | 0 | 0 | 0 | 0 | 0 | 1 | 0 | 4 | 987813327
| Online PSC |  | https://podminky.urs.cz/item/CS_URS_2024_01/611131101 | [14 empty] | Online PSC | 2
| VV |  | BCEF stropy | [14 empty] | VV | 2 | 1 | True | 0 | ROZPOCET
| VV |  | 61,88+9,2+11,43+11,85+4,13+1,34+1,36+3,98+19,9+9,17+8,07+9,17+11,13+5,86+54,84+8,58+35,34 |  | 267.23 | [12 empty] | VV | 2 | 2 | True | 1 | ROZPOCET
9 | K | 611131141 | Podkladní a spojovací vrstva vnitřních omítaných ploch penetrační hliněný nátěr nanášený ručně stropů | m2 | 267.23 |  | 0 | CS ÚRS 2024 01 |  | základní |  | 0 | 0.002 | 0.53446 | 0 | 0 | 4 | K | 2 |  |  |  | ROZPOCET | 0 | 0 | 0 | 0 | 0 | 1 | 0 | 4 | -589290450
| Online PSC |  | https://podminky.urs.cz/item/CS_URS_2024_01/611131141 | [14 empty] | Online PSC | 2
| VV |  | BCEF stropy | [14 empty] | VV | 2 | 1 | True | 0 | ROZPOCET
| VV |  | 61,88+9,2+11,43+11,85+4,13+1,34+1,36+3,98+19,9+9,17+8,07+9,17+11,13+5,86+54,84+8,58+35,34 |  | 267.23 | [12 empty] | VV | 2 | 2 | True | 1 | ROZPOCET
10 | K | 611311131 | Vápenný štuk vnitřních ploch tloušťky do 3 mm vodorovných konstrukcí stropů rovných | m2 | 2.44 |  | 0 | CS ÚRS 2024 01 |  | základní |  | 0 | 0.004 | 0.00976 | 0 | 0 | 4 | K | 2 |  |  |  | ROZPOCET | 0 | 0 | 0 | 0 | 0 | 1 | 0 | 4 | 1321761143
| Online PSC |  | https://podminky.urs.cz/item/CS_URS_2024_01/611311131 | [14 empty] | Online PSC | 2
| VV |  | AEF stropy | [14 empty] | VV | 2 | 1 | True | 0 | ROZPOCET
| VV |  | 2,44 |  | 2.44 | [12 empty] | VV | 2 | 2 | True | 1 | ROZPOCET
11 | K | 611321141 | Omítka vápenocementová vnitřních ploch nanášená ručně dvouvrstvá, tloušťky jádrové omítky do 10 mm a tloušťky štuku do 3 mm štuková vodorovných konstrukcí stropů rovných | m2 | 267.23 |  | 0 | CS ÚRS 2024 01 |  | základní |  | 0 | 0.01838 | 4.9117 | 0 | 0 | 4 | K | 2 |  |  |  | ROZPOCET | 0 | 0 | 0 | 0 | 0 | 1 | 0 | 4 | -1808862843
| Online PSC |  | https://podminky.urs.cz/item/CS_URS_2024_01/611321141 | [14 empty] | Online PSC | 2
| VV |  | BCEF stropy | [14 empty] | VV | 2 | 1 | True | 0 | ROZPOCET
| VV |  | 61,88+9,2+11,43+11,85+4,13+1,34+1,36+3,98+19,9+9,17+8,07+9,17+11,13+5,86+54,84+8,58+35,34 |  | 267.23 | [12 empty] | VV | 2 | 2 | True | 1 | ROZPOCET
12 | K | 611321191 | Omítka vápenocementová vnitřních ploch nanášená ručně Příplatek k cenám za každých dalších i započatých 5 mm tloušťky omítky přes 10 mm stropů | m2 | 267.23 |  | 0 | CS ÚRS 2024 01 |  | základní |  | 0 | 0.0079 | 2.1111 | 0 | 0 | 4 | K | 2 |  |  |  | ROZPOCET | 0 | 0 | 0 | 0 | 0 | 1 | 0 | 4 | 1779160214
| Online PSC |  | https://podminky.urs.cz/item/CS_URS_2024_01/611321191 | [14 empty] | Online PSC | 2
| VV |  | BCEF stropy | [14 empty] | VV | 2 | 1 | True | 0 | ROZPOCET
| VV |  | 61,88+9,2+11,43+11,85+4,13+1,34+1,36+3,98+19,9+9,17+8,07+9,17+11,13+5,86+54,84+8,58+35,34 |  | 267.23 | [12 empty] | VV | 2 | 2 | True | 1 | ROZPOCET
13 | K | 612131101 | Podkladní a spojovací vrstva vnitřních omítaných ploch cementový postřik nanášený ručně celoplošně stěn | m2 | 735.705 |  | 0 | CS ÚRS 2024 01 |  | základní |  | 0 | 0.00735 | 5.4074 | 0 | 0 | 4 | K | 2 |  |  |  | ROZPOCET | 0 | 0 | 0 | 0 | 0 | 1 | 0 | 4 | -786958584
| Online PSC |  | https://podminky.urs.cz/item/CS_URS_2024_01/612131101 | [14 empty] | Online PSC | 2
| VV |  | BCEG/f stěny | [14 empty] | VV | 2 | 1 | True | 0 | ROZPOCET
| VV |  | (18,44+14,32+9,44+13,04+24,76+16,5)*3 |  | 289.5 | [12 empty] | VV | 2 | 2 | True | 0 | ROZPOCET
| VV |  | ACEF stěny | [14 empty] | VV | 2 | 1 | True | 0 | ROZPOCET
| VV |  | 6,44*3 |  | 19.32 | [12 empty] | VV | 2 | 2 | True | 0 | ROZPOCET
| VV |  | BC stěny | [14 empty] | VV | 2 | 1 | True | 0 | ROZPOCET
| VV |  | (4,84+4,86+8,22+29,58+9,22+12,36+7,78+14,58+10,882+39,973)*3 |  | 426.885 | [12 empty] | VV | 2 | 2 | True | 0 | ROZPOCET
| VV |  | Součet |  | 735.705 | [12 empty] | VV | 2 | 4 | True | 1 | ROZPOCET
14 | K | 612131141 | Podkladní a spojovací vrstva vnitřních omítaných ploch penetrační hliněný nátěr nanášený ručně stěn | m2 | 735.705 |  | 0 | CS ÚRS 2024 01 |  | základní |  | 0 | 0.002 | 1.4714 | 0 | 0 | 4 | K | 2 |  |  |  | ROZPOCET | 0 | 0 | 0 | 0 | 0 | 1 | 0 | 4 | -135170270
| Online PSC |  | https://podminky.urs.cz/item/CS_URS_2024_01/612131141 | [14 empty] | Online PSC | 2
| VV |  | BCEG/f stěny | [14 empty] | VV | 2 | 1 | True | 0 | ROZPOCET
| VV |  | (18,44+14,32+9,44+13,04+24,76+16,5)*3 |  | 289.5 | [12 empty] | VV | 2 | 2 | True | 0 | ROZPOCET
| VV |  | ACEF stěny | [14 empty] | VV | 2 | 1 | True | 0 | ROZPOCET
| VV |  | 6,44*3 |  | 19.32 | [12 empty] | VV | 2 | 2 | True | 0 | ROZPOCET
| VV |  | BC stěny | [14 empty] | VV | 2 | 1 | True | 0 | ROZPOCET
| VV |  | (4,84+4,86+8,22+29,58+9,22+12,36+7,78+14,58+10,882+39,973)*3 |  | 426.885 | [12 empty] | VV | 2 | 2 | True | 0 | ROZPOCET
| VV |  | Součet |  | 735.705 | [12 empty] | VV | 2 | 4 | True | 1 | ROZPOCET
15 | K | 612321111 | Omítka vápenocementová vnitřních ploch nanášená ručně jednovrstvá, tloušťky do 10 mm hrubá zatřená svislých konstrukcí stěn | m2 | 426.885 |  | 0 | CS ÚRS 2024 01 |  | základní |  | 0 | 0.01575 | 6.7234 | 0 | 0 | 4 | K | 2 |  |  |  | ROZPOCET | 0 | 0 | 0 | 0 | 0 | 1 | 0 | 4 | -452281523
| Online PSC |  | https://podminky.urs.cz/item/CS_URS_2024_01/612321111 | [14 empty] | Online PSC | 2
| VV |  | BC stěny | [14 empty] | VV | 2 | 1 | True | 0 | ROZPOCET
| VV |  | (4,84+4,86+8,22+29,58+9,22+12,36+7,78+14,58+10,882+39,973)*3 |  | 426.885 | [12 empty] | VV | 2 | 2 | True | 1 | ROZPOCET
16 | K | 612321141 | Omítka vápenocementová vnitřních ploch nanášená ručně dvouvrstvá, tloušťky jádrové omítky do 10 mm a tloušťky štuku do 3 mm štuková svislých konstrukcí stěn | m2 | 308.82 |  | 0 | CS ÚRS 2024 01 |  | základní |  | 0 | 0.01838 | 5.6761 | 0 | 0 | 4 | K | 2 |  |  |  | ROZPOCET | 0 | 0 | 0 | 0 | 0 | 1 | 0 | 4 | 1778171255
| Online PSC |  | https://podminky.urs.cz/item/CS_URS_2024_01/612321141 | [14 empty] | Online PSC | 2
| VV |  | BCEG/f stěny | [14 empty] | VV | 2 | 1 | True | 0 | ROZPOCET
| VV |  | (18,44+14,32+9,44+13,04+24,76+16,5)*3 |  | 289.5 | [12 empty] | VV | 2 | 2 | True | 0 | ROZPOCET
| VV |  | ACEF stěny | [14 empty] | VV | 2 | 1 | True | 0 | ROZPOCET
| VV |  | 6,44*3 |  | 19.32 | [12 empty] | VV | 2 | 2 | True | 0 | ROZPOCET
| VV |  | Součet |  | 308.82 | [12 empty] | VV | 2 | 4 | True | 1 | ROZPOCET
17 | K | 612321191 | Omítka vápenocementová vnitřních ploch nanášená ručně Příplatek k cenám za každých dalších i započatých 5 mm tloušťky omítky přes 10 mm stěn | m2 | 735.705 |  | 0 | CS ÚRS 2024 01 |  | základní |  | 0 | 0.0079 | 5.8121 | 0 | 0 | 4 | K | 2 |  |  |  | ROZPOCET | 0 | 0 | 0 | 0 | 0 | 1 | 0 | 4 | 111076156
| Online PSC |  | https://podminky.urs.cz/item/CS_URS_2024_01/612321191 | [14 empty] | Online PSC | 2
| VV |  | BCEG/f stěny | [14 empty] | VV | 2 | 1 | True | 0 | ROZPOCET
| VV |  | (18,44+14,32+9,44+13,04+24,76+16,5)*3 |  | 289.5 | [12 empty] | VV | 2 | 2 | True | 0 | ROZPOCET
| VV |  | ACEF stěny | [14 empty] | VV | 2 | 1 | True | 0 | ROZPOCET
| VV |  | 6,44*3 |  | 19.32 | [12 empty] | VV | 2 | 2 | True | 0 | ROZPOCET
| VV |  | BC stěny | [14 empty] | VV | 2 | 1 | True | 0 | ROZPOCET
| VV |  | (4,84+4,86+8,22+29,58+9,22+12,36+7,78+14,58+10,882+39,973)*3 |  | 426.885 | [12 empty] | VV | 2 | 2 | True | 0 | ROZPOCET
| VV |  | Součet |  | 735.705 | [12 empty] | VV | 2 | 4 | True | 1 | ROZPOCET
18 | K | 631311114 | Mazanina z betonu prostého bez zvýšených nároků na prostředí tl. přes 50 do 80 mm tř. C 16/20 | m3 | 13.758 |  | 0 | CS ÚRS 2024 01 |  | základní |  | 0 | 2.301 | 31.6574 | 0 | 0 | 4 | K | 2 |  |  |  | ROZPOCET | 0 | 0 | 0 | 0 | 0 | 1 | 0 | 4 | -1696916578
| Online PSC |  | https://podminky.urs.cz/item/CS_URS_2024_01/631311114 | [14 empty] | Online PSC | 2
| VV |  | S3 | [14 empty] | VV | 2 | 1 | True | 0 | ROZPOCET
| VV |  | 11,85*0,05 |  | 0.593 | [12 empty] | VV | 2 | 2 | True | 0 | ROZPOCET
| VV |  | S1 | [14 empty] | VV | 2 | 1 | True | 0 | ROZPOCET
| VV |  | (61,88+9,2+11,43+4,13+2,44+8,58+35,34)*0,05 |  | 6.65 | [12 empty] | VV | 2 | 2 | True | 0 | ROZPOCET
| VV |  | S2 | [14 empty] | VV | 2 | 1 | True | 0 | ROZPOCET
| VV |  | (1,34+1,36+3,98+19,9+9,17+8,07+9,17+11,13+5,86)*0,05 |  | 3.499 | [12 empty] | VV | 2 | 2 | True | 0 | ROZPOCET
| VV |  | S2 kuchyň | [14 empty] | VV | 2 | 1 | True | 0 | ROZPOCET
| VV |  | 54,84*0,055 |  | 3.016 | [12 empty] | VV | 2 | 2 | True | 0 | ROZPOCET
| VV |  | Součet |  | 13.758 | [12 empty] | VV | 2 | 4 | True | 1 | ROZPOCET
19 | K | 631319011X | Příplatek k cenám mazanin za úpravu povrchu mazaniny vytvořením spádu | m3 | 3.016 |  | 0 |  |  | základní |  | 0 | 0 | 0 | 0 | 0 | 4 | K | 2 |  |  |  | ROZPOCET | 0 | 0 | 0 | 0 | 0 | 1 | 0 | 4 | 57583398
| VV |  | S2 kuchyň | [14 empty] | VV | 2 | 1 | True | 0 | ROZPOCET
| VV |  | 54,84*0,055 |  | 3.016 | [12 empty] | VV | 2 | 2 | True | 1 | ROZPOCET
20 | K | 631319237 | Příplatek k cenám betonových mazanin za vyztužení skleněnými vlákny objemové vyztužení 20 kg/m3 | m3 | 73.608 |  | 0 | CS ÚRS 2024 01 |  | základní |  | 0 | 0.0202 | 1.4869 | 0 | 0 | 4 | K | 2 |  |  |  | ROZPOCET | 0 | 0 | 0 | 0 | 0 | 1 | 0 | 4 | 388360302
| Online PSC |  | https://podminky.urs.cz/item/CS_URS_2024_01/631319237 | [14 empty] | Online PSC | 2
| VV |  | S3 | [14 empty] | VV | 2 | 1 | True | 0 | ROZPOCET
| VV |  | 11,85*0,05 |  | 0.593 | [12 empty] | VV | 2 | 2 | True | 0 | ROZPOCET
| VV |  | S1 | [14 empty] | VV | 2 | 1 | True | 0 | ROZPOCET
| VV |  | (61,88+9,2+11,43+4,13+2,44+8,58+35,34)*0,5 |  | 66.5 | [12 empty] | VV | 2 | 2 | True | 0 | ROZPOCET
| VV |  | S2 | [14 empty] | VV | 2 | 1 | True | 0 | ROZPOCET
| VV |  | (1,34+1,36+3,98+19,9+9,17+8,07+9,17+11,13+5,86)*0,05 |  | 3.499 | [12 empty] | VV | 2 | 2 | True | 0 | ROZPOCET
| VV |  | S2 kuchyň | [14 empty] | VV | 2 | 1 | True | 0 | ROZPOCET
| VV |  | 54,84*0,055 |  | 3.016 | [12 empty] | VV | 2 | 2 | True | 0 | ROZPOCET
| VV |  | Součet |  | 73.608 | [12 empty] | VV | 2 | 4 | True | 1 | ROZPOCET
21 | K | 632451101 | Potěr cementový samonivelační ze suchých směsí tloušťky přes 2 do 5 mm | m2 | 69.98 |  | 0 | CS ÚRS 2024 01 |  | základní |  | 0 | 0.0102 | 0.7138 | 0 | 0 | 4 | K | 2 |  |  |  | ROZPOCET | 0 | 0 | 0 | 0 | 0 | 1 | 0 | 4 | -1157044881
| Online PSC |  | https://podminky.urs.cz/item/CS_URS_2024_01/632451101 | [14 empty] | Online PSC | 2
| VV |  | S2 | [14 empty] | VV | 2 | 1 | True | 0 | ROZPOCET
| VV |  | (1,34+1,36+3,98+19,9+9,17+8,07+9,17+11,13+5,86) |  | 69.98 | [12 empty] | VV | 2 | 2 | True | 1 | ROZPOCET
22 | K | 632451105 | Potěr cementový samonivelační ze suchých směsí tloušťky přes 10 do 15 mm | m2 | 11.85 |  | 0 | CS ÚRS 2024 01 |  | základní |  | 0 | 0.0306 | 0.36261 | 0 | 0 | 4 | K | 2 |  |  |  | ROZPOCET | 0 | 0 | 0 | 0 | 0 | 1 | 0 | 4 | 152855905
| Online PSC |  | https://podminky.urs.cz/item/CS_URS_2024_01/632451105 | [14 empty] | Online PSC | 2
| VV |  | S3 | [14 empty] | VV | 2 | 1 | True | 0 | ROZPOCET
| VV |  | 11,85 |  | 11.85 | [12 empty] | VV | 2 | 2 | True | 0 | ROZPOCET
| VV |  | Součet |  | 11.85 | [12 empty] | VV | 2 | 4 | True | 1 | ROZPOCET
23 | K | 632451107 | Potěr cementový samonivelační ze suchých směsí tloušťky přes 15 do 20 mm | m2 | 133 |  | 0 | CS ÚRS 2024 01 |  | základní |  | 0 | 0.0408 | 5.4264 | 0 | 0 | 4 | K | 2 |  |  |  | ROZPOCET | 0 | 0 | 0 | 0 | 0 | 1 | 0 | 4 | -1236916667
| Online PSC |  | https://podminky.urs.cz/item/CS_URS_2024_01/632451107 | [14 empty] | Online PSC | 2
| VV |  | S1 | [14 empty] | VV | 2 | 1 | True | 0 | ROZPOCET
| VV |  | (61,88+9,2+11,43+4,13+2,44+8,58+35,34) |  | 133 | [12 empty] | VV | 2 | 2 | True | 0 | ROZPOCET
| VV |  | Součet |  | 133 | [12 empty] | VV | 2 | 4 | True | 1 | ROZPOCET
24 | K | 634112123 | Obvodová dilatace mezi stěnou a mazaninou nebo potěrem podlahovým páskem z pěnového PE s fólií tl. do 10 mm, výšky 80 mm | m | 314.765 |  | 0 | CS ÚRS 2024 01 |  | základní |  | 0 | 2e-05 | 0.0062953 | 0 | 0 | 4 | K | 2 |  |  |  | ROZPOCET | 0 | 0 | 0 | 0 | 0 | 1 | 0 | 4 | 1861675313
| Online PSC |  | https://podminky.urs.cz/item/CS_URS_2024_01/634112123 | [14 empty] | Online PSC | 2
| VV |  | S3 | [14 empty] | VV | 2 | 1 | True | 0 | ROZPOCET
| VV |  | 14,32 |  | 14.32 | [12 empty] | VV | 2 | 2 | True | 0 | ROZPOCET
| VV |  | S1 | [14 empty] | VV | 2 | 1 | True | 0 | ROZPOCET
| VV |  | (72,37+13,66+18,44+9,44+6,44+13,04+24,76) |  | 158.15 | [12 empty] | VV | 2 | 2 | True | 0 | ROZPOCET
| VV |  | S2 | [14 empty] | VV | 2 | 1 | True | 0 | ROZPOCET
| VV |  | (4,84+4,86+8,22+29,58+9,22+12,36+7,78+14,58+10,882+39,973) |  | 142.295 | [12 empty] | VV | 2 | 2 | True | 0 | ROZPOCET
| VV |  | Součet |  | 314.765 | [12 empty] | VV | 2 | 4 | True | 1 | ROZPOCET
| D | 9 | Ostatní konstrukce a práce, bourání |  |  |  | 0 |  |  |  |  | 0 |  | 0.054772 |  | 88.3741 | 1 | D | 1 |  |  |  | ROZPOCET | [6 empty] | 0
25 | K | 949101111 | Lešení pomocné pracovní pro objekty pozemních staveb pro zatížení do 150 kg/m2, o výšce lešeňové podlahy do 1,9 m | m2 | 270 |  | 0 | CS ÚRS 2024 01 |  | základní |  | 0 | 0.00013 | 0.0351 | 0 | 0 | 4 | K | 2 |  |  |  | ROZPOCET | 0 | 0 | 0 | 0 | 0 | 1 | 0 | 4 | -970350966
| Online PSC |  | https://podminky.urs.cz/item/CS_URS_2024_01/949101111 | [14 empty] | Online PSC | 2
| VV |  | 270 |  | 270 | [12 empty] | VV | 2 | 2 | True | 1 | ROZPOCET
26 | K | 952901111 | Vyčištění budov nebo objektů před předáním do užívání budov bytové nebo občanské výstavby, světlé výšky podlaží do 4 m | m2 | 270 |  | 0 | CS ÚRS 2024 01 |  | základní |  | 0 | 3.5e-05 | 0.00945 | 0 | 0 | 4 | K | 2 |  |  |  | ROZPOCET | 0 | 0 | 0 | 0 | 0 | 1 | 0 | 4 | 1830062413
| Online PSC |  | https://podminky.urs.cz/item/CS_URS_2024_01/952901111 | [14 empty] | Online PSC | 2
| VV |  | 270 |  | 270 | [12 empty] | VV | 2 | 2 | True | 1 | ROZPOCET
27 | K | 962031133 | Bourání příček nebo přizdívek z cihel pálených plných nebo dutých, tl. přes 100 do 150 mm | m2 | 7.128 |  | 0 | CS ÚRS 2024 01 |  | základní |  | 0 | 0 | 0 | 0.261 | 1.8604 | 4 | K | 2 |  |  |  | ROZPOCET | 0 | 0 | 0 | 0 | 0 | 1 | 0 | 4 | -962825674
| Online PSC |  | https://podminky.urs.cz/item/CS_URS_2024_01/962031133 | [14 empty] | Online PSC | 2
| VV |  | 0,9*2,02 |  | 1.818 | [12 empty] | VV | 2 | 2 | True | 0 | ROZPOCET
| VV |  | 0,2*3 |  | 0.6 | [12 empty] | VV | 2 | 2 | True | 0 | ROZPOCET
| VV |  | 1,1*2,1 |  | 2.31 | [12 empty] | VV | 2 | 2 | True | 0 | ROZPOCET
| VV |  | 1,*1,2*2 |  | 2.4 | [12 empty] | VV | 2 | 2 | True | 0 | ROZPOCET
| VV |  | Součet |  | 7.128 | [12 empty] | VV | 2 | 4 | True | 1 | ROZPOCET
28 | K | 962051115 | Bourání příček železobetonových tloušťky do 100 mm | m2 | 22.067 |  | 0 | CS ÚRS 2024 01 |  | základní |  | 0 | 0 | 0 | 0.168 | 3.7073 | 4 | K | 2 |  |  |  | ROZPOCET | 0 | 0 | 0 | 0 | 0 | 1 | 0 | 4 | 2144204738
| Online PSC |  | https://podminky.urs.cz/item/CS_URS_2024_01/962051115 | [14 empty] | Online PSC | 2
| VV |  | 0,97*2,02 |  | 1.959 | [12 empty] | VV | 2 | 2 | True | 0 | ROZPOCET
| VV |  | 0,2*1,97 |  | 0.394 | [12 empty] | VV | 2 | 2 | True | 0 | ROZPOCET
| VV |  | 1,6*3 |  | 4.8 | [12 empty] | VV | 2 | 2 | True | 0 | ROZPOCET
| VV |  | 4,5*3 |  | 13.5 | [12 empty] | VV | 2 | 2 | True | 0 | ROZPOCET
| VV |  | 0,7*2,02 |  | 1.414 | [12 empty] | VV | 2 | 2 | True | 0 | ROZPOCET
| VV |  | Součet |  | 22.067 | [12 empty] | VV | 2 | 4 | True | 1 | ROZPOCET
29 | K | 962081141 | Bourání příček nebo přizdívek ze skleněných tvárnic, tl. přes 100 do 150 mm | m2 | 5.4 |  | 0 | CS ÚRS 2024 01 |  | základní |  | 0 | 0 | 0 | 0.15 | 0.81 | 4 | K | 2 |  |  |  | ROZPOCET | 0 | 0 | 0 | 0 | 0 | 1 | 0 | 4 | -863990676
| Online PSC |  | https://podminky.urs.cz/item/CS_URS_2024_01/962081141 | [14 empty] | Online PSC | 2
| VV |  | 1,8*3 |  | 5.4 | [12 empty] | VV | 2 | 2 | True | 1 | ROZPOCET
30 | K | 965042141 | Bourání mazanin betonových nebo z litého asfaltu tl. do 100 mm, plochy přes 4 m2 | m3 | 18.059 |  | 0 | CS ÚRS 2024 01 |  | základní |  | 0 | 0 | 0 | 2.2 | 39.7298 | 4 | K | 2 |  |  |  | ROZPOCET | 0 | 0 | 0 | 0 | 0 | 1 | 0 | 4 | 1135713962
| Online PSC |  | https://podminky.urs.cz/item/CS_URS_2024_01/965042141 | [14 empty] | Online PSC | 2
| VV |  | dlažba | [14 empty] | VV | 2 | 1 | True | 0 | ROZPOCET
| VV |  | (10,73+10,54+4,13+1,34+1,36+1,37+2,39+19,59+7,24+8,55+10,39+5,2+50,23)*0,06 |  | 7.984 | [12 empty] | VV | 2 | 2 | True | 0 | ROZPOCET
| VV |  | PVC | [14 empty] | VV | 2 | 1 | True | 0 | ROZPOCET
| VV |  | (7,3+47,38+69,09+33,13+8,58+2,44)*0,06 |  | 10.075 | [12 empty] | VV | 2 | 2 | True | 0 | ROZPOCET
| VV |  | Součet |  | 18.059 | [12 empty] | VV | 2 | 4 | True | 1 | ROZPOCET
31 | K | 965049111 | Bourání mazanin Příplatek k cenám za bourání mazanin betonových se svařovanou sítí, tl. do 100 mm | m3 | 18.059 |  | 0 | CS ÚRS 2024 01 |  | základní |  | 0 | 0 | 0 | 0.044 | 0.7946 | 4 | K | 2 |  |  |  | ROZPOCET | 0 | 0 | 0 | 0 | 0 | 1 | 0 | 4 | -957572095
| Online PSC |  | https://podminky.urs.cz/item/CS_URS_2024_01/965049111 | [14 empty] | Online PSC | 2
32 | K | 977151222 | Jádrové vrty diamantovými korunkami do stavebních materiálů (železobetonu, betonu, cihel, obkladů, dlažeb, kamene) dovrchní (směrem vzhůru), průměru přes 120 do 130 mm | m | 0.6 |  | 0 | CS ÚRS 2024 01 |  | základní |  | 0 | 0.00162 | 0.000972 | 0.029 | 0.0174 | 4 | K | 2 |  |  |  | ROZPOCET | 0 | 0 | 0 | 0 | 0 | 1 | 0 | 4 | 1752440221
| Online PSC |  | https://podminky.urs.cz/item/CS_URS_2024_01/977151222 | [14 empty] | Online PSC | 2
| VV |  | 0,3*2 |  | 0.6 | [12 empty] | VV | 2 | 2 | True | 1 | ROZPOCET
33 | K | 977151226 | Jádrové vrty diamantovými korunkami do stavebních materiálů (železobetonu, betonu, cihel, obkladů, dlažeb, kamene) dovrchní (směrem vzhůru), průměru přes 200 do 225 mm | m | 0.3 |  | 0 | CS ÚRS 2024 01 |  | základní |  | 0 | 0.00389 | 0.001167 | 0.087 | 0.0261 | 4 | K | 2 |  |  |  | ROZPOCET | 0 | 0 | 0 | 0 | 0 | 1 | 0 | 4 | 219727650
| Online PSC |  | https://podminky.urs.cz/item/CS_URS_2024_01/977151226 | [14 empty] | Online PSC | 2
34 | K | 977211111 | Řezání konstrukcí stěnovou pilou betonových nebo železobetonových průměru řezané výztuže do 16 mm hloubka řezu do 200 mm | m | 101.04 |  | 0 | CS ÚRS 2024 01 |  | základní |  | 0 | 8e-05 | 0.0080832 | 0 | 0 | 4 | K | 2 |  |  |  | ROZPOCET | 0 | 0 | 0 | 0 | 0 | 1 | 0 | 4 | 183285908
| Online PSC |  | https://podminky.urs.cz/item/CS_URS_2024_01/977211111 | [14 empty] | Online PSC | 2
| VV |  | 0,97*7 |  | 6.79 | [12 empty] | VV | 2 | 2 | True | 0 | ROZPOCET
| VV |  | 2,02*2 |  | 4.04 | [12 empty] | VV | 2 | 2 | True | 0 | ROZPOCET
| VV |  | 0,2*3 |  | 0.6 | [12 empty] | VV | 2 | 2 | True | 0 | ROZPOCET
| VV |  | 1,97 |  | 1.97 | [12 empty] | VV | 2 | 2 | True | 0 | ROZPOCET
| VV |  | 1,6*7 |  | 11.2 | [12 empty] | VV | 2 | 2 | True | 0 | ROZPOCET
| VV |  | 3*4 |  | 12 | [12 empty] | VV | 2 | 2 | True | 0 | ROZPOCET
| VV |  | 4,5*7 |  | 31.5 | [12 empty] | VV | 2 | 2 | True | 0 | ROZPOCET
| VV |  | 3*8 |  | 24 | [12 empty] | VV | 2 | 2 | True | 0 | ROZPOCET
| VV |  | 0,7*7 |  | 4.9 | [12 empty] | VV | 2 | 2 | True | 0 | ROZPOCET
| VV |  | 2,02*2 |  | 4.04 | [12 empty] | VV | 2 | 2 | True | 0 | ROZPOCET
| VV |  | Součet |  | 101.04 | [12 empty] | VV | 2 | 4 | True | 1 | ROZPOCET
35 | K | 978011191x | Otlučení vápenných nebo vápenocementových omítek vnitřních ploch stropů, v rozsahu přes 50 do 100 %, očištění ocelovými kartáči | m2 | 177.21 |  | 0 |  |  | základní |  | 0 | 0 | 0 | 0.05 | 8.8605 | 4 | K | 2 |  |  |  | ROZPOCET | 0 | 0 | 0 | 0 | 0 | 1 | 0 | 4 | -1410663163
| VV |  | 10,73+10,54+4,13+1,34+1,36+1,37+2,39+19,59+7,24+8,55+10,39+5,2+50,23+2,44+8,58+33,13 |  | 177.21 | [12 empty] | VV | 2 | 2 | True | 1 | ROZPOCET
36 | K | 978013191x | Otlučení vápenných nebo vápenocementových omítek vnitřních ploch stěn s vyškrabáním spar, s očištěním zdiva, v rozsahu přes 50 do 100 %, očištění ocelovými kartáči | m2 | 708 |  | 0 |  |  | základní |  | 0 | 0 | 0 | 0.046 | 32.568 | 4 | K | 2 |  |  |  | ROZPOCET | 0 | 0 | 0 | 0 | 0 | 1 | 0 | 4 | 1925866437
| VV |  | 236*3 |  | 708 | [12 empty] | VV | 2 | 2 | True | 1 | ROZPOCET
37 | K | R13544 | M+D Elektrický kompostér 1160x620x1005 mm, napětí 110-240 V, max. výkon 2,1 kW, kapacita 27 kg/den, kompostér využívající přírodní mikroorganismy, certifikováno pro veškerý gastroodpad a to včetně vedlejších živočišných produktů 3 | kus | 1 |  | 0 |  |  | základní |  | 0 | 0 | 0 | 0 | 0 | 4 | K | 2 |  |  |  | ROZPOCET | 0 | 0 | 0 | 0 | 0 | 1 | 0 | 4 | -979895036
| P |  | Poznámka k položce: Odpad vhodný ke kompostování: Ovoce, zelenina, sušenky, rybí kosti, maso, polévky, kuřecí kosti, nudle a rýže, kompostovatelné bioplasty, kompostovatelné papírové obaly, papírové ubrousky | [14 empty] | P | 2
38 | K | R516 | Demontáž dveří, včetně zárubní, odvoz a likvidace | kus | 16 |  | 0 |  |  | základní |  | 0 | 0 | 0 | 0 | 0 | 4 | K | 2 |  |  |  | ROZPOCET | 0 | 0 | 0 | 0 | 0 | 1 | 0 | 4 | 711953601
39 | K | R65 | Demontáž revizních poklopů | kus | 3 |  | 0 |  |  | základní |  | 0 | 0 | 0 | 0 | 0 | 4 | K | 2 |  |  |  | ROZPOCET | 0 | 0 | 0 | 0 | 0 | 1 | 0 | 4 | -914545535
| D | 997 | Přesun sutě |  |  |  | 0 |  |  |  |  | 0 |  | 0 |  | 0 | 1 | D | 1 |  |  |  | ROZPOCET | [6 empty] | 0
40 | K | 997013153 | Vnitrostaveništní doprava suti a vybouraných hmot vodorovně do 50 m s naložením s omezením mechanizace pro budovy a haly výšky přes 9 do 12 m | t | 101.283 |  | 0 | CS ÚRS 2024 01 |  | základní |  | 0 | 0 | 0 | 0 | 0 | 4 | K | 2 |  |  |  | ROZPOCET | 0 | 0 | 0 | 0 | 0 | 1 | 0 | 4 | -1200771834
| Online PSC |  | https://podminky.urs.cz/item/CS_URS_2024_01/997013153 | [14 empty] | Online PSC | 2
41 | K | 997013501 | Odvoz suti a vybouraných hmot na skládku nebo meziskládku se složením, na vzdálenost do 1 km | t | 101.283 |  | 0 | CS ÚRS 2024 01 |  | základní |  | 0 | 0 | 0 | 0 | 0 | 4 | K | 2 |  |  |  | ROZPOCET | 0 | 0 | 0 | 0 | 0 | 1 | 0 | 4 | 2145952717
| Online PSC |  | https://podminky.urs.cz/item/CS_URS_2024_01/997013501 | [14 empty] | Online PSC | 2
42 | K | 997013509 | Odvoz suti a vybouraných hmot na skládku nebo meziskládku se složením, na vzdálenost Příplatek k ceně za každý další započatý 1 km přes 1 km | t | 1924.377 |  | 0 | CS ÚRS 2024 01 |  | základní |  | 0 | 0 | 0 | 0 | 0 | 4 | K | 2 |  |  |  | ROZPOCET | 0 | 0 | 0 | 0 | 0 | 1 | 0 | 4 | -1726108320
| Online PSC |  | https://podminky.urs.cz/item/CS_URS_2024_01/997013509 | [14 empty] | Online PSC | 2
| VV |  | 101,283*19 |  | 1924.377 | [12 empty] | VV | 2 | 2 | True | 1 | ROZPOCET
43 | K | 997013602 | Poplatek za uložení stavebního odpadu na skládce (skládkovné) z armovaného betonu zatříděného do Katalogu odpadů pod kódem 17 01 01 | t | 44.275 |  | 0 | CS ÚRS 2024 01 |  | základní |  | 0 | 0 | 0 | 0 | 0 | 4 | K | 2 |  |  |  | ROZPOCET | 0 | 0 | 0 | 0 | 0 | 1 | 0 | 4 | -1840305689
| Online PSC |  | https://podminky.urs.cz/item/CS_URS_2024_01/997013602 | [14 empty] | Online PSC | 2
| VV |  | 3,707+0,017+0,026 |  | 3.75 | [12 empty] | VV | 2 | 2 | True | 0 | ROZPOCET
| VV |  | 39,73+0,795 |  | 40.525 | [12 empty] | VV | 2 | 2 | True | 0 | ROZPOCET
| VV |  | Součet |  | 44.275 | [12 empty] | VV | 2 | 4 | True | 1 | ROZPOCET
44 | K | 997013603 | Poplatek za uložení stavebního odpadu na skládce (skládkovné) cihelného zatříděného do Katalogu odpadů pod kódem 17 01 02 | t | 1.86 |  | 0 | CS ÚRS 2024 01 |  | základní |  | 0 | 0 | 0 | 0 | 0 | 4 | K | 2 |  |  |  | ROZPOCET | 0 | 0 | 0 | 0 | 0 | 1 | 0 | 4 | 127168883
| Online PSC |  | https://podminky.urs.cz/item/CS_URS_2024_01/997013603 | [14 empty] | Online PSC | 2
| VV |  | 1,86 |  | 1.86 | [12 empty] | VV | 2 | 2 | True | 1 | ROZPOCET
45 | K | 997013607 | Poplatek za uložení stavebního odpadu na skládce (skládkovné) z tašek a keramických výrobků zatříděného do Katalogu odpadů pod kódem 17 01 03 | t | 10.36 |  | 0 | CS ÚRS 2024 01 |  | základní |  | 0 | 0 | 0 | 0 | 0 | 4 | K | 2 |  |  |  | ROZPOCET | 0 | 0 | 0 | 0 | 0 | 1 | 0 | 4 | 674274308
| Online PSC |  | https://podminky.urs.cz/item/CS_URS_2024_01/997013607 | [14 empty] | Online PSC | 2
| VV |  | 4,254 |  | 4.254 | [12 empty] | VV | 2 | 2 | True | 0 | ROZPOCET
| VV |  | 6,106 |  | 6.106 | [12 empty] | VV | 2 | 2 | True | 0 | ROZPOCET
| VV |  | Součet |  | 10.36 | [12 empty] | VV | 2 | 4 | True | 1 | ROZPOCET
46 | K | 997013645 | Poplatek za uložení stavebního odpadu na skládce (skládkovné) asfaltového bez obsahu dehtu zatříděného do Katalogu odpadů pod kódem 17 03 02 | t | 1.204 |  | 0 | CS ÚRS 2024 01 |  | základní |  | 0 | 0 | 0 | 0 | 0 | 4 | K | 2 |  |  |  | ROZPOCET | 0 | 0 | 0 | 0 | 0 | 1 | 0 | 4 | -1213564461
| Online PSC |  | https://podminky.urs.cz/item/CS_URS_2024_01/997013645 | [14 empty] | Online PSC | 2
47 | K | 997013804 | Poplatek za uložení stavebního odpadu na skládce (skládkovné) ze skla zatříděného do Katalogu odpadů pod kódem 17 02 02 | t | 0.81 |  | 0 | CS ÚRS 2024 01 |  | základní |  | 0 | 0 | 0 | 0 | 0 | 4 | K | 2 |  |  |  | ROZPOCET | 0 | 0 | 0 | 0 | 0 | 1 | 0 | 4 | -2070334546
| Online PSC |  | https://podminky.urs.cz/item/CS_URS_2024_01/997013804 | [14 empty] | Online PSC | 2
48 | K | 997013812 | Poplatek za uložení stavebního odpadu na skládce (skládkovné) z materiálů na bázi sádry zatříděného do Katalogu odpadů pod kódem 17 08 02 | t | 0.207 |  | 0 | CS ÚRS 2024 01 |  | základní |  | 0 | 0 | 0 | 0 | 0 | 4 | K | 2 |  |  |  | ROZPOCET | 0 | 0 | 0 | 0 | 0 | 1 | 0 | 4 | -1343338552
| Online PSC |  | https://podminky.urs.cz/item/CS_URS_2024_01/997013812 | [14 empty] | Online PSC | 2
| VV |  | 0,207 |  | 0.207 | [12 empty] | VV | 2 | 2 | True | 1 | ROZPOCET
49 | K | 997013871 | Poplatek za uložení stavebního odpadu na recyklační skládce (skládkovné) směsného stavebního a demoličního zatříděného do Katalogu odpadů pod kódem 17 09 04 | t | 42.567 |  | 0 | CS ÚRS 2024 01 |  | základní |  | 0 | 0 | 0 | 0 | 0 | 4 | K | 2 |  |  |  | ROZPOCET | 0 | 0 | 0 | 0 | 0 | 1 | 0 | 4 | -944476227
| Online PSC |  | https://podminky.urs.cz/item/CS_URS_2024_01/997013871 | [14 empty] | Online PSC | 2
| VV |  | 42,567 |  | 42.567 | [12 empty] | VV | 2 | 2 | True | 1 | ROZPOCET
| D | 998 | Přesun hmot |  |  |  | 0 |  |  |  |  | 0 |  | 0 |  | 0 | 1 | D | 1 |  |  |  | ROZPOCET | [6 empty] | 0
50 | K | 998011008 | Přesun hmot pro budovy občanské výstavby, bydlení, výrobu a služby s nosnou svislou konstrukcí zděnou z cihel, tvárnic nebo kamene vodorovná dopravní vzdálenost do 100 m s omezením mechanizace pro budovy výšky do 6 m | t | 77.308 |  | 0 | CS ÚRS 2024 01 |  | základní |  | 0 | 0 | 0 | 0 | 0 | 4 | K | 2 |  |  |  | ROZPOCET | 0 | 0 | 0 | 0 | 0 | 1 | 0 | 4 | -1859939674
| Online PSC |  | https://podminky.urs.cz/item/CS_URS_2024_01/998011008 | [14 empty] | Online PSC | 2
| D | PSV | Práce a dodávky PSV |  |  |  | 0 |  |  |  |  | 0 |  | 22.1987 |  | 12.9089 | 2 | D | 0 |  |  |  | ROZPOCET | [6 empty] | 0
| D | 711 | Izolace proti vodě, vlhkosti a plynům |  |  |  | 0 |  |  |  |  | 0 |  | 1.819 |  | 1.2039 | 2 | D | 1 |  |  |  | ROZPOCET | [6 empty] | 0
51 | K | 711111001 | Provedení izolace proti zemní vlhkosti natěradly a tmely za studena na ploše vodorovné V nátěrem penetračním | m2 | 269.67 |  | 0 | CS ÚRS 2024 01 |  | základní |  | 0 | 0 | 0 | 0 | 0 | 16 | K | 2 |  |  |  | ROZPOCET | 0 | 0 | 0 | 0 | 0 | 1 | 0 | 16 | -1229229274
| Online PSC |  | https://podminky.urs.cz/item/CS_URS_2024_01/711111001 | [14 empty] | Online PSC | 2
| VV |  | S3 | [14 empty] | VV | 2 | 1 | True | 0 | ROZPOCET
| VV |  | 11,85 |  | 11.85 | [12 empty] | VV | 2 | 2 | True | 0 | ROZPOCET
| VV |  | S1 | [14 empty] | VV | 2 | 1 | True | 0 | ROZPOCET
| VV |  | (61,88+9,2+11,43+4,13+2,44+8,58+35,34) |  | 133 | [12 empty] | VV | 2 | 2 | True | 0 | ROZPOCET
| VV |  | S2 | [14 empty] | VV | 2 | 1 | True | 0 | ROZPOCET
| VV |  | (1,34+1,36+3,98+19,9+9,17+8,07+9,17+11,13+5,86+54,84) |  | 124.82 | [12 empty] | VV | 2 | 2 | True | 0 | ROZPOCET
| VV |  | Součet |  | 269.67 | [12 empty] | VV | 2 | 4 | True | 1 | ROZPOCET
52 | M | 11163150 | lak penetrační asfaltový | t | 0.081 |  | 0 | CS ÚRS 2024 01 |  | základní |  | 0 | 1 | 0.081 | 0 | 0 | 32 | M | 2 |  |  |  | ROZPOCET | 0 | 0 | 0 | 0 | 0 | 1 | 0 | 16 | -1836034818
| VV |  | 269,67*0,0003 "Přepočtené koeficientem množství |  | 0.081 | [12 empty] | VV | 2 | 2 | True | 1 | ROZPOCET
53 | K | 711112001 | Provedení izolace proti zemní vlhkosti natěradly a tmely za studena na ploše svislé S nátěrem penetračním | m2 | 23.607 |  | 0 | CS ÚRS 2024 01 |  | základní |  | 0 | 0 | 0 | 0 | 0 | 16 | K | 2 |  |  |  | ROZPOCET | 0 | 0 | 0 | 0 | 0 | 1 | 0 | 16 | -216441489
| Online PSC |  | https://podminky.urs.cz/item/CS_URS_2024_01/711112001 | [14 empty] | Online PSC | 2
| VV |  | S3 | [14 empty] | VV | 2 | 1 | True | 0 | ROZPOCET
| VV |  | 14,32*0,075 |  | 1.074 | [12 empty] | VV | 2 | 2 | True | 0 | ROZPOCET
| VV |  | S1 | [14 empty] | VV | 2 | 1 | True | 0 | ROZPOCET
| VV |  | (72,37+13,66+18,44+9,44+6,44+13,04+24,76)*0,075 |  | 11.861 | [12 empty] | VV | 2 | 2 | True | 0 | ROZPOCET
| VV |  | S2 | [14 empty] | VV | 2 | 1 | True | 0 | ROZPOCET
| VV |  | (4,84+4,86+8,22+29,58+9,22+12,36+7,78+14,58+10,882+39,973)*0,075 |  | 10.672 | [12 empty] | VV | 2 | 2 | True | 0 | ROZPOCET
| VV |  | Součet |  | 23.607 | [12 empty] | VV | 2 | 4 | True | 1 | ROZPOCET
54 | M | 11163150 | lak penetrační asfaltový | t | 0.008 |  | 0 | CS ÚRS 2024 01 |  | základní |  | 0 | 1 | 0.008 | 0 | 0 | 32 | M | 2 |  |  |  | ROZPOCET | 0 | 0 | 0 | 0 | 0 | 1 | 0 | 16 | -249654389
| VV |  | 23,607*0,00034 "Přepočtené koeficientem množství |  | 0.008 | [12 empty] | VV | 2 | 2 | True | 1 | ROZPOCET
55 | K | 711131811 | Odstranění izolace proti zemní vlhkosti na ploše vodorovné V | m2 | 300.98 |  | 0 | CS ÚRS 2024 01 |  | základní |  | 0 | 0 | 0 | 0.004 | 1.2039 | 16 | K | 2 |  |  |  | ROZPOCET | 0 | 0 | 0 | 0 | 0 | 1 | 0 | 16 | -2023965685
| Online PSC |  | https://podminky.urs.cz/item/CS_URS_2024_01/711131811 | [14 empty] | Online PSC | 2
| VV |  | dlažba | [14 empty] | VV | 2 | 1 | True | 0 | ROZPOCET
| VV |  | (10,73+10,54+4,13+1,34+1,36+1,37+2,39+19,59+7,24+8,55+10,39+5,2+50,23) |  | 133.06 | [12 empty] | VV | 2 | 2 | True | 0 | ROZPOCET
| VV |  | PVC | [14 empty] | VV | 2 | 1 | True | 0 | ROZPOCET
| VV |  | (7,3+47,38+69,09+33,13+8,58+2,44) |  | 167.92 | [12 empty] | VV | 2 | 2 | True | 0 | ROZPOCET
| VV |  | Součet |  | 300.98 | [12 empty] | VV | 2 | 4 | True | 1 | ROZPOCET
56 | K | 711141559 | Provedení izolace proti zemní vlhkosti pásy přitavením NAIP na ploše vodorovné V | m2 | 269.67 |  | 0 | CS ÚRS 2024 01 |  | základní |  | 0 | 0.0004 | 0.10787 | 0 | 0 | 16 | K | 2 |  |  |  | ROZPOCET | 0 | 0 | 0 | 0 | 0 | 1 | 0 | 16 | 943746052
| Online PSC |  | https://podminky.urs.cz/item/CS_URS_2024_01/711141559 | [14 empty] | Online PSC | 2
| VV |  | S3 | [14 empty] | VV | 2 | 1 | True | 0 | ROZPOCET
| VV |  | 11,85 |  | 11.85 | [12 empty] | VV | 2 | 2 | True | 0 | ROZPOCET
| VV |  | S1 | [14 empty] | VV | 2 | 1 | True | 0 | ROZPOCET
| VV |  | (61,88+9,2+11,43+4,13+2,44+8,58+35,34) |  | 133 | [12 empty] | VV | 2 | 2 | True | 0 | ROZPOCET
| VV |  | S2 | [14 empty] | VV | 2 | 1 | True | 0 | ROZPOCET
| VV |  | (1,34+1,36+3,98+19,9+9,17+8,07+9,17+11,13+5,86+54,84) |  | 124.82 | [12 empty] | VV | 2 | 2 | True | 0 | ROZPOCET
| VV |  | Součet |  | 269.67 | [12 empty] | VV | 2 | 4 | True | 1 | ROZPOCET
57 | M | 62856011 | pás asfaltový natavitelný modifikovaný SBS s vložkou z hliníkové fólie s textilií a spalitelnou PE fólií nebo jemnozrnným minerálním posypem na horním povrchu tl 4,0mm | m2 | 314.3 |  | 0 | CS ÚRS 2024 01 |  | základní |  | 0 | 0.0047 | 1.4772 | 0 | 0 | 32 | M | 2 |  |  |  | ROZPOCET | 0 | 0 | 0 | 0 | 0 | 1 | 0 | 16 | -1554370861
| VV |  | 269,67*1,1655 "Přepočtené koeficientem množství |  | 314.3 | [12 empty] | VV | 2 | 2 | True | 1 | ROZPOCET
58 | K | 711142559 | Provedení izolace proti zemní vlhkosti pásy přitavením NAIP na ploše svislé S | m2 | 23.607 |  | 0 | CS ÚRS 2024 01 |  | základní |  | 0 | 0.0004 | 0.0094428 | 0 | 0 | 16 | K | 2 |  |  |  | ROZPOCET | 0 | 0 | 0 | 0 | 0 | 1 | 0 | 16 | 593414569
| Online PSC |  | https://podminky.urs.cz/item/CS_URS_2024_01/711142559 | [14 empty] | Online PSC | 2
| VV |  | S3 | [14 empty] | VV | 2 | 1 | True | 0 | ROZPOCET
| VV |  | 14,32*0,075 |  | 1.074 | [12 empty] | VV | 2 | 2 | True | 0 | ROZPOCET
| VV |  | S1 | [14 empty] | VV | 2 | 1 | True | 0 | ROZPOCET
| VV |  | (72,37+13,66+18,44+9,44+6,44+13,04+24,76)*0,075 |  | 11.861 | [12 empty] | VV | 2 | 2 | True | 0 | ROZPOCET
| VV |  | S2 | [14 empty] | VV | 2 | 1 | True | 0 | ROZPOCET
| VV |  | (4,84+4,86+8,22+29,58+9,22+12,36+7,78+14,58+10,882+39,973)*0,075 |  | 10.672 | [12 empty] | VV | 2 | 2 | True | 0 | ROZPOCET
| VV |  | Součet |  | 23.607 | [12 empty] | VV | 2 | 4 | True | 1 | ROZPOCET
59 | M | 62856011 | pás asfaltový natavitelný modifikovaný SBS s vložkou z hliníkové fólie s textilií a spalitelnou PE fólií nebo jemnozrnným minerálním posypem na horním povrchu tl 4,0mm | m2 | 28.824 |  | 0 | CS ÚRS 2024 01 |  | základní |  | 0 | 0.0047 | 0.13547 | 0 | 0 | 32 | M | 2 |  |  |  | ROZPOCET | 0 | 0 | 0 | 0 | 0 | 1 | 0 | 16 | -305321046
| VV |  | 23,607*1,221 "Přepočtené koeficientem množství |  | 28.824 | [12 empty] | VV | 2 | 2 | True | 1 | ROZPOCET
60 | K | 998711101 | Přesun hmot pro izolace proti vodě, vlhkosti a plynům stanovený z hmotnosti přesunovaného materiálu vodorovná dopravní vzdálenost do 50 m základní v objektech výšky do 6 m | t | 1.819 |  | 0 | CS ÚRS 2024 01 |  | základní |  | 0 | 0 | 0 | 0 | 0 | 16 | K | 2 |  |  |  | ROZPOCET | 0 | 0 | 0 | 0 | 0 | 1 | 0 | 16 | 1674131649
| Online PSC |  | https://podminky.urs.cz/item/CS_URS_2024_01/998711101 | [14 empty] | Online PSC | 2
| D | 712 | Povlakové krytiny |  |  |  | 0 |  |  |  |  | 0 |  | 0.25527 |  | 0 | 2 | D | 1 |  |  |  | ROZPOCET | [6 empty] | 0
61 | K | 712911911 | Provedení údržby průniků povlakové krytiny střech natěradly a tmely za studena vpustí, ventilací nebo komínů nátěrem suspensí asfaltovou | kus | 7 |  | 0 | CS ÚRS 2024 01 |  | základní |  | 0 | 0 | 0 | 0 | 0 | 16 | K | 2 |  |  |  | ROZPOCET | 0 | 0 | 0 | 0 | 0 | 1 | 0 | 16 | 1911699374
| Online PSC |  | https://podminky.urs.cz/item/CS_URS_2024_01/712911911 | [14 empty] | Online PSC | 2
| VV |  | VZT | [14 empty] | VV | 2 | 1 | True | 0 | ROZPOCET
| VV |  | 3 |  | 3 | [12 empty] | VV | 2 | 2 | True | 0 | ROZPOCET
| VV |  | ocel. kce | [14 empty] | VV | 2 | 1 | True | 0 | ROZPOCET
| VV |  | 4 |  | 4 | [12 empty] | VV | 2 | 2 | True | 0 | ROZPOCET
| VV |  | Součet |  | 7 | [12 empty] | VV | 2 | 4 | True | 1 | ROZPOCET
62 | M | 11163346 | suspenze hydroizolační asfaltová | t | 0.025 |  | 0 | CS ÚRS 2024 01 |  | základní |  | 0 | 1 | 0.025 | 0 | 0 | 32 | M | 2 |  |  |  | ROZPOCET | 0 | 0 | 0 | 0 | 0 | 1 | 0 | 16 | -1503706769
| VV |  | 2,5*0,01 "Přepočtené koeficientem množství |  | 0.025 | [12 empty] | VV | 2 | 2 | True | 1 | ROZPOCET
63 | K | 712921932 | Provedení údržby průniků povlakové krytiny střech natěradly a tmely za horka nátěrem asfaltovým vpustí, ventilací nebo komínů | kus | 7 |  | 0 | CS ÚRS 2024 01 |  | základní |  | 0 | 2e-05 | 0.00014 | 0 | 0 | 16 | K | 2 |  |  |  | ROZPOCET | 0 | 0 | 0 | 0 | 0 | 1 | 0 | 16 | 1763134626
| Online PSC |  | https://podminky.urs.cz/item/CS_URS_2024_01/712921932 | [14 empty] | Online PSC | 2
| VV |  | VZT | [14 empty] | VV | 2 | 1 | True | 0 | ROZPOCET
| VV |  | 3 |  | 3 | [12 empty] | VV | 2 | 2 | True | 0 | ROZPOCET
| VV |  | ocel. kce | [14 empty] | VV | 2 | 1 | True | 0 | ROZPOCET
| VV |  | 4 |  | 4 | [12 empty] | VV | 2 | 2 | True | 0 | ROZPOCET
| VV |  | Součet |  | 7 | [12 empty] | VV | 2 | 4 | True | 1 | ROZPOCET
64 | M | 11161332 | asfalt pro izolaci trub | t | 0.1 |  | 0 | CS ÚRS 2024 01 |  | základní |  | 0 | 1 | 0.1 | 0 | 0 | 32 | M | 2 |  |  |  | ROZPOCET | 0 | 0 | 0 | 0 | 0 | 1 | 0 | 16 | 230060848
65 | K | 712941963 | Provedení údržby průniků povlakové krytiny střech pásy přitavením NAIP vpustí, ventilací nebo komínů | kus | 7 |  | 0 | CS ÚRS 2024 01 |  | základní |  | 0 | 0.00019 | 0.00133 | 0 | 0 | 16 | K | 2 |  |  |  | ROZPOCET | 0 | 0 | 0 | 0 | 0 | 1 | 0 | 16 | -65523459
| Online PSC |  | https://podminky.urs.cz/item/CS_URS_2024_01/712941963 | [14 empty] | Online PSC | 2
| VV |  | VZT | [14 empty] | VV | 2 | 1 | True | 0 | ROZPOCET
| VV |  | 3 |  | 3 | [12 empty] | VV | 2 | 2 | True | 0 | ROZPOCET
| VV |  | ocel. kce | [14 empty] | VV | 2 | 1 | True | 0 | ROZPOCET
| VV |  | 4 |  | 4 | [12 empty] | VV | 2 | 2 | True | 0 | ROZPOCET
| VV |  | Součet |  | 7 | [12 empty] | VV | 2 | 4 | True | 1 | ROZPOCET
66 | M | 62853005 | pás asfaltový natavitelný modifikovaný SBS s vložkou ze skleněné tkaniny a hrubozrnným břidličným posypem na horním povrchu tl 4,0mm | m2 | 14 |  | 0 | CS ÚRS 2024 01 |  | základní |  | 0 | 0.0048 | 0.0672 | 0 | 0 | 32 | M | 2 |  |  |  | ROZPOCET | 0 | 0 | 0 | 0 | 0 | 1 | 0 | 16 | 691667878
| VV |  | 2,33333333333333*6 "Přepočtené koeficientem množství |  | 14 | [12 empty] | VV | 2 | 2 | True | 1 | ROZPOCET
67 | M | 62853003 | pás asfaltový natavitelný modifikovaný SBS s vložkou ze skleněné tkaniny a spalitelnou PE fólií nebo jemnozrnným minerálním posypem na horním povrchu tl 3,5mm | m2 | 14 |  | 0 | CS ÚRS 2024 01 |  | základní |  | 0 | 0.0044 | 0.0616 | 0 | 0 | 32 | M | 2 |  |  |  | ROZPOCET | 0 | 0 | 0 | 0 | 0 | 1 | 0 | 16 | -957395085
| VV |  | 2,33333333333333*6 "Přepočtené koeficientem množství |  | 14 | [12 empty] | VV | 2 | 2 | True | 1 | ROZPOCET
68 | K | 998712101 | Přesun hmot pro povlakové krytiny stanovený z hmotnosti přesunovaného materiálu vodorovná dopravní vzdálenost do 50 m základní v objektech výšky do 6 m | t | 0.255 |  | 0 | CS ÚRS 2024 01 |  | základní |  | 0 | 0 | 0 | 0 | 0 | 16 | K | 2 |  |  |  | ROZPOCET | 0 | 0 | 0 | 0 | 0 | 1 | 0 | 16 | -137757731
| Online PSC |  | https://podminky.urs.cz/item/CS_URS_2024_01/998712101 | [14 empty] | Online PSC | 2
| D | 763 | Konstrukce suché výstavby |  |  |  | 0 |  |  |  |  | 0 |  | 0.37505 |  | 0.20704 | 2 | D | 1 |  |  |  | ROZPOCET | [6 empty] | 0
69 | K | 763131411 | Podhled ze sádrokartonových desek dvouvrstvá zavěšená spodní konstrukce z ocelových profilů CD, UD jednoduše opláštěná deskou standardní A, tl. 12,5 mm, bez izolace | m2 | 1.656 |  | 0 | CS ÚRS 2024 01 |  | základní |  | 0 | 0.0122 | 0.020203 | 0 | 0 | 16 | K | 2 |  |  |  | ROZPOCET | 0 | 0 | 0 | 0 | 0 | 1 | 0 | 16 | -382295943
| Online PSC |  | https://podminky.urs.cz/item/CS_URS_2024_01/763131411 | [14 empty] | Online PSC | 2
| VV |  | (1,8+1,8)*1 |  | 3.6 | [12 empty] | VV | 2 | 2 | True | 0 | ROZPOCET
| VV |  | 5,52*0,3 |  | 1.656 | [12 empty] | VV | 2 | 2 | True | 1 | ROZPOCET
70 | K | 763131821 | Demontáž podhledu nebo samostatného požárního předělu ze sádrokartonových desek s nosnou konstrukcí dvouvrstvou z ocelových profilů, opláštění jednoduché | m2 | 3.6 |  | 0 | CS ÚRS 2024 01 |  | základní |  | 0 | 0 | 0 | 0.01721 | 0.061956 | 16 | K | 2 |  |  |  | ROZPOCET | 0 | 0 | 0 | 0 | 0 | 1 | 0 | 16 | -1712173684
| Online PSC |  | https://podminky.urs.cz/item/CS_URS_2024_01/763131821 | [14 empty] | Online PSC | 2
| VV |  | (1,8+1,8)*1 |  | 3.6 | [12 empty] | VV | 2 | 2 | True | 1 | ROZPOCET
71 | K | 763431011 | Montáž podhledu minerálního včetně zavěšeného roštu polozapuštěného s panely vyjímatelnými, velikosti panelů do 0,36 m2 | m2 | 80.08 |  | 0 | CS ÚRS 2024 01 |  | základní |  | 0 | 0.00117 | 0.093694 | 0 | 0 | 16 | K | 2 |  |  |  | ROZPOCET | 0 | 0 | 0 | 0 | 0 | 1 | 0 | 16 | 2105780462
| Online PSC |  | https://podminky.urs.cz/item/CS_URS_2024_01/763431011 | [14 empty] | Online PSC | 2
| VV |  | střední řada | [14 empty] | VV | 2 | 1 | True | 0 | ROZPOCET
| VV |  | 44,1+8,33 |  | 52.43 | [12 empty] | VV | 2 | 2 | True | 0 | ROZPOCET
| VV |  | akustický | [14 empty] | VV | 2 | 1 | True | 0 | ROZPOCET
| VV |  | 27,65 |  | 27.65 | [12 empty] | VV | 2 | 2 | True | 0 | ROZPOCET
| VV |  | Součet |  | 80.08 | [12 empty] | VV | 2 | 4 | True | 1 | ROZPOCET
72 | M | 63126362 | panel akustický hygienický povrch porézní skelná tkanina hrana zatřená polozapuštěná αw=0,95 polozapuštěný rastr š 24mm bílý tl 15mm | m2 | 29.033 |  | 0 | CS ÚRS 2024 01 |  | základní |  | 0 | 0.0016 | 0.046453 | 0 | 0 | 32 | M | 2 |  |  |  | ROZPOCET | 0 | 0 | 0 | 0 | 0 | 1 | 0 | 16 | -666466795
| VV |  | akustický | [14 empty] | VV | 2 | 1 | True | 0 | ROZPOCET
| VV |  | 27,65 |  | 27.65 | [12 empty] | VV | 2 | 2 | True | 0 | ROZPOCET
| VV |  | 27,65*1,05 "Přepočtené koeficientem množství |  | 29.033 | [12 empty] | VV | 2 | 2 | True | 1 | ROZPOCET
73 | M | 59036524 | deska podhledová minerální polodrážka jemně strukturovaná mikroperforovaná zvukově pohltivá bílá 15x600x600mm | m2 | 55.052 |  | 0 | CS ÚRS 2024 01 |  | základní |  | 0 | 0.0039 | 0.2147 | 0 | 0 | 32 | M | 2 |  |  |  | ROZPOCET | 0 | 0 | 0 | 0 | 0 | 1 | 0 | 16 | 1805404423
| VV |  | střední řada | [14 empty] | VV | 2 | 1 | True | 0 | ROZPOCET
| VV |  | 44,1+8,33 |  | 52.43 | [12 empty] | VV | 2 | 2 | True | 0 | ROZPOCET
| VV |  | 52,43*1,05 "Přepočtené koeficientem množství |  | 55.052 | [12 empty] | VV | 2 | 2 | True | 1 | ROZPOCET
74 | K | 763431802 | Demontáž podhledu minerálního na zavěšeném na roštu polozapuštěném | m2 | 69.09 |  | 0 | CS ÚRS 2024 01 |  | základní |  | 0 | 0 | 0 | 0.0021 | 0.14509 | 16 | K | 2 |  |  |  | ROZPOCET | 0 | 0 | 0 | 0 | 0 | 1 | 0 | 16 | -1115209546
| Online PSC |  | https://podminky.urs.cz/item/CS_URS_2024_01/763431802 | [14 empty] | Online PSC | 2
75 | K | 998763301 | Přesun hmot pro konstrukce montované z desek sádrokartonových, sádrovláknitých, cementovláknitých nebo cementových stanovený z hmotnosti přesunovaného materiálu vodorovná dopravní vzdálenost do 50 m základní v objektech výšky do 6 m | t | 0.375 |  | 0 | CS ÚRS 2024 01 |  | základní |  | 0 | 0 | 0 | 0 | 0 | 16 | K | 2 |  |  |  | ROZPOCET | 0 | 0 | 0 | 0 | 0 | 1 | 0 | 16 | 1598447791
| Online PSC |  | https://podminky.urs.cz/item/CS_URS_2024_01/998763301 | [14 empty] | Online PSC | 2
| D | 766 | Konstrukce truhlářské |  |  |  | 0 |  |  |  |  | 0 |  | 1.4403 |  | 0.5694 | 2 | D | 1 |  |  |  | ROZPOCET | [6 empty] | 0
76 | K | 766411821 | Demontáž obložení stěn dřevěným kazetovým obkladem | m2 | 30 |  | 0 | CS ÚRS 2024 01 |  | základní |  | 0 | 0 | 0 | 0.01098 | 0.3294 | 16 | K | 2 |  |  |  | ROZPOCET | 0 | 0 | 0 | 0 | 0 | 1 | 0 | 16 | -532447724
| Online PSC |  | https://podminky.urs.cz/item/CS_URS_2024_01/766411821 | [14 empty] | Online PSC | 2
| VV |  | 25*1,2 |  | 30 | [12 empty] | VV | 2 | 2 | True | 1 | ROZPOCET
77 | K | 766411822 | Demontáž obložení stěn podkladových roštů | m2 | 30 |  | 0 | CS ÚRS 2024 01 |  | základní |  | 0 | 0 | 0 | 0.008 | 0.24 | 16 | K | 2 |  |  |  | ROZPOCET | 0 | 0 | 0 | 0 | 0 | 1 | 0 | 16 | 700421661
| Online PSC |  | https://podminky.urs.cz/item/CS_URS_2024_01/766411822 | [14 empty] | Online PSC | 2
78 | K | 766416243X | Montáž obložení stěn panely obkladovými plochy přes 5 m2 z aglomerovaných desek, plochy přes 1,50 m2 - lepená | m2 | 101.5 |  | 0 |  |  | základní |  | 0 | 0 | 0 | 0 | 0 | 16 | K | 2 |  |  |  | ROZPOCET | 0 | 0 | 0 | 0 | 0 | 1 | 0 | 16 | 1202947978
| VV |  | obkl1 | [14 empty] | VV | 2 | 1 | True | 0 | ROZPOCET
| VV |  | 81,2*1,25 |  | 101.5 | [12 empty] | VV | 2 | 2 | True | 1 | ROZPOCET
79 | M | M30980 | deska cementovláknitá tl 12,5mm se zaoblenou hranou, probarvená | m2 | 111.65 |  | 0 |  |  | základní |  | 0 | 0.0129 | 1.4403 | 0 | 0 | 32 | M | 2 |  |  |  | ROZPOCET | 0 | 0 | 0 | 0 | 0 | 1 | 0 | 16 | 684196874
| VV |  | 101,5*1,1 "Přepočtené koeficientem množství |  | 111.65 | [12 empty] | VV | 2 | 2 | True | 1 | ROZPOCET
80 | K | 998766101 | Přesun hmot pro konstrukce truhlářské stanovený z hmotnosti přesunovaného materiálu vodorovná dopravní vzdálenost do 50 m základní v objektech výšky do 6 m | t | 1.44 |  | 0 | CS ÚRS 2024 01 |  | základní |  | 0 | 0 | 0 | 0 | 0 | 16 | K | 2 |  |  |  | ROZPOCET | 0 | 0 | 0 | 0 | 0 | 1 | 0 | 16 | -834143601
| Online PSC |  | https://podminky.urs.cz/item/CS_URS_2024_01/998766101 | [14 empty] | Online PSC | 2
81 | K | D1-WC | M+D Dveře dřevěné 600x1970 mm, otočné, včetně zárubně, kování a příslušenství dle PD | kus | 1 |  | 0 |  |  | základní |  | 0 | 0 | 0 | 0 | 0 | 16 | K | 2 |  |  |  | ROZPOCET | 0 | 0 | 0 | 0 | 0 | 1 | 0 | 16 | 495117024
82 | K | D1 | M+D Dveře dřevěné 600x1970 mm, otočné, včetně zárubně, kování a příslušenství dle PD | kus | 2 |  | 0 |  |  | základní |  | 0 | 0 | 0 | 0 | 0 | 16 | K | 2 |  |  |  | ROZPOCET | 0 | 0 | 0 | 0 | 0 | 1 | 0 | 16 | -169142735
83 | K | D2 | M+D Dveře dřevěné 800x1970 mm, otočné, včetně zárubně, kování a příslušenství dle PD | kus | 6 |  | 0 |  |  | základní |  | 0 | 0 | 0 | 0 | 0 | 16 | K | 2 |  |  |  | ROZPOCET | 0 | 0 | 0 | 0 | 0 | 1 | 0 | 16 | 1695047485
84 | K | D3 | M+D Dveře dřevěné 900x1970 mm, otočné, včetně zárubně, kování a příslušenství dle PD | kus | 4 |  | 0 |  |  | základní |  | 0 | 0 | 0 | 0 | 0 | 16 | K | 2 |  |  |  | ROZPOCET | 0 | 0 | 0 | 0 | 0 | 1 | 0 | 16 | -371664748
85 | K | D4 | M+D Dveře dřevěné 100x1970 mm, otočné, včetně zárubně, kování a příslušenství dle PD | kus | 1 |  | 0 |  |  | základní |  | 0 | 0 | 0 | 0 | 0 | 16 | K | 2 |  |  |  | ROZPOCET | 0 | 0 | 0 | 0 | 0 | 1 | 0 | 16 | 1021908280
86 | K | D5 | M+D Dveře dřevěné 800x1970 mm, otočné, protipožární EW-15 DP3-C, včetně zárubně, kování a příslušenství dle PD | kus | 1 |  | 0 |  |  | základní |  | 0 | 0 | 0 | 0 | 0 | 16 | K | 2 |  |  |  | ROZPOCET | 0 | 0 | 0 | 0 | 0 | 1 | 0 | 16 | 1060669588
87 | K | D6 | M+D Dveře dřevěné 100x1970 mm, otočné, protipožární EW-15 DP3-C, včetně zárubně, kování a příslušenství dle PD | kus | 1 |  | 0 |  |  | základní |  | 0 | 0 | 0 | 0 | 0 | 16 | K | 2 |  |  |  | ROZPOCET | 0 | 0 | 0 | 0 | 0 | 1 | 0 | 16 | -857609842
88 | K | R1652 | Demontáž zákrytu topení, odvoz a likvidace | kpl | 1 |  | 0 |  |  | základní |  | 0 | 0 | 0 | 0 | 0 | 16 | K | 2 |  |  |  | ROZPOCET | 0 | 0 | 0 | 0 | 0 | 1 | 0 | 16 | 985705742
89 | K | T.01 | M+D Zákryt topení 5520x1105 mm, dřevo masiv, hliníkové větrací mřížky, včetně spojovacích prvků, povrchové úpravy, kompletní dodání dle PD | kus | 1 |  | 0 |  |  | základní |  | 0 | 0 | 0 | 0 | 0 | 16 | K | 2 |  |  |  | ROZPOCET | 0 | 0 | 0 | 0 | 0 | 1 | 0 | 16 | -873595790
90 | K | T.02 | M+D Židle jídelní, dřevo masiv, koženkový sedák (zvýšná odolnost, omyvatelný), kompletní dodání dle PD | kus | 31 |  | 0 |  |  | základní |  | 0 | 0 | 0 | 0 | 0 | 16 | K | 2 |  |  |  | ROZPOCET | 0 | 0 | 0 | 0 | 0 | 1 | 0 | 16 | -1696304193
91 | K | T.03 | M+D Stůl jídelní 900x900 mm, dřevo masiv, kompletní dodání dle PD | kus | 8 |  | 0 |  |  | základní |  | 0 | 0 | 0 | 0 | 0 | 16 | K | 2 |  |  |  | ROZPOCET | 0 | 0 | 0 | 0 | 0 | 1 | 0 | 16 | 453138182
92 | K | T.04 | M+D Stůl jídelní 2600x800 mm, dřevo masiv, kompletní dodání dle PD | kus | 1 |  | 0 |  |  | základní |  | 0 | 0 | 0 | 0 | 0 | 16 | K | 2 |  |  |  | ROZPOCET | 0 | 0 | 0 | 0 | 0 | 1 | 0 | 16 | -903736579
93 | K | T.05 | Výměna skleněné výplně okna za plný PVC-PIR panel s prostupy pro VZT potrubí | kus | 2 |  | 0 |  |  | základní |  | 0 | 0 | 0 | 0 | 0 | 16 | K | 2 |  |  |  | ROZPOCET | 0 | 0 | 0 | 0 | 0 | 1 | 0 | 16 | 1487837169
94 | K | 998766101 | Přesun hmot pro konstrukce truhlářské stanovený z hmotnosti přesunovaného materiálu vodorovná dopravní vzdálenost do 50 m základní v objektech výšky do 6 m | t | 4 |  | 0 | CS ÚRS 2024 01 |  | základní |  | 0 | 0 | 0 | 0 | 0 | 16 | K | 2 |  |  |  | ROZPOCET | 0 | 0 | 0 | 0 | 0 | 1 | 0 | 16 | 467363794
| Online PSC |  | https://podminky.urs.cz/item/CS_URS_2024_01/998766101 | [14 empty] | Online PSC | 2
| D | 767 | Konstrukce zámečnické |  |  |  | 0 |  |  |  |  | 0 |  | 0 |  | 0 | 2 | D | 1 |  |  |  | ROZPOCET | [6 empty] | 0
95 | K | R7672 | M+D Gravitační požární roleta 960x1200 mm, EW-15 DP3-C, včetně samočinných hlásičů (součást rolety) na obou stranách rolety + samočinné uzavírání při výpadku proudu, dle PD | kus | 2 |  | 0 |  |  | základní |  | 0 | 0 | 0 | 0 | 0 | 16 | K | 2 |  |  |  | ROZPOCET | 0 | 0 | 0 | 0 | 0 | 1 | 0 | 16 | -387412314
96 | K | R76771 | Výěna stávajícího zadlabávacího zámku a kování ve stávajících vstupních dveřích do gastro provozu za panikové kování dle požadavků PBŘ | kpl | 1 |  | 0 |  |  | základní |  | 0 | 0 | 0 | 0 | 0 | 16 | K | 2 |  |  |  | ROZPOCET | 0 | 0 | 0 | 0 | 0 | 1 | 0 | 16 | 225268011
97 | K | Z.01 | M+D Ocelová konstzrukce pro umístění VZT jednotky 3050x2600 mm, konstrukce osazena přes roznášecí plotny do ŽB kce, včetně povrchové úpravy, osazení, kompletní dodání dle PD | kpl | 1 |  | 0 |  |  | základní |  | 0 | 0 | 0 | 0 | 0 | 16 | K | 2 |  |  |  | ROZPOCET | 0 | 0 | 0 | 0 | 0 | 1 | 0 | 16 | 470630318
98 | K | Z.02 | Revizní poklop 880x650 mm, kompozitní poklop s ocelovou lemovanou hranou pro pokládku dlažby, ocelový rám+patle zalitý v bet. mazanině, kompletní dodání dle PD | kus | 1 |  | 0 |  |  | základní |  | 0 | 0 | 0 | 0 | 0 | 16 | K | 2 |  |  |  | ROZPOCET | 0 | 0 | 0 | 0 | 0 | 1 | 0 | 16 | 1360364987
99 | K | Z.03 | Revizní poklop 800x500 mm, kompozitní poklop s ocelovou lemovanou hranou pro pokládku dlažby, ocelový rám+patle zalitý v bet. mazanině, kompletní dodání dle PD | kus | 1 |  | 0 |  |  | základní |  | 0 | 0 | 0 | 0 | 0 | 16 | K | 2 |  |  |  | ROZPOCET | 0 | 0 | 0 | 0 | 0 | 1 | 0 | 16 | -189286864
100 | K | Z.04 | Revizní poklop 1000x750 mm, kompozitní poklop s ocelovou lemovanou hranou pro pokládku dlažby, ocelový rám+patle zalitý v bet. mazanině, kompletní dodání dle PD | kus | 1 |  | 0 |  |  | základní |  | 0 | 0 | 0 | 0 | 0 | 16 | K | 2 |  |  |  | ROZPOCET | 0 | 0 | 0 | 0 | 0 | 1 | 0 | 16 | -1205767186
101 | K | 998767101 | Přesun hmot pro zámečnické konstrukce stanovený z hmotnosti přesunovaného materiálu vodorovná dopravní vzdálenost do 50 m základní v objektech výšky do 6 m | t | 0.8 |  | 0 | CS ÚRS 2024 01 |  | základní |  | 0 | 0 | 0 | 0 | 0 | 16 | K | 2 |  |  |  | ROZPOCET | 0 | 0 | 0 | 0 | 0 | 1 | 0 | 16 | -824612056
| Online PSC |  | https://podminky.urs.cz/item/CS_URS_2024_01/998767101 | [14 empty] | Online PSC | 2
| D | 771 | Podlahy z dlaždic |  |  |  | 0 |  |  |  |  | 0 |  | 4.4945 |  | 6.1058 | 2 | D | 1 |  |  |  | ROZPOCET | [6 empty] | 0
102 | K | 771111011 | Příprava podkladu před provedením dlažby vysátí podlah | m2 | 124.82 |  | 0 | CS ÚRS 2024 01 |  | základní |  | 0 | 0 | 0 | 0 | 0 | 16 | K | 2 |  |  |  | ROZPOCET | 0 | 0 | 0 | 0 | 0 | 1 | 0 | 16 | -796708737
| Online PSC |  | https://podminky.urs.cz/item/CS_URS_2024_01/771111011 | [14 empty] | Online PSC | 2
| VV |  | S2 | [14 empty] | VV | 2 | 1 | True | 0 | ROZPOCET
| VV |  | (1,34+1,36+3,98+19,9+9,17+8,07+9,17+11,13+5,86+54,84) |  | 124.82 | [12 empty] | VV | 2 | 2 | True | 1 | ROZPOCET
103 | K | 771121011 | Příprava podkladu před provedením dlažby nátěr penetrační na podlahu | m2 | 124.82 |  | 0 | CS ÚRS 2024 01 |  | základní |  | 0 | 0.0003 | 0.037446 | 0 | 0 | 16 | K | 2 |  |  |  | ROZPOCET | 0 | 0 | 0 | 0 | 0 | 1 | 0 | 16 | -1366460966
| Online PSC |  | https://podminky.urs.cz/item/CS_URS_2024_01/771121011 | [14 empty] | Online PSC | 2
| VV |  | S2 | [14 empty] | VV | 2 | 1 | True | 0 | ROZPOCET
| VV |  | (1,34+1,36+3,98+19,9+9,17+8,07+9,17+11,13+5,86+54,84) |  | 124.82 | [12 empty] | VV | 2 | 2 | True | 1 | ROZPOCET
104 | K | 771471810 | Demontáž soklíků z dlaždic keramických kladených do malty rovných | m | 120 |  | 0 | CS ÚRS 2024 01 |  | základní |  | 0 | 0 | 0 | 0.01174 | 1.4088 | 16 | K | 2 |  |  |  | ROZPOCET | 0 | 0 | 0 | 0 | 0 | 1 | 0 | 16 | -930860121
| Online PSC |  | https://podminky.urs.cz/item/CS_URS_2024_01/771471810 | [14 empty] | Online PSC | 2
105 | K | 771474113 | Montáž soklů z dlaždic keramických lepených cementovým flexibilním lepidlem rovných, výšky přes 90 do 120 mm | m | 142.295 |  | 0 | CS ÚRS 2024 01 |  | základní |  | 0 | 0.00058 | 0.082531 | 0 | 0 | 16 | K | 2 |  |  |  | ROZPOCET | 0 | 0 | 0 | 0 | 0 | 1 | 0 | 16 | -1782762522
| Online PSC |  | https://podminky.urs.cz/item/CS_URS_2024_01/771474113 | [14 empty] | Online PSC | 2
| VV |  | S2 | [14 empty] | VV | 2 | 1 | True | 0 | ROZPOCET
| VV |  | (4,84+4,86+8,22+29,58+9,22+12,36+7,78+14,58+10,882+39,973) |  | 142.295 | [12 empty] | VV | 2 | 2 | True | 1 | ROZPOCET
106 | M | 59761183 | sokl keramický mrazuvzdorný povrch reliéfní/lapovaný tl do 10mm výšky přes 90 do 120mm | m | 156.525 |  | 0 | CS ÚRS 2024 01 |  | základní |  | 0 | 0.00264 | 0.41323 | 0 | 0 | 32 | M | 2 |  |  |  | ROZPOCET | 0 | 0 | 0 | 0 | 0 | 1 | 0 | 16 | -1704269448
| VV |  | 142,295*1,1 "Přepočtené koeficientem množství |  | 156.525 | [12 empty] | VV | 2 | 2 | True | 1 | ROZPOCET
107 | K | 771573810 | Demontáž podlah z dlaždic keramických lepených | m2 | 133.06 |  | 0 | CS ÚRS 2024 01 |  | základní |  | 0 | 0 | 0 | 0.0353 | 4.697 | 16 | K | 2 |  |  |  | ROZPOCET | 0 | 0 | 0 | 0 | 0 | 1 | 0 | 16 | -1485745986
| Online PSC |  | https://podminky.urs.cz/item/CS_URS_2024_01/771573810 | [14 empty] | Online PSC | 2
| VV |  | 10,73+10,54+4,13+1,34+1,36+1,37+2,39+19,59+7,24+8,55+10,39+5,2+50,23 |  | 133.06 | [12 empty] | VV | 2 | 2 | True | 1 | ROZPOCET
108 | K | 771574436 | Montáž podlah z dlaždic keramických lepených cementovým flexibilním lepidlem reliéfních nebo z dekorů, tloušťky do 10 mm přes 9 do 12 ks/m2 | m2 | 124.82 |  | 0 | CS ÚRS 2024 01 |  | základní |  | 0 | 0.006 | 0.74892 | 0 | 0 | 16 | K | 2 |  |  |  | ROZPOCET | 0 | 0 | 0 | 0 | 0 | 1 | 0 | 16 | 1288077283
| Online PSC |  | https://podminky.urs.cz/item/CS_URS_2024_01/771574436 | [14 empty] | Online PSC | 2
| VV |  | S2 | [14 empty] | VV | 2 | 1 | True | 0 | ROZPOCET
| VV |  | (1,34+1,36+3,98+19,9+9,17+8,07+9,17+11,13+5,86+54,84) |  | 124.82 | [12 empty] | VV | 2 | 2 | True | 1 | ROZPOCET
109 | M | 59761132 | dlažba keramická slinutá mrazuvzdorná R10/A povrch reliéfní/matný tl do 10mm přes 9 do 12ks/m2 | m2 | 137.302 |  | 0 | CS ÚRS 2024 01 |  | základní |  | 0 | 0.022 | 3.0206 | 0 | 0 | 32 | M | 2 |  |  |  | ROZPOCET | 0 | 0 | 0 | 0 | 0 | 1 | 0 | 16 | -506159279
| VV |  | 124,82*1,1 "Přepočtené koeficientem množství |  | 137.302 | [12 empty] | VV | 2 | 2 | True | 1 | ROZPOCET
110 | K | 771591112 | Izolace podlahy pod dlažbu nátěrem nebo stěrkou ve dvou vrstvách | m2 | 124.82 |  | 0 | CS ÚRS 2024 01 |  | základní |  | 0 | 0.0015 | 0.18723 | 0 | 0 | 16 | K | 2 |  |  |  | ROZPOCET | 0 | 0 | 0 | 0 | 0 | 1 | 0 | 16 | -1796184654
| Online PSC |  | https://podminky.urs.cz/item/CS_URS_2024_01/771591112 | [14 empty] | Online PSC | 2
| VV |  | S2 | [14 empty] | VV | 2 | 1 | True | 0 | ROZPOCET
| VV |  | (1,34+1,36+3,98+19,9+9,17+8,07+9,17+11,13+5,86+54,84) |  | 124.82 | [12 empty] | VV | 2 | 2 | True | 1 | ROZPOCET
111 | K | 771591115 | Podlahy - dokončovací práce spárování silikonem | m | 150 |  | 0 | CS ÚRS 2024 01 |  | základní |  | 0 | 3e-05 | 0.0045 | 0 | 0 | 16 | K | 2 |  |  |  | ROZPOCET | 0 | 0 | 0 | 0 | 0 | 1 | 0 | 16 | -1215947750
| Online PSC |  | https://podminky.urs.cz/item/CS_URS_2024_01/771591115 | [14 empty] | Online PSC | 2
112 | K | 998771101 | Přesun hmot pro podlahy z dlaždic stanovený z hmotnosti přesunovaného materiálu vodorovná dopravní vzdálenost do 50 m základní v objektech výšky do 6 m | t | 4.494 |  | 0 | CS ÚRS 2024 01 |  | základní |  | 0 | 0 | 0 | 0 | 0 | 16 | K | 2 |  |  |  | ROZPOCET | 0 | 0 | 0 | 0 | 0 | 1 | 0 | 16 | 2057540501
| Online PSC |  | https://podminky.urs.cz/item/CS_URS_2024_01/998771101 | [14 empty] | Online PSC | 2
| D | 776 | Podlahy povlakové |  |  |  | 0 |  |  |  |  | 0 |  | 0.49417 |  | 0.54876 | 2 | D | 1 |  |  |  | ROZPOCET | [6 empty] | 0
113 | K | 776111311 | Příprava podkladu povlakových podlah a stěn vysátí podlah | m2 | 144.85 |  | 0 | CS ÚRS 2024 01 |  | základní |  | 0 | 0 | 0 | 0 | 0 | 16 | K | 2 |  |  |  | ROZPOCET | 0 | 0 | 0 | 0 | 0 | 1 | 0 | 16 | -1953859423
| Online PSC |  | https://podminky.urs.cz/item/CS_URS_2024_01/776111311 | [14 empty] | Online PSC | 2
| VV |  | S3 | [14 empty] | VV | 2 | 1 | True | 0 | ROZPOCET
| VV |  | 11,85 |  | 11.85 | [12 empty] | VV | 2 | 2 | True | 0 | ROZPOCET
| VV |  | S1 | [14 empty] | VV | 2 | 1 | True | 0 | ROZPOCET
| VV |  | (61,88+9,2+11,43+4,13+2,44+8,58+35,34) |  | 133 | [12 empty] | VV | 2 | 2 | True | 0 | ROZPOCET
| VV |  | Součet |  | 144.85 | [12 empty] | VV | 2 | 4 | True | 1 | ROZPOCET
114 | K | 776121112 | Příprava podkladu povlakových podlah a stěn penetrace vodou ředitelná podlah | m2 | 144.85 |  | 0 | CS ÚRS 2024 01 |  | základní |  | 0 | 3e-05 | 0.0043455 | 0 | 0 | 16 | K | 2 |  |  |  | ROZPOCET | 0 | 0 | 0 | 0 | 0 | 1 | 0 | 16 | 2045211806
| Online PSC |  | https://podminky.urs.cz/item/CS_URS_2024_01/776121112 | [14 empty] | Online PSC | 2
| VV |  | S3 | [14 empty] | VV | 2 | 1 | True | 0 | ROZPOCET
| VV |  | 11,85 |  | 11.85 | [12 empty] | VV | 2 | 2 | True | 0 | ROZPOCET
| VV |  | S1 | [14 empty] | VV | 2 | 1 | True | 0 | ROZPOCET
| VV |  | (61,88+9,2+11,43+4,13+2,44+8,58+35,34) |  | 133 | [12 empty] | VV | 2 | 2 | True | 0 | ROZPOCET
| VV |  | Součet |  | 144.85 | [12 empty] | VV | 2 | 4 | True | 1 | ROZPOCET
115 | K | 776201812 | Demontáž povlakových podlahovin lepených ručně s podložkou | m2 | 167.92 |  | 0 | CS ÚRS 2024 01 |  | základní |  | 0 | 0 | 0 | 0.003 | 0.50376 | 16 | K | 2 |  |  |  | ROZPOCET | 0 | 0 | 0 | 0 | 0 | 1 | 0 | 16 | 8613097
| Online PSC |  | https://podminky.urs.cz/item/CS_URS_2024_01/776201812 | [14 empty] | Online PSC | 2
| VV |  | 7,3+47,38+69,09+33,13+8,58+2,44 |  | 167.92 | [12 empty] | VV | 2 | 2 | True | 0 | ROZPOCET
| VV |  | Součet |  | 167.92 | [12 empty] | VV | 2 | 4 | True | 1 | ROZPOCET
116 | K | 776211111 | Montáž textilních podlahovin lepením pásů standardních | m2 | 11.85 |  | 0 | CS ÚRS 2024 01 |  | základní |  | 0 | 0.0005 | 0.005925 | 0 | 0 | 16 | K | 2 |  |  |  | ROZPOCET | 0 | 0 | 0 | 0 | 0 | 1 | 0 | 16 | -1498751287
| Online PSC |  | https://podminky.urs.cz/item/CS_URS_2024_01/776211111 | [14 empty] | Online PSC | 2
| VV |  | S3 | [14 empty] | VV | 2 | 1 | True | 0 | ROZPOCET
| VV |  | 11,85 |  | 11.85 | [12 empty] | VV | 2 | 2 | True | 1 | ROZPOCET
117 | M | 69751103X | koberec zátěžový v pásu tl 5.1mm, lepený, zátěžová třída 33, požární ochrana CFL, smyčkové provedení z PP vlákna | m2 | 13.035 |  | 0 |  |  | základní |  | 0 | 0.00076 | 0.0099066 | 0 | 0 | 32 | M | 2 |  |  |  | ROZPOCET | 0 | 0 | 0 | 0 | 0 | 1 | 0 | 16 | -1184148829
| VV |  | 11,85*1,1 "Přepočtené koeficientem množství |  | 13.035 | [12 empty] | VV | 2 | 2 | True | 1 | ROZPOCET
118 | K | 776221111 | Montáž podlahovin z PVC lepením standardním lepidlem z pásů | m2 | 133 |  | 0 | CS ÚRS 2024 01 |  | základní |  | 0 | 0.0003 | 0.0399 | 0 | 0 | 16 | K | 2 |  |  |  | ROZPOCET | 0 | 0 | 0 | 0 | 0 | 1 | 0 | 16 | -362335235
| Online PSC |  | https://podminky.urs.cz/item/CS_URS_2024_01/776221111 | [14 empty] | Online PSC | 2
| VV |  | S1 | [14 empty] | VV | 2 | 1 | True | 0 | ROZPOCET
| VV |  | (61,88+9,2+11,43+4,13+2,44+8,58+35,34) |  | 133 | [12 empty] | VV | 2 | 2 | True | 1 | ROZPOCET
119 | M | 28411141X | PVC podlahová krytina v protiskluzném provedení R10, bez karborundu, PUR povrchová úprava tl. 2mm, drsnost povrchu Rz>20, kluznost za mokra B, rozměrová stálost 0,40, odolnost vůči bodové zátěži 0,05, lepené | m2 | 146.3 |  | 0 |  |  | základní |  | 0 | 0.0026 | 0.38038 | 0 | 0 | 32 | M | 2 |  |  |  | ROZPOCET | 0 | 0 | 0 | 0 | 0 | 1 | 0 | 16 | -1428421527
| VV |  | 133*1,1 "Přepočtené koeficientem množství |  | 146.3 | [12 empty] | VV | 2 | 2 | True | 1 | ROZPOCET
120 | K | 776410811 | Demontáž soklíků nebo lišt pryžových nebo plastových | m | 150 |  | 0 | CS ÚRS 2024 01 |  | základní |  | 0 | 0 | 0 | 0.0003 | 0.045 | 16 | K | 2 |  |  |  | ROZPOCET | 0 | 0 | 0 | 0 | 0 | 1 | 0 | 16 | 1933404518
| Online PSC |  | https://podminky.urs.cz/item/CS_URS_2024_01/776410811 | [14 empty] | Online PSC | 2
121 | K | 776421111 | Montáž lišt obvodových lepených | m | 172.47 |  | 0 | CS ÚRS 2024 01 |  | základní |  | 0 | 1e-05 | 0.0017247 | 0 | 0 | 16 | K | 2 |  |  |  | ROZPOCET | 0 | 0 | 0 | 0 | 0 | 1 | 0 | 16 | -816440423
| Online PSC |  | https://podminky.urs.cz/item/CS_URS_2024_01/776421111 | [14 empty] | Online PSC | 2
| VV |  | S3 | [14 empty] | VV | 2 | 1 | True | 0 | ROZPOCET
| VV |  | 14,32 |  | 14.32 | [12 empty] | VV | 2 | 2 | True | 0 | ROZPOCET
| VV |  | S1 | [14 empty] | VV | 2 | 1 | True | 0 | ROZPOCET
| VV |  | (72,37+13,66+18,44+9,44+6,44+13,04+24,76) |  | 158.15 | [12 empty] | VV | 2 | 2 | True | 0 | ROZPOCET
| VV |  | Součet |  | 172.47 | [12 empty] | VV | 2 | 4 | True | 1 | ROZPOCET
122 | M | 28342163 | lišta podlahová PVC fabion | m | 175.919 |  | 0 | CS ÚRS 2024 01 |  | základní |  | 0 | 0.00027 | 0.047498 | 0 | 0 | 32 | M | 2 |  |  |  | ROZPOCET | 0 | 0 | 0 | 0 | 0 | 1 | 0 | 16 | 1847214323
| VV |  | 172,47*1,02 "Přepočtené koeficientem množství |  | 175.919 | [12 empty] | VV | 2 | 2 | True | 1 | ROZPOCET
123 | K | 776421311 | Montáž lišt přechodových samolepících | m | 11 |  | 0 | CS ÚRS 2024 01 |  | základní |  | 0 | 0 | 0 | 0 | 0 | 16 | K | 2 |  |  |  | ROZPOCET | 0 | 0 | 0 | 0 | 0 | 1 | 0 | 16 | -918942155
| Online PSC |  | https://podminky.urs.cz/item/CS_URS_2024_01/776421311 | [14 empty] | Online PSC | 2
| VV |  | S3 | [14 empty] | VV | 2 | 1 | True | 0 | ROZPOCET
| VV |  | 1 |  | 1 | [12 empty] | VV | 2 | 2 | True | 0 | ROZPOCET
| VV |  | S1 | [14 empty] | VV | 2 | 1 | True | 0 | ROZPOCET
| VV |  | 10 |  | 10 | [12 empty] | VV | 2 | 2 | True | 0 | ROZPOCET
| VV |  | Součet |  | 11 | [12 empty] | VV | 2 | 4 | True | 1 | ROZPOCET
124 | M | 59054130 | profil přechodový nerezový samolepící 35mm | m | 11.22 |  | 0 | CS ÚRS 2024 01 |  | základní |  | 0 | 0.0004 | 0.004488 | 0 | 0 | 32 | M | 2 |  |  |  | ROZPOCET | 0 | 0 | 0 | 0 | 0 | 1 | 0 | 16 | -1588522111
| VV |  | 11*1,02 "Přepočtené koeficientem množství |  | 11.22 | [12 empty] | VV | 2 | 2 | True | 1 | ROZPOCET
125 | K | 998776101 | Přesun hmot pro podlahy povlakové stanovený z hmotnosti přesunovaného materiálu vodorovná dopravní vzdálenost do 50 m základní v objektech výšky do 6 m | t | 0.494 |  | 0 | CS ÚRS 2024 01 |  | základní |  | 0 | 0 | 0 | 0 | 0 | 16 | K | 2 |  |  |  | ROZPOCET | 0 | 0 | 0 | 0 | 0 | 1 | 0 | 16 | -1833698779
| Online PSC |  | https://podminky.urs.cz/item/CS_URS_2024_01/998776101 | [14 empty] | Online PSC | 2
| D | 781 | Dokončovací práce - obklady |  |  |  | 0 |  |  |  |  | 0 |  | 12.7563 |  | 4.2541 | 2 | D | 1 |  |  |  | ROZPOCET | [6 empty] | 0
126 | K | 781111011 | Příprava podkladu před provedením obkladu oprášení (ometení) stěny | m2 | 431.085 |  | 0 | CS ÚRS 2024 01 |  | základní |  | 0 | 0 | 0 | 0 | 0 | 16 | K | 2 |  |  |  | ROZPOCET | 0 | 0 | 0 | 0 | 0 | 1 | 0 | 16 | 832395712
| Online PSC |  | https://podminky.urs.cz/item/CS_URS_2024_01/781111011 | [14 empty] | Online PSC | 2
| VV |  | BC | [14 empty] | VV | 2 | 1 | True | 0 | ROZPOCET
| VV |  | (4,84+4,86+8,22+29,58+9,22+12,36+7,78+14,58+10,882+39,973)*3 |  | 426.885 | [12 empty] | VV | 2 | 2 | True | 0 | ROZPOCET
| VV |  | 2,1*2 |  | 4.2 | [12 empty] | VV | 2 | 2 | True | 0 | ROZPOCET
| VV |  | Součet |  | 431.085 | [12 empty] | VV | 2 | 4 | True | 1 | ROZPOCET
127 | K | 781121011 | Příprava podkladu před provedením obkladu nátěr penetrační na stěnu | m2 | 431.085 |  | 0 | CS ÚRS 2024 01 |  | základní |  | 0 | 0.0003 | 0.12933 | 0 | 0 | 16 | K | 2 |  |  |  | ROZPOCET | 0 | 0 | 0 | 0 | 0 | 1 | 0 | 16 | 1046788549
| Online PSC |  | https://podminky.urs.cz/item/CS_URS_2024_01/781121011 | [14 empty] | Online PSC | 2
| VV |  | BC | [14 empty] | VV | 2 | 1 | True | 0 | ROZPOCET
| VV |  | (4,84+4,86+8,22+29,58+9,22+12,36+7,78+14,58+10,882+39,973)*3 |  | 426.885 | [12 empty] | VV | 2 | 2 | True | 0 | ROZPOCET
| VV |  | 2,1*2 |  | 4.2 | [12 empty] | VV | 2 | 2 | True | 0 | ROZPOCET
| VV |  | Součet |  | 431.085 | [12 empty] | VV | 2 | 4 | True | 1 | ROZPOCET
128 | K | 781131112 | Izolace stěny pod obklad izolace nátěrem nebo stěrkou ve dvou vrstvách | m2 | 144.395 |  | 0 | CS ÚRS 2024 01 |  | základní |  | 0 | 0.0015 | 0.21659 | 0 | 0 | 16 | K | 2 |  |  |  | ROZPOCET | 0 | 0 | 0 | 0 | 0 | 1 | 0 | 16 | -407184704
| Online PSC |  | https://podminky.urs.cz/item/CS_URS_2024_01/781131112 | [14 empty] | Online PSC | 2
| VV |  | BC | [14 empty] | VV | 2 | 1 | True | 0 | ROZPOCET
| VV |  | (4,84+4,86+8,22+29,58+9,22+12,36+7,78+14,58+10,882+39,973+2,1)*1 |  | 144.395 | [12 empty] | VV | 2 | 2 | True | 1 | ROZPOCET
129 | K | 781472215 | Montáž keramických obkladů stěn lepených cementovým flexibilním lepidlem hladkých přes 6 do 9 ks/m2 | m2 | 431.085 |  | 0 | CS ÚRS 2024 01 |  | základní |  | 0 | 0.00755 | 3.2547 | 0 | 0 | 16 | K | 2 |  |  |  | ROZPOCET | 0 | 0 | 0 | 0 | 0 | 1 | 0 | 16 | 141982448
| Online PSC |  | https://podminky.urs.cz/item/CS_URS_2024_01/781472215 | [14 empty] | Online PSC | 2
| VV |  | BC | [14 empty] | VV | 2 | 1 | True | 0 | ROZPOCET
| VV |  | (4,84+4,86+8,22+29,58+9,22+12,36+7,78+14,58+10,882+39,973)*3 |  | 426.885 | [12 empty] | VV | 2 | 2 | True | 0 | ROZPOCET
| VV |  | 2,1*2 |  | 4.2 | [12 empty] | VV | 2 | 2 | True | 0 | ROZPOCET
| VV |  | Součet |  | 431.085 | [12 empty] | VV | 2 | 4 | True | 1 | ROZPOCET
130 | M | 59761708 | obklad keramický nemrazuvzdorný povrch hladký/lesklý tl do 10mm přes 6 do 9ks/m2 | m2 | 495.748 |  | 0 | CS ÚRS 2024 01 |  | základní |  | 0 | 0.01841 | 9.1267 | 0 | 0 | 32 | M | 2 |  |  |  | ROZPOCET | 0 | 0 | 0 | 0 | 0 | 1 | 0 | 16 | -1605493413
| VV |  | 431,085*1,15 "Přepočtené koeficientem množství |  | 495.748 | [12 empty] | VV | 2 | 2 | True | 1 | ROZPOCET
131 | K | 781473810 | Demontáž obkladů z dlaždic keramických lepených | m2 | 156.4 |  | 0 | CS ÚRS 2024 01 |  | základní |  | 0 | 0 | 0 | 0.0272 | 4.2541 | 16 | K | 2 |  |  |  | ROZPOCET | 0 | 0 | 0 | 0 | 0 | 1 | 0 | 16 | -2036557790
| Online PSC |  | https://podminky.urs.cz/item/CS_URS_2024_01/781473810 | [14 empty] | Online PSC | 2
| VV |  | 92*1,7 |  | 156.4 | [12 empty] | VV | 2 | 2 | True | 1 | ROZPOCET
132 | K | 781492211 | Obklad - dokončující práce montáž profilu lepeného flexibilním cementovým lepidlem rohového/ukončovacího | m | 50 |  | 0 | CS ÚRS 2024 01 |  | základní |  | 0 | 0.0002 | 0.01 | 0 | 0 | 16 | K | 2 |  |  |  | ROZPOCET | 0 | 0 | 0 | 0 | 0 | 1 | 0 | 16 | 1505747549
| Online PSC |  | https://podminky.urs.cz/item/CS_URS_2024_01/781492211 | [14 empty] | Online PSC | 2
133 | M | 19416014 | lišta ukončovací/rohová nerezová 8mm | m | 50 |  | 0 | CS ÚRS 2024 01 |  | základní |  | 0 | 0.00032 | 0.016 | 0 | 0 | 32 | M | 2 |  |  |  | ROZPOCET | 0 | 0 | 0 | 0 | 0 | 1 | 0 | 16 | 1150239370
134 | K | 781495115 | Obklad - dokončující práce ostatní práce spárování silikonem | m | 100 |  | 0 | CS ÚRS 2024 01 |  | základní |  | 0 | 3e-05 | 0.003 | 0 | 0 | 16 | K | 2 |  |  |  | ROZPOCET | 0 | 0 | 0 | 0 | 0 | 1 | 0 | 16 | 2089797083
| Online PSC |  | https://podminky.urs.cz/item/CS_URS_2024_01/781495115 | [14 empty] | Online PSC | 2
135 | K | 998781101 | Přesun hmot pro obklady keramické stanovený z hmotnosti přesunovaného materiálu vodorovná dopravní vzdálenost do 50 m základní v objektech výšky do 6 m | t | 12.756 |  | 0 | CS ÚRS 2024 01 |  | základní |  | 0 | 0 | 0 | 0 | 0 | 16 | K | 2 |  |  |  | ROZPOCET | 0 | 0 | 0 | 0 | 0 | 1 | 0 | 16 | 165973570
| Online PSC |  | https://podminky.urs.cz/item/CS_URS_2024_01/998781101 | [14 empty] | Online PSC | 2
| D | 784 | Dokončovací práce - malby a tapety |  |  |  | 0 |  |  |  |  | 0 |  | 0.56408 |  | 0.019846 | 2 | D | 1 |  |  |  | ROZPOCET | [6 empty] | 0
136 | K | 784111001 | Oprášení (ometení) podkladu v místnostech výšky do 3,80 m | m2 | 836.79 |  | 0 | CS ÚRS 2024 01 |  | základní |  | 0 | 0 | 0 | 0 | 0 | 16 | K | 2 |  |  |  | ROZPOCET | 0 | 0 | 0 | 0 | 0 | 1 | 0 | 16 | 1195894375
| Online PSC |  | https://podminky.urs.cz/item/CS_URS_2024_01/784111001 | [14 empty] | Online PSC | 2
| VV |  | BCEF stropy | [14 empty] | VV | 2 | 1 | True | 0 | ROZPOCET
| VV |  | 61,88+9,2+11,43+11,85+4,13+1,34+1,36+3,98+19,9+9,17+8,07+9,17+11,13+5,86+54,84+8,58+35,34 |  | 267.23 | [12 empty] | VV | 2 | 2 | True | 0 | ROZPOCET
| VV |  | AEF stropy | [14 empty] | VV | 2 | 1 | True | 0 | ROZPOCET
| VV |  | 2,44 |  | 2.44 | [12 empty] | VV | 2 | 2 | True | 0 | ROZPOCET
| VV |  | F stěny | [14 empty] | VV | 2 | 1 | True | 0 | ROZPOCET
| VV |  | (72,4+13,7)*3 |  | 258.3 | [12 empty] | VV | 2 | 2 | True | 0 | ROZPOCET
| VV |  | BCEF stěny | [14 empty] | VV | 2 | 1 | True | 0 | ROZPOCET
| VV |  | (9,44)*3 |  | 28.32 | [12 empty] | VV | 2 | 2 | True | 0 | ROZPOCET
| VV |  | ACEF stěny | [14 empty] | VV | 2 | 1 | True | 0 | ROZPOCET
| VV |  | 6,44*3 |  | 19.32 | [12 empty] | VV | 2 | 2 | True | 0 | ROZPOCET
| VV |  | BCEG stěny | [14 empty] | VV | 2 | 1 | True | 0 | ROZPOCET
| VV |  | (18,44+14,32+13,04+24,76+16,5)*3 |  | 261.18 | [12 empty] | VV | 2 | 2 | True | 0 | ROZPOCET
| VV |  | Součet |  | 836.79 | [12 empty] | VV | 2 | 4 | True | 1 | ROZPOCET
137 | K | 784121001 | Oškrabání malby v místnostech výšky do 3,80 m | m2 | 64.02 |  | 0 | CS ÚRS 2024 01 |  | základní |  | 0 | 0.001 | 0.06402 | 0.00031 | 0.019846 | 16 | K | 2 |  |  |  | ROZPOCET | 0 | 0 | 0 | 0 | 0 | 1 | 0 | 16 | -115542431
| Online PSC |  | https://podminky.urs.cz/item/CS_URS_2024_01/784121001 | [14 empty] | Online PSC | 2
| VV |  | A stropy | [14 empty] | VV | 2 | 1 | True | 0 | ROZPOCET
| VV |  | 2,44*5 |  | 12.2 | [12 empty] | VV | 2 | 2 | True | 0 | ROZPOCET
| VV |  | A stěny | [14 empty] | VV | 2 | 1 | True | 0 | ROZPOCET
| VV |  | 6,5*5 |  | 32.5 | [12 empty] | VV | 2 | 2 | True | 0 | ROZPOCET
| VV |  | A stěny | [14 empty] | VV | 2 | 1 | True | 0 | ROZPOCET
| VV |  | 6,44*3 |  | 19.32 | [12 empty] | VV | 2 | 2 | True | 0 | ROZPOCET
| VV |  | Součet |  | 64.02 | [12 empty] | VV | 2 | 4 | True | 1 | ROZPOCET
138 | K | 784181101 | Penetrace podkladu jednonásobná základní akrylátová bezbarvá v místnostech výšky do 3,80 m | m2 | 836.79 |  | 0 | CS ÚRS 2024 01 |  | základní |  | 0 | 0.0002 | 0.16736 | 0 | 0 | 16 | K | 2 |  |  |  | ROZPOCET | 0 | 0 | 0 | 0 | 0 | 1 | 0 | 16 | 1294306649
| Online PSC |  | https://podminky.urs.cz/item/CS_URS_2024_01/784181101 | [14 empty] | Online PSC | 2
| VV |  | BCEF stropy | [14 empty] | VV | 2 | 1 | True | 0 | ROZPOCET
| VV |  | 61,88+9,2+11,43+11,85+4,13+1,34+1,36+3,98+19,9+9,17+8,07+9,17+11,13+5,86+54,84+8,58+35,34 |  | 267.23 | [12 empty] | VV | 2 | 2 | True | 0 | ROZPOCET
| VV |  | AEF stropy | [14 empty] | VV | 2 | 1 | True | 0 | ROZPOCET
| VV |  | 2,44 |  | 2.44 | [12 empty] | VV | 2 | 2 | True | 0 | ROZPOCET
| VV |  | F stěny | [14 empty] | VV | 2 | 1 | True | 0 | ROZPOCET
| VV |  | (72,4+13,7)*3 |  | 258.3 | [12 empty] | VV | 2 | 2 | True | 0 | ROZPOCET
| VV |  | BCEF stěny | [14 empty] | VV | 2 | 1 | True | 0 | ROZPOCET
| VV |  | (9,44)*3 |  | 28.32 | [12 empty] | VV | 2 | 2 | True | 0 | ROZPOCET
| VV |  | ACEF stěny | [14 empty] | VV | 2 | 1 | True | 0 | ROZPOCET
| VV |  | 6,44*3 |  | 19.32 | [12 empty] | VV | 2 | 2 | True | 0 | ROZPOCET
| VV |  | BCEG stěny | [14 empty] | VV | 2 | 1 | True | 0 | ROZPOCET
| VV |  | (18,44+14,32+13,04+24,76+16,5)*3 |  | 261.18 | [12 empty] | VV | 2 | 2 | True | 0 | ROZPOCET
| VV |  | Součet |  | 836.79 | [12 empty] | VV | 2 | 4 | True | 1 | ROZPOCET
139 | K | 784211001 | Malby z malířských směsí oděruvzdorných za mokra jednonásobné, bílé za mokra odruvzdorné výborně v místnostech výšky do 3,80 m | m2 | 2510.37 |  | 0 | CS ÚRS 2024 01 |  | základní |  | 0 | 0.00013 | 0.32635 | 0 | 0 | 16 | K | 2 |  |  |  | ROZPOCET | 0 | 0 | 0 | 0 | 0 | 1 | 0 | 16 | -563318379
| Online PSC |  | https://podminky.urs.cz/item/CS_URS_2024_01/784211001 | [14 empty] | Online PSC | 2
| VV |  | BCEF stropy | [14 empty] | VV | 2 | 1 | True | 0 | ROZPOCET
| VV |  | (61,88+9,2+11,43+11,85+4,13+1,34+1,36+3,98+19,9+9,17+8,07+9,17+11,13+5,86+54,84+8,58+35,34)*3 |  | 801.69 | [12 empty] | VV | 2 | 2 | True | 0 | ROZPOCET
| VV |  | AEF stropy | [14 empty] | VV | 2 | 1 | True | 0 | ROZPOCET
| VV |  | 2,44*3 |  | 7.32 | [12 empty] | VV | 2 | 2 | True | 0 | ROZPOCET
| VV |  | F stěny | [14 empty] | VV | 2 | 1 | True | 0 | ROZPOCET
| VV |  | (72,4+13,7)*3*3 |  | 774.9 | [12 empty] | VV | 2 | 2 | True | 0 | ROZPOCET
| VV |  | BCEF stěny | [14 empty] | VV | 2 | 1 | True | 0 | ROZPOCET
| VV |  | (9,44)*3*3 |  | 84.96 | [12 empty] | VV | 2 | 2 | True | 0 | ROZPOCET
| VV |  | ACEF stěny | [14 empty] | VV | 2 | 1 | True | 0 | ROZPOCET
| VV |  | 6,44*3*3 |  | 57.96 | [12 empty] | VV | 2 | 2 | True | 0 | ROZPOCET
| VV |  | BCEG stěny | [14 empty] | VV | 2 | 1 | True | 0 | ROZPOCET
| VV |  | (18,44+14,32+13,04+24,76+16,5)*3*3 |  | 783.54 | [12 empty] | VV | 2 | 2 | True | 0 | ROZPOCET
| VV |  | Součet |  | 2510.37 | [12 empty] | VV | 2 | 4 | True | 1 | ROZPOCET
140 | K | 784211061 | Malby z malířských směsí oděruvzdorných za mokra Příplatek k cenám jednonásobných maleb za provádění barevné malby tónované na tónovacích automatech, v odstínu světlém | m2 | 635.04 |  | 0 | CS ÚRS 2024 01 |  | základní |  | 0 | 1e-05 | 0.0063504 | 0 | 0 | 16 | K | 2 |  |  |  | ROZPOCET | 0 | 0 | 0 | 0 | 0 | 1 | 0 | 16 | -2135180964
| Online PSC |  | https://podminky.urs.cz/item/CS_URS_2024_01/784211061 | [14 empty] | Online PSC | 2
| VV |  | BCEG stěny | [14 empty] | VV | 2 | 1 | True | 0 | ROZPOCET
| VV |  | (18,44+14,32+13,04+24,76)*3*3 |  | 635.04 | [12 empty] | VV | 2 | 2 | True | 0 | ROZPOCET
| VV |  | Součet |  | 635.04 | [12 empty] | VV | 2 | 4 | True | 1 | ROZPOCET

## SO 02 - Vytápění - Neuzna...
{02c6aff5-317b-482f-a933-a8109c3c680e}
2
| KRYCÍ LIST SOUPISU PRACÍ | [7 empty] | v --- níže se nacházejí doplnkové a pomocné údaje k sestavám --- v | [8 empty] | False
Stavba:
Rekonstrukce kuchyně ZŠ speciální a MŠ Chomutov, ul. Palachova
Objekt:
SO 02 - Vytápění - Neuznatelené
| KSO: |  |  |  |  | CC-CZ:
| Místo: |  | Chomutov |  |  | Datum: | 22. 4. 2024
| Zadavatel: |  |  |  |  | IČ:
|  | Statutární město Chomutov |  |  |  | DIČ:
| Uchazeč: |  |  |  |  | IČ: | Vyplň údaj
|  | Vyplň údaj |  |  |  | DIČ: | Vyplň údaj
| Projektant: |  |  |  |  | IČ:
|  | ISONOE INVEST a.s. |  |  |  | DIČ:
| Zpracovatel: |  |  |  |  | IČ:
|  | Jaroslav Kudláček |  |  |  | DIČ:
Poznámka:
| Cena bez DPH | [5 empty] | 0
|  |  | Základ daně |  |  | Sazba daně | Výše daně
| DPH | základní | 0 |  |  | 21% | 0
|  | snížená | 0 |  |  | 12% | 0
|  | zákl. přenesená | 0 |  |  | 21% | 0
|  | sníž. přenesená | 0 |  |  | 12% | 0
|  | nulová | 0 |  |  | 0% | 0
| Cena s DPH |  |  | v | CZK |  | 0
REKAPITULACE ČLENĚNÍ SOUPISU PRACÍ
Stavba:
Rekonstrukce kuchyně ZŠ speciální a MŠ Chomutov, ul. Palachova
Objekt:
SO 02 - Vytápění - Neuznatelené
Místo: |  |  | Chomutov |  |  | Datum: | 22. 4. 2024
Zadavatel: |  |  | Statutární město Chomutov |  |  | Projektant: | ISONOE INVEST a.s.
Uchazeč: |  |  | Vyplň údaj |  |  | Zpracovatel: | Jaroslav Kudláček
Kód dílu - Popis | [6 empty] | Cena celkem [CZK]
Náklady stavby celkem | [6 empty] | 0 | [11 empty] | -1
| PSV - Práce a dodávky PSV | [5 empty] | 0
| 713 - Izolace tepelné | [5 empty] | 0
| 733 - Ústřední vytápění - rozvodné potrubí | [5 empty] | 0
| 735 - Ústřední vytápění - otopná tělesa | [5 empty] | 0
| Ostatní - Ostatní | [5 empty] | 0
| 737 - Ostatní | [5 empty] | 0
SOUPIS PRACÍ
Stavba:
Rekonstrukce kuchyně ZŠ speciální a MŠ Chomutov, ul. Palachova
Objekt:
SO 02 - Vytápění - Neuznatelené
Místo: |  |  | Chomutov |  |  | Datum: | 22. 4. 2024
Zadavatel: |  |  | Statutární město Chomutov |  |  | Projektant: | ISONOE INVEST a.s.
Uchazeč: |  |  | Vyplň údaj |  |  | Zpracovatel: | Jaroslav Kudláček
PČ | Typ | Kód | Popis | MJ | Množství | J.cena [CZK] | Cena celkem [CZK] | Cenová soustava |  | DPH | J. Nh [h] | Nh celkem [h] | J. hmotnost [t] | Hmotnost celkem [t] | J. suť [t] | Suť Celkem [t]
Náklady soupisu celkem | [6 empty] | 0 |  |  |  |  | 0 |  | 0 |  | 0 |  | D | -1 | [7 empty] | 0
| D | PSV | Práce a dodávky PSV |  |  |  | 0 |  |  |  |  | 0 |  | 0 |  | 0 | 2 | D | 0 | ROZPOCET | [6 empty] | 0
| D | 713 | Izolace tepelné |  |  |  | 0 |  |  |  |  | 0 |  | 0 |  | 0 | 2 | D | 1 | ROZPOCET | [6 empty] | 0
1 | K | 713463211 | Montáž izolace tepelné potrubí potrubními pouzdry s Al fólií staženými Al páskou 1x D do 50 mm | m | 124 |  | 0 |  |  | základní |  | 0 | 0 | 0 | 0 | 0 | 16 | K | 2 | ROZPOCET | 0 | 0 | 0 | 0 | 0 | 1 | 0 | 16 | -1874071681
2 | M | 63154012 | pouzdro izolační potrubní z minerální vlny s Al fólií max. 250/100°C 15/30mm | m | 22 |  | 0 |  |  | základní |  | 0 | 0 | 0 | 0 | 0 | 32 | M | 2 | ROZPOCET | 0 | 0 | 0 | 0 | 0 | 1 | 0 | 16 | 1858329072
3 | M | 63154013 | pouzdro izolační potrubní z minerální vlny s Al fólií max. 250/100°C 18/30mm | m | 32 |  | 0 |  |  | základní |  | 0 | 0 | 0 | 0 | 0 | 32 | M | 2 | ROZPOCET | 0 | 0 | 0 | 0 | 0 | 1 | 0 | 16 | -1055354220
4 | M | 63154530 | pouzdro izolační potrubní z minerální vlny s Al fólií max. 250/100°C 22/30mm | m | 30 |  | 0 |  |  | základní |  | 0 | 0 | 0 | 0 | 0 | 32 | M | 2 | ROZPOCET | 0 | 0 | 0 | 0 | 0 | 1 | 0 | 16 | -2034265104
5 | M | 63154571 | pouzdro izolační potrubní z minerální vlny s Al fólií max. 250/100°C 28/40mm | m | 12 |  | 0 |  |  | základní |  | 0 | 0 | 0 | 0 | 0 | 32 | M | 2 | ROZPOCET | 0 | 0 | 0 | 0 | 0 | 1 | 0 | 16 | 1948213172
6 | M | 63154602 | pouzdro izolační potrubní z minerální vlny s Al fólií max. 250/100°C 35/50mm | m | 28 |  | 0 |  |  | základní |  | 0 | 0 | 0 | 0 | 0 | 32 | M | 2 | ROZPOCET | 0 | 0 | 0 | 0 | 0 | 1 | 0 | 16 | 366072143
| D | 733 | Ústřední vytápění - rozvodné potrubí |  |  |  | 0 |  |  |  |  | 0 |  | 0 |  | 0 | 2 | D | 1 | ROZPOCET | [6 empty] | 0
7 | K | 733122202 | Potrubí z uhlíkové oceli tenkostěnné vnější PP opláštění spojované lisováním D 15x1,2 mm | m | 22 |  | 0 |  |  | základní |  | 0 | 0 | 0 | 0 | 0 | 16 | K | 2 | ROZPOCET | 0 | 0 | 0 | 0 | 0 | 1 | 0 | 16 | 2005969101
8 | K | 733122203 | Potrubí z uhlíkové oceli tenkostěnné vnější PP opláštění spojované lisováním D 18x1,2 mm | m | 32 |  | 0 |  |  | základní |  | 0 | 0 | 0 | 0 | 0 | 16 | K | 2 | ROZPOCET | 0 | 0 | 0 | 0 | 0 | 1 | 0 | 16 | 2114860452
9 | K | 733122204 | Potrubí z uhlíkové oceli tenkostěnné vnější PP opláštění spojované lisováním D 22x1,5 mm | m | 30 |  | 0 |  |  | základní |  | 0 | 0 | 0 | 0 | 0 | 16 | K | 2 | ROZPOCET | 0 | 0 | 0 | 0 | 0 | 1 | 0 | 16 | 877493214
10 | K | 733122205 | Potrubí z uhlíkové oceli tenkostěnné vnější PP opláštění spojované lisováním D 28x1,5 mm | m | 12 |  | 0 |  |  | základní |  | 0 | 0 | 0 | 0 | 0 | 16 | K | 2 | ROZPOCET | 0 | 0 | 0 | 0 | 0 | 1 | 0 | 16 | 214810484
11 | K | 733122206 | Potrubí z uhlíkové oceli tenkostěnné vnější PP opláštění spojované lisováním D 35x1,5 mm | m | 28 |  | 0 |  |  | základní |  | 0 | 0 | 0 | 0 | 0 | 16 | K | 2 | ROZPOCET | 0 | 0 | 0 | 0 | 0 | 1 | 0 | 16 | -968021334
| D | 735 | Ústřední vytápění - otopná tělesa |  |  |  | 0 |  |  |  |  | 0 |  | 0 |  | 0 | 2 | D | 1 | ROZPOCET | [6 empty] | 0
12 | K | 735151575 | Otopné těleso panelové dvoudeskové 2 přídavné přestupní plochy výška/délka 600/800 mm výkon 1343 W | kus | 3 |  | 0 |  |  | základní |  | 0 | 0 | 0 | 0 | 0 | 16 | K | 2 | ROZPOCET | 0 | 0 | 0 | 0 | 0 | 1 | 0 | 16 | -1726337090
13 | K | 735151580 | Otopné těleso panelové dvoudeskové 2 přídavné přestupní plochy výška/délka 600/1400 mm výkon 2351 W | kus | 2 |  | 0 |  |  | základní |  | 0 | 0 | 0 | 0 | 0 | 16 | K | 2 | ROZPOCET | 0 | 0 | 0 | 0 | 0 | 1 | 0 | 16 | -1110137139
14 | K | 735152575 | Otopné těleso panelové VK dvoudeskové 2 přídavné přestupní plochy výška/délka 600/800 mm výkon 1343 W | kus | 6 |  | 0 |  |  | základní |  | 0 | 0 | 0 | 0 | 0 | 16 | K | 2 | ROZPOCET | 0 | 0 | 0 | 0 | 0 | 1 | 0 | 16 | -241637761
15 | K | 734221681 | Termostatická hlavice kapalinová PN 10 do 110°C s vestavěným čidlem | kus | 10 |  | 0 |  |  | základní |  | 0 | 0 | 0 | 0 | 0 | 16 | K | 2 | ROZPOCET | 0 | 0 | 0 | 0 | 0 | 1 | 0 | 16 | -2034535424
16 | K | 734261233 | Šroubení topenářské přímé G 1/2 PN 16 do 120°C | kus | 5 |  | 0 |  |  | základní |  | 0 | 0 | 0 | 0 | 0 | 16 | K | 2 | ROZPOCET | 0 | 0 | 0 | 0 | 0 | 1 | 0 | 16 | 1829256311
17 | K | R31441 | Šroubení připojovací IMI Vekolux 1/2" | kus | 6 |  | 0 |  |  | základní |  | 0 | 0 | 0 | 0 | 0 | 16 | K | 2 | ROZPOCET | 0 | 0 | 0 | 0 | 0 | 1 | 0 | 16 | -2042879188
| D | Ostatní | Ostatní |  |  |  | 0 |  |  |  |  | 0 |  | 0 |  | 0 | 1 | D | 0 | ROZPOCET | [6 empty] | 0
| D | 737 | Ostatní |  |  |  | 0 |  |  |  |  | 0 |  | 0 |  | 0 | 1 | D | 1 | ROZPOCET | [6 empty] | 0
18 | K | R33695 | Deskový výměník 49 kW | kpl | 1 |  | 0 |  |  | základní |  | 0 | 0 | 0 | 0 | 0 | 4 | K | 2 | ROZPOCET | 0 | 0 | 0 | 0 | 0 | 1 | 0 | 4 | -435214713
19 | K | 043103002K | Proplach a napuštění otopné soustavy | kpl | 1 |  | 0 |  |  | základní |  | 0 | 0 | 0 | 0 | 0 | 4 | K | 2 | ROZPOCET | 0 | 0 | 0 | 0 | 0 | 1 | 0 | 4 | -482998992
20 | K | R336611 | Chladivo R32 | kpl | 1 |  | 0 |  |  | základní |  | 0 | 0 | 0 | 0 | 0 | 4 | K | 2 | ROZPOCET | 0 | 0 | 0 | 0 | 0 | 1 | 0 | 4 | -360402865
21 | K | 043103003K | Funkční zkouška | kpl | 1 |  | 0 |  |  | základní |  | 0 | 0 | 0 | 0 | 0 | 4 | K | 2 | ROZPOCET | 0 | 0 | 0 | 0 | 0 | 1 | 0 | 4 | 1304414536
22 | K | 043103004K | Zaškolení obsluhy | kpl | 1 |  | 0 |  |  | základní |  | 0 | 0 | 0 | 0 | 0 | 4 | K | 2 | ROZPOCET | 0 | 0 | 0 | 0 | 0 | 1 | 0 | 4 | 868734746
23 | K | 043103007K | Vypuštění topného systému | kpl | 1 |  | 0 |  |  | základní |  | 0 | 0 | 0 | 0 | 0 | 4 | K | 2 | ROZPOCET | 0 | 0 | 0 | 0 | 0 | 1 | 0 | 4 | 742645096
24 | K | 043103009K | Štítky pro označení toku média | kpl | 1 |  | 0 |  |  | základní |  | 0 | 0 | 0 | 0 | 0 | 4 | K | 2 | ROZPOCET | 0 | 0 | 0 | 0 | 0 | 1 | 0 | 4 | -1037702881
25 | K | 043103013K | Drobné příslušenství | kpl | 1 |  | 0 |  |  | základní |  | 0 | 0 | 0 | 0 | 0 | 4 | K | 2 | ROZPOCET | 0 | 0 | 0 | 0 | 0 | 1 | 0 | 4 | -448724915
26 | K | 230230062 | Hlavní tlaková zkouška | m | 96 |  | 0 |  |  | základní |  | 0 | 0 | 0 | 0 | 0 | 4 | K | 2 | ROZPOCET | 0 | 0 | 0 | 0 | 0 | 1 | 0 | 4 | 1574847978
27 | K | R0514712 | Systémové uchycení (objímky,závěsy, konzoly) | kpl | 1 |  | 0 |  |  | základní |  | 0 | 0 | 0 | 0 | 0 | 4 | K | 2 | ROZPOCET | 0 | 0 | 0 | 0 | 0 | 1 | 0 | 4 | -1226631262
28 | K | R051474 | Spojovací materiál | kpl | 1 |  | 0 |  |  | základní |  | 0 | 0 | 0 | 0 | 0 | 4 | K | 2 | ROZPOCET | 0 | 0 | 0 | 0 | 0 | 1 | 0 | 4 | 1242872364
29 | K | R0514741 | Těsnící materiál | kpl | 1 |  | 0 |  |  | základní |  | 0 | 0 | 0 | 0 | 0 | 4 | K | 2 | ROZPOCET | 0 | 0 | 0 | 0 | 0 | 1 | 0 | 4 | 1542642419
30 | K | R589412 | Pomocné lešení | kpl | 1 |  | 0 |  |  | základní |  | 0 | 0 | 0 | 0 | 0 | 4 | K | 2 | ROZPOCET | 0 | 0 | 0 | 0 | 0 | 1 | 0 | 4 | 1647436914
31 | K | R1458741 | Úprava prostupů konstrukcemi pro rozvodné potrubí | kpl | 1 |  | 0 |  |  | základní |  | 0 | 0 | 0 | 0 | 0 | 4 | K | 2 | ROZPOCET | 0 | 0 | 0 | 0 | 0 | 1 | 0 | 4 | -1544168801
32 | K | R244175 | Závěrečný kompletní úklid | kpl | 1 |  | 0 |  |  | základní |  | 0 | 0 | 0 | 0 | 0 | 4 | K | 2 | ROZPOCET | 0 | 0 | 0 | 0 | 0 | 1 | 0 | 4 | -1643005742
33 | K | R2587412 | Následné zednické žačištění prostupů konstrukcemi po instalaci nového rozvodného potrubí vč. malby | kpl | 1 |  | 0 |  |  | základní |  | 0 | 0 | 0 | 0 | 0 | 4 | K | 2 | ROZPOCET | 0 | 0 | 0 | 0 | 0 | 1 | 0 | 4 | 1419972171
34 | K | R5587412 | Protipožární ucpávky | kpl | 1 |  | 0 |  |  | základní |  | 0 | 0 | 0 | 0 | 0 | 4 | K | 2 | ROZPOCET | 0 | 0 | 0 | 0 | 0 | 1 | 0 | 4 | 2059476406
35 | K | R698741 | Opravy obkladů, dlažeb a linolea do původního stavu | kpl | 1 |  | 0 |  |  | základní |  | 0 | 0 | 0 | 0 | 0 | 4 | K | 2 | ROZPOCET | 0 | 0 | 0 | 0 | 0 | 1 | 0 | 4 | 371036653
36 | K | R6987412 | Zednické zapravení poškozených míst za radiátory (štuk+výmalba) | kpl | 1 |  | 0 |  |  | základní |  | 0 | 0 | 0 | 0 | 0 | 4 | K | 2 | ROZPOCET | 0 | 0 | 0 | 0 | 0 | 1 | 0 | 4 | -920746889

## SO 03 - ZTI - Neuznatelné
{7919b9b7-dc07-4642-83d8-1ecebfa3c05c}
2
| KRYCÍ LIST SOUPISU PRACÍ | [7 empty] | v --- níže se nacházejí doplnkové a pomocné údaje k sestavám --- v | [8 empty] | False
Stavba:
Rekonstrukce kuchyně ZŠ speciální a MŠ Chomutov, ul. Palachova
Objekt:
SO 03 - ZTI - Neuznatelné
| KSO: |  |  |  |  | CC-CZ:
| Místo: |  | Chomutov |  |  | Datum: | 22. 4. 2024
| Zadavatel: |  |  |  |  | IČ:
|  | Statutární město Chomutov |  |  |  | DIČ:
| Uchazeč: |  |  |  |  | IČ: | Vyplň údaj
|  | Vyplň údaj |  |  |  | DIČ: | Vyplň údaj
| Projektant: |  |  |  |  | IČ:
|  | ISONOE INVEST a.s. |  |  |  | DIČ:
| Zpracovatel: |  |  |  |  | IČ:
|  | Jaroslav Kudláček |  |  |  | DIČ:
Poznámka:
| Cena bez DPH | [5 empty] | 0
|  |  | Základ daně |  |  | Sazba daně | Výše daně
| DPH | základní | 0 |  |  | 21% | 0
|  | snížená | 0 |  |  | 12% | 0
|  | zákl. přenesená | 0 |  |  | 21% | 0
|  | sníž. přenesená | 0 |  |  | 12% | 0
|  | nulová | 0 |  |  | 0% | 0
| Cena s DPH |  |  | v | CZK |  | 0
REKAPITULACE ČLENĚNÍ SOUPISU PRACÍ
Stavba:
Rekonstrukce kuchyně ZŠ speciální a MŠ Chomutov, ul. Palachova
Objekt:
SO 03 - ZTI - Neuznatelné
Místo: |  |  | Chomutov |  |  | Datum: | 22. 4. 2024
Zadavatel: |  |  | Statutární město Chomutov |  |  | Projektant: | ISONOE INVEST a.s.
Uchazeč: |  |  | Vyplň údaj |  |  | Zpracovatel: | Jaroslav Kudláček
Kód dílu - Popis | [6 empty] | Cena celkem [CZK]
Náklady stavby celkem | [6 empty] | 0 | [11 empty] | -1
| PSV - Práce a dodávky PSV | [5 empty] | 0
| 721 - Zdravotechnika - vnitřní kanalizace | [5 empty] | 0
| 722 - Zdravotechnika - vnitřní vodovod | [5 empty] | 0
| 725 - Zdravotechnika - zařizovací předměty | [5 empty] | 0
| VRN - Vedlejší rozpočtové náklady | [5 empty] | 0
| VRN4 - Inženýrská činnost | [5 empty] | 0
SOUPIS PRACÍ
Stavba:
Rekonstrukce kuchyně ZŠ speciální a MŠ Chomutov, ul. Palachova
Objekt:
SO 03 - ZTI - Neuznatelné
Místo: |  |  | Chomutov |  |  | Datum: | 22. 4. 2024
Zadavatel: |  |  | Statutární město Chomutov |  |  | Projektant: | ISONOE INVEST a.s.
Uchazeč: |  |  | Vyplň údaj |  |  | Zpracovatel: | Jaroslav Kudláček
PČ | Typ | Kód | Popis | MJ | Množství | J.cena [CZK] | Cena celkem [CZK] | Cenová soustava |  | DPH | J. Nh [h] | Nh celkem [h] | J. hmotnost [t] | Hmotnost celkem [t] | J. suť [t] | Suť Celkem [t]
Náklady soupisu celkem | [6 empty] | 0 |  |  |  |  | 0 |  | 0.83691 |  | 0.14252 |  | D | -1 | [7 empty] | 0
| D | PSV | Práce a dodávky PSV |  |  |  | 0 |  |  |  |  | 0 |  | 0.83691 |  | 0.14252 | 2 | D | 0 | ROZPOCET | [6 empty] | 0
| D | 721 | Zdravotechnika - vnitřní kanalizace |  |  |  | 0 |  |  |  |  | 0 |  | 0.17685 |  | 0 | 2 | D | 1 | ROZPOCET | [6 empty] | 0
1 | K | 721173401 | Potrubí z trub PVC SN4 svodné (ležaté) DN 110 | m | 44 |  | 0 | CS ÚRS 2024 01 |  | základní |  | 0 | 0.00142 | 0.06248 | 0 | 0 | 16 | K | 2 | ROZPOCET | 0 | 0 | 0 | 0 | 0 | 1 | 0 | 16 | -198369905
| Online PSC |  | https://podminky.urs.cz/item/CS_URS_2024_01/721173401 | [14 empty] | Online PSC | 2
2 | K | 721173402 | Potrubí z trub PVC SN4 svodné (ležaté) DN 125 | m | 16 |  | 0 | CS ÚRS 2024 01 |  | základní |  | 0 | 0.00197 | 0.03152 | 0 | 0 | 16 | K | 2 | ROZPOCET | 0 | 0 | 0 | 0 | 0 | 1 | 0 | 16 | 1280533880
| Online PSC |  | https://podminky.urs.cz/item/CS_URS_2024_01/721173402 | [14 empty] | Online PSC | 2
3 | K | 721173403 | Potrubí z trub PVC SN4 svodné (ležaté) DN 160 | m | 21 |  | 0 | CS ÚRS 2024 01 |  | základní |  | 0 | 0.00304 | 0.06384 | 0 | 0 | 16 | K | 2 | ROZPOCET | 0 | 0 | 0 | 0 | 0 | 1 | 0 | 16 | 2070515852
| Online PSC |  | https://podminky.urs.cz/item/CS_URS_2024_01/721173403 | [14 empty] | Online PSC | 2
4 | K | 721173723 | Potrubí z trub polyetylenových svařované připojovací DN 50 | m | 16 |  | 0 | CS ÚRS 2024 01 |  | základní |  | 0 | 0.00047 | 0.00752 | 0 | 0 | 16 | K | 2 | ROZPOCET | 0 | 0 | 0 | 0 | 0 | 1 | 0 | 16 | 464079059
| Online PSC |  | https://podminky.urs.cz/item/CS_URS_2024_01/721173723 | [14 empty] | Online PSC | 2
5 | K | 721173726 | Potrubí z trub polyetylenových svařované připojovací DN 100 | m | 2 |  | 0 | CS ÚRS 2024 01 |  | základní |  | 0 | 0.00157 | 0.00314 | 0 | 0 | 16 | K | 2 | ROZPOCET | 0 | 0 | 0 | 0 | 0 | 1 | 0 | 16 | 1265184952
| Online PSC |  | https://podminky.urs.cz/item/CS_URS_2024_01/721173726 | [14 empty] | Online PSC | 2
6 | K | 721174065 | Potrubí z trub polypropylenových větrací DN 160 | m | 5 |  | 0 | CS ÚRS 2024 01 |  | základní |  | 0 | 0.00167 | 0.00835 | 0 | 0 | 16 | K | 2 | ROZPOCET | 0 | 0 | 0 | 0 | 0 | 1 | 0 | 16 | 20941797
| Online PSC |  | https://podminky.urs.cz/item/CS_URS_2024_01/721174065 | [14 empty] | Online PSC | 2
7 | K | R111765 | Podomítkový sifon se suchou zápachovou uzávěrou HL138 | kus | 1 |  | 0 |  |  | základní |  | 0 | 0 | 0 | 0 | 0 | 16 | K | 2 | ROZPOCET | 0 | 0 | 0 | 0 | 0 | 1 | 0 | 16 | -292008191
8 | K | R33695 | Plastové ohebné kondenzátní potrubí D20 | m | 8 |  | 0 |  |  | základní |  | 0 | 0 | 0 | 0 | 0 | 16 | K | 2 | ROZPOCET | 0 | 0 | 0 | 0 | 0 | 1 | 0 | 16 | -32550442
9 | K | R721001 | M+D Podlahová vana s integrovanou vpustí a sifonem 300x300 mm | kus | 7 |  | 0 |  |  | základní |  | 0 | 0 | 0 | 0 | 0 | 16 | K | 2 | ROZPOCET | 0 | 0 | 0 | 0 | 0 | 1 | 0 | 16 | -248738843
10 | K | R721002 | M+D Podlahová vana s integrovanou vpustí a sifonem 900x400 mm | kus | 1 |  | 0 |  |  | základní |  | 0 | 0 | 0 | 0 | 0 | 16 | K | 2 | ROZPOCET | 0 | 0 | 0 | 0 | 0 | 1 | 0 | 16 | 1457086118
11 | K | R721003 | M+D Podlahová vana s integrovanou vpustí a sifonem 1200x500 mm | kus | 2 |  | 0 |  |  | základní |  | 0 | 0 | 0 | 0 | 0 | 16 | K | 2 | ROZPOCET | 0 | 0 | 0 | 0 | 0 | 1 | 0 | 16 | 631343686
12 | K | R721004 | M+D Podlahová vana s integrovanou vpustí a sifonem 500x500 mm | kus | 1 |  | 0 |  |  | základní |  | 0 | 0 | 0 | 0 | 0 | 16 | K | 2 | ROZPOCET | 0 | 0 | 0 | 0 | 0 | 1 | 0 | 16 | 92108718
13 | K | 998721101 | Přesun hmot pro vnitřní kanalizaci stanovený z hmotnosti přesunovaného materiálu vodorovná dopravní vzdálenost do 50 m základní v objektech výšky do 6 m | t | 0.177 |  | 0 | CS ÚRS 2024 01 |  | základní |  | 0 | 0 | 0 | 0 | 0 | 16 | K | 2 | ROZPOCET | 0 | 0 | 0 | 0 | 0 | 1 | 0 | 16 | -67711930
| Online PSC |  | https://podminky.urs.cz/item/CS_URS_2024_01/998721101 | [14 empty] | Online PSC | 2
| D | 722 | Zdravotechnika - vnitřní vodovod |  |  |  | 0 |  |  |  |  | 0 |  | 0.5567 |  | 0 | 2 | D | 1 | ROZPOCET | [6 empty] | 0
14 | K | 722174002 | Potrubí z plastových trubek z polypropylenu PPR svařovaných polyfúzně PN 16 (SDR 7,4) D 20 x 2,8 | m | 95 |  | 0 | CS ÚRS 2024 01 |  | základní |  | 0 | 0.00084 | 0.0798 | 0 | 0 | 16 | K | 2 | ROZPOCET | 0 | 0 | 0 | 0 | 0 | 1 | 0 | 16 | 578561248
| Online PSC |  | https://podminky.urs.cz/item/CS_URS_2024_01/722174002 | [14 empty] | Online PSC | 2
15 | K | 722174003 | Potrubí z plastových trubek z polypropylenu PPR svařovaných polyfúzně PN 16 (SDR 7,4) D 25 x 3,5 | m | 41 |  | 0 | CS ÚRS 2024 01 |  | základní |  | 0 | 0.00116 | 0.04756 | 0 | 0 | 16 | K | 2 | ROZPOCET | 0 | 0 | 0 | 0 | 0 | 1 | 0 | 16 | -1706156671
| Online PSC |  | https://podminky.urs.cz/item/CS_URS_2024_01/722174003 | [14 empty] | Online PSC | 2
16 | K | 722174004 | Potrubí z plastových trubek z polypropylenu PPR svařovaných polyfúzně PN 16 (SDR 7,4) D 32 x 4,4 | m | 11 |  | 0 | CS ÚRS 2024 01 |  | základní |  | 0 | 0.00144 | 0.01584 | 0 | 0 | 16 | K | 2 | ROZPOCET | 0 | 0 | 0 | 0 | 0 | 1 | 0 | 16 | 532582905
| Online PSC |  | https://podminky.urs.cz/item/CS_URS_2024_01/722174004 | [14 empty] | Online PSC | 2
17 | K | 722174005 | Potrubí z plastových trubek z polypropylenu PPR svařovaných polyfúzně PN 16 (SDR 7,4) D 40 x 5,5 | m | 14 |  | 0 | CS ÚRS 2024 01 |  | základní |  | 0 | 0.00281 | 0.03934 | 0 | 0 | 16 | K | 2 | ROZPOCET | 0 | 0 | 0 | 0 | 0 | 1 | 0 | 16 | 1635730179
| Online PSC |  | https://podminky.urs.cz/item/CS_URS_2024_01/722174005 | [14 empty] | Online PSC | 2
18 | K | 722174006 | Potrubí z plastových trubek z polypropylenu PPR svařovaných polyfúzně PN 16 (SDR 7,4) D 50 x 6,9 | m | 6 |  | 0 | CS ÚRS 2024 01 |  | základní |  | 0 | 0.00362 | 0.02172 | 0 | 0 | 16 | K | 2 | ROZPOCET | 0 | 0 | 0 | 0 | 0 | 1 | 0 | 16 | -1501685001
| Online PSC |  | https://podminky.urs.cz/item/CS_URS_2024_01/722174006 | [14 empty] | Online PSC | 2
19 | K | 722174007 | Potrubí z plastových trubek z polypropylenu PPR svařovaných polyfúzně PN 16 (SDR 7,4) D 63 x 8,6 | m | 52 |  | 0 | CS ÚRS 2024 01 |  | základní |  | 0 | 0.0061 | 0.3172 | 0 | 0 | 16 | K | 2 | ROZPOCET | 0 | 0 | 0 | 0 | 0 | 1 | 0 | 16 | -1461488605
| Online PSC |  | https://podminky.urs.cz/item/CS_URS_2024_01/722174007 | [14 empty] | Online PSC | 2
20 | K | 722240122 | Armatury z plastických hmot kohouty (PPR) kulové DN 20 | kus | 4 |  | 0 | CS ÚRS 2024 01 |  | základní |  | 0 | 0.00075 | 0.003 | 0 | 0 | 16 | K | 2 | ROZPOCET | 0 | 0 | 0 | 0 | 0 | 1 | 0 | 16 | -149976018
| Online PSC |  | https://podminky.urs.cz/item/CS_URS_2024_01/722240122 | [14 empty] | Online PSC | 2
21 | K | 722240124 | Armatury z plastických hmot kohouty (PPR) kulové DN 32 | kus | 2 |  | 0 | CS ÚRS 2024 01 |  | základní |  | 0 | 0.00123 | 0.00246 | 0 | 0 | 16 | K | 2 | ROZPOCET | 0 | 0 | 0 | 0 | 0 | 1 | 0 | 16 | 538752260
| Online PSC |  | https://podminky.urs.cz/item/CS_URS_2024_01/722240124 | [14 empty] | Online PSC | 2
22 | K | 722240125 | Armatury z plastických hmot kohouty (PPR) kulové DN 40 | kus | 2 |  | 0 | CS ÚRS 2024 01 |  | základní |  | 0 | 0.00176 | 0.00352 | 0 | 0 | 16 | K | 2 | ROZPOCET | 0 | 0 | 0 | 0 | 0 | 1 | 0 | 16 | -2137089474
| Online PSC |  | https://podminky.urs.cz/item/CS_URS_2024_01/722240125 | [14 empty] | Online PSC | 2
23 | K | 722240126 | Armatury z plastických hmot kohouty (PPR) kulové DN 50 | kus | 2 |  | 0 | CS ÚRS 2024 01 |  | základní |  | 0 | 0.00238 | 0.00476 | 0 | 0 | 16 | K | 2 | ROZPOCET | 0 | 0 | 0 | 0 | 0 | 1 | 0 | 16 | -1684704115
| Online PSC |  | https://podminky.urs.cz/item/CS_URS_2024_01/722240126 | [14 empty] | Online PSC | 2
24 | K | 722240127 | Armatury z plastických hmot kohouty (PPR) kulové DN 63 | kus | 4 |  | 0 | CS ÚRS 2024 01 |  | základní |  | 0 | 0.0032 | 0.0128 | 0 | 0 | 16 | K | 2 | ROZPOCET | 0 | 0 | 0 | 0 | 0 | 1 | 0 | 16 | 862534060
| Online PSC |  | https://podminky.urs.cz/item/CS_URS_2024_01/722240127 | [14 empty] | Online PSC | 2
25 | K | 734295021 | Směšovací armatury otopných a chladících systémů ventily závitové PN 10 T= 120°C třícestné se servomotorem G 3/4 | kus | 6 |  | 0 | CS ÚRS 2024 01 |  | základní |  | 0 | 0.00145 | 0.0087 | 0 | 0 | 16 | K | 2 | ROZPOCET | 0 | 0 | 0 | 0 | 0 | 1 | 0 | 16 | 1201826360
| Online PSC |  | https://podminky.urs.cz/item/CS_URS_2024_01/734295021 | [14 empty] | Online PSC | 2
26 | K | R111784 | Nika do zdi pro TRV | kus | 3 |  | 0 |  |  | základní |  | 0 | 0 | 0 | 0 | 0 | 16 | K | 2 | ROZPOCET | 0 | 0 | 0 | 0 | 0 | 1 | 0 | 16 | -560930886
27 | K | 998722101 | Přesun hmot pro vnitřní vodovod stanovený z hmotnosti přesunovaného materiálu vodorovná dopravní vzdálenost do 50 m základní v objektech výšky do 6 m | t | 0.557 |  | 0 | CS ÚRS 2024 01 |  | základní |  | 0 | 0 | 0 | 0 | 0 | 16 | K | 2 | ROZPOCET | 0 | 0 | 0 | 0 | 0 | 1 | 0 | 16 | 1205643984
| Online PSC |  | https://podminky.urs.cz/item/CS_URS_2024_01/998722101 | [14 empty] | Online PSC | 2
| D | 725 | Zdravotechnika - zařizovací předměty |  |  |  | 0 |  |  |  |  | 0 |  | 0.10336 |  | 0.14252 | 2 | D | 1 | ROZPOCET | [6 empty] | 0
28 | K | 725110814 | Demontáž klozetů kombi | soubor | 1 |  | 0 | CS ÚRS 2024 01 |  | základní |  | 0 | 0 | 0 | 0.0342 | 0.0342 | 16 | K | 2 | ROZPOCET | 0 | 0 | 0 | 0 | 0 | 1 | 0 | 16 | 174317172
| Online PSC |  | https://podminky.urs.cz/item/CS_URS_2024_01/725110814 | [14 empty] | Online PSC | 2
29 | K | 725112002 | Zařízení záchodů klozety keramické standardní samostatně stojící s hlubokým splachováním odpad svislý | soubor | 1 |  | 0 | CS ÚRS 2024 01 |  | základní |  | 0 | 0.01476 | 0.01476 | 0 | 0 | 16 | K | 2 | ROZPOCET | 0 | 0 | 0 | 0 | 0 | 1 | 0 | 16 | -1941484024
| Online PSC |  | https://podminky.urs.cz/item/CS_URS_2024_01/725112002 | [14 empty] | Online PSC | 2
30 | K | 725210821 | Demontáž umyvadel bez výtokových armatur umyvadel | soubor | 2 |  | 0 | CS ÚRS 2024 01 |  | základní |  | 0 | 0 | 0 | 0.01946 | 0.03892 | 16 | K | 2 | ROZPOCET | 0 | 0 | 0 | 0 | 0 | 1 | 0 | 16 | 160061683
| Online PSC |  | https://podminky.urs.cz/item/CS_URS_2024_01/725210821 | [14 empty] | Online PSC | 2
31 | K | 725211617 | Umyvadla keramická bílá bez výtokových armatur připevněná na stěnu šrouby s krytem na sifon (polosloupem), šířka umyvadla 600 mm | soubor | 2 |  | 0 | CS ÚRS 2024 01 |  | základní |  | 0 | 0.02223 | 0.04446 | 0 | 0 | 16 | K | 2 | ROZPOCET | 0 | 0 | 0 | 0 | 0 | 1 | 0 | 16 | 1007819146
| Online PSC |  | https://podminky.urs.cz/item/CS_URS_2024_01/725211617 | [14 empty] | Online PSC | 2
32 | K | 725291652 | Montáž doplňků zařízení koupelen a záchodů dávkovače tekutého mýdla | kus | 3 |  | 0 | CS ÚRS 2024 01 |  | základní |  | 0 | 0 | 0 | 0 | 0 | 16 | K | 2 | ROZPOCET | 0 | 0 | 0 | 0 | 0 | 1 | 0 | 16 | -1972617809
| Online PSC |  | https://podminky.urs.cz/item/CS_URS_2024_01/725291652 | [14 empty] | Online PSC | 2
33 | M | 55431096 | dávkovač tekutého mýdla elektronický 2,6L | kus | 3 |  | 0 | CS ÚRS 2024 01 |  | základní |  | 0 | 0.0005 | 0.0015 | 0 | 0 | 32 | M | 2 | ROZPOCET | 0 | 0 | 0 | 0 | 0 | 1 | 0 | 16 | -1444497853
34 | K | 725291653 | Montáž doplňků zařízení koupelen a záchodů zásobníku toaletních papírů | kus | 1 |  | 0 | CS ÚRS 2024 01 |  | základní |  | 0 | 0 | 0 | 0 | 0 | 16 | K | 2 | ROZPOCET | 0 | 0 | 0 | 0 | 0 | 1 | 0 | 16 | -1914835022
| Online PSC |  | https://podminky.urs.cz/item/CS_URS_2024_01/725291653 | [14 empty] | Online PSC | 2
35 | M | 55431091 | zásobník toaletních papírů nerez D 220mm | kus | 1 |  | 0 | CS ÚRS 2024 01 |  | základní |  | 0 | 0.0005 | 0.0005 | 0 | 0 | 32 | M | 2 | ROZPOCET | 0 | 0 | 0 | 0 | 0 | 1 | 0 | 16 | 2032780016
36 | K | 725291654 | Montáž doplňků zařízení koupelen a záchodů zásobníku papírových ručníků | kus | 2 |  | 0 | CS ÚRS 2024 01 |  | základní |  | 0 | 0 | 0 | 0 | 0 | 16 | K | 2 | ROZPOCET | 0 | 0 | 0 | 0 | 0 | 1 | 0 | 16 | -1902246235
| Online PSC |  | https://podminky.urs.cz/item/CS_URS_2024_01/725291654 | [14 empty] | Online PSC | 2
37 | M | 55431084 | zásobník papírových ručníků skládaných nerezové provedení | kus | 2 |  | 0 | CS ÚRS 2024 01 |  | základní |  | 0 | 0.0005 | 0.001 | 0 | 0 | 32 | M | 2 | ROZPOCET | 0 | 0 | 0 | 0 | 0 | 1 | 0 | 16 | -795914416
38 | K | 725291664 | Montáž doplňků zařízení koupelen a záchodů štětky závěsné | kus | 1 |  | 0 | CS ÚRS 2024 01 |  | základní |  | 0 | 0 | 0 | 0 | 0 | 16 | K | 2 | ROZPOCET | 0 | 0 | 0 | 0 | 0 | 1 | 0 | 16 | 957662813
| Online PSC |  | https://podminky.urs.cz/item/CS_URS_2024_01/725291664 | [14 empty] | Online PSC | 2
39 | M | 55779013 | štětka na WC závěsná nebo na podlahu kartáč nylon nerezové záchytné pouzdro mat | kus | 1 |  | 0 | CS ÚRS 2024 01 |  | základní |  | 0 | 0.0013 | 0.0013 | 0 | 0 | 32 | M | 2 | ROZPOCET | 0 | 0 | 0 | 0 | 0 | 1 | 0 | 16 | -2003109525
40 | K | 725330820 | Demontáž výlevek bez výtokových armatur a bez nádrže a splachovacího potrubí diturvitových | soubor | 2 |  | 0 | CS ÚRS 2024 01 |  | základní |  | 0 | 0 | 0 | 0.0347 | 0.0694 | 16 | K | 2 | ROZPOCET | 0 | 0 | 0 | 0 | 0 | 1 | 0 | 16 | 137143006
| Online PSC |  | https://podminky.urs.cz/item/CS_URS_2024_01/725330820 | [14 empty] | Online PSC | 2
41 | K | 725331111 | Výlevky bez výtokových armatur a splachovací nádrže keramické se sklopnou plastovou mřížkou 425 mm | soubor | 2 |  | 0 | CS ÚRS 2024 01 |  | základní |  | 0 | 0.01475 | 0.0295 | 0 | 0 | 16 | K | 2 | ROZPOCET | 0 | 0 | 0 | 0 | 0 | 1 | 0 | 16 | 1070935369
| Online PSC |  | https://podminky.urs.cz/item/CS_URS_2024_01/725331111 | [14 empty] | Online PSC | 2
42 | K | 725822613 | Baterie umyvadlové stojánkové pákové s výpustí | soubor | 2 |  | 0 | CS ÚRS 2024 01 |  | základní |  | 0 | 0.00184 | 0.00368 | 0 | 0 | 16 | K | 2 | ROZPOCET | 0 | 0 | 0 | 0 | 0 | 1 | 0 | 16 | 2101732210
| Online PSC |  | https://podminky.urs.cz/item/CS_URS_2024_01/725822613 | [14 empty] | Online PSC | 2
43 | K | 725831311X | Baterie výlevkové nástěnné pákové bez příslušenství | soubor | 2 |  | 0 |  |  | základní |  | 0 | 0.00196 | 0.00392 | 0 | 0 | 16 | K | 2 | ROZPOCET | 0 | 0 | 0 | 0 | 0 | 1 | 0 | 16 | -1545414758
44 | K | 725841353X | Baterie nástěné směšovací | soubor | 1 |  | 0 |  |  | základní |  | 0 | 0.00274 | 0.00274 | 0 | 0 | 16 | K | 2 | ROZPOCET | 0 | 0 | 0 | 0 | 0 | 1 | 0 | 16 | 955575736
45 | K | 998725101 | Přesun hmot pro zařizovací předměty stanovený z hmotnosti přesunovaného materiálu vodorovná dopravní vzdálenost do 50 m základní v objektech výšky do 6 m | t | 0.103 |  | 0 | CS ÚRS 2024 01 |  | základní |  | 0 | 0 | 0 | 0 | 0 | 16 | K | 2 | ROZPOCET | 0 | 0 | 0 | 0 | 0 | 1 | 0 | 16 | 1557899958
| Online PSC |  | https://podminky.urs.cz/item/CS_URS_2024_01/998725101 | [14 empty] | Online PSC | 2
| D | VRN | Vedlejší rozpočtové náklady |  |  |  | 0 |  |  |  |  | 0 |  | 0 |  | 0 | 5 | D | 0 | ROZPOCET | [6 empty] | 0
| D | VRN4 | Inženýrská činnost |  |  |  | 0 |  |  |  |  | 0 |  | 0 |  | 0 | 5 | D | 1 | ROZPOCET | [6 empty] | 0
46 | K | 043114000 | Tlakové zkoušky vodovodního potrubí přes do DN 63 | m | 219 |  | 0 |  |  | základní |  | 0 | 0 | 0 | 0 | 0 | 4 | K | 2 | ROZPOCET | 0 | 0 | 0 | 0 | 0 | 1 | 0 | 4 | 425155279
47 | K | R1146641 | Tlakové zkoušky kanalizačního potrubí do DN150 | m | 104 |  | 0 |  |  | základní |  | 0 | 0 | 0 | 0 | 0 | 4 | K | 2 | ROZPOCET | 0 | 0 | 0 | 0 | 0 | 1 | 0 | 4 | -353743133
48 | K | R220144 | Vyregulování systému | hod | 24 |  | 0 |  |  | základní |  | 0 | 0 | 0 | 0 | 0 | 4 | K | 2 | ROZPOCET | 0 | 0 | 0 | 0 | 0 | 1 | 0 | 4 | -412897571
49 | K | R222014 | Spolupráce s jinou profesí | hod | 12 |  | 0 |  |  | základní |  | 0 | 0 | 0 | 0 | 0 | 4 | K | 2 | ROZPOCET | 0 | 0 | 0 | 0 | 0 | 1 | 0 | 4 | -331906080
50 | K | R366206 | Závěsový, montážní, spojovací a těsnící, materiál | kg | 54 |  | 0 |  |  | základní |  | 0 | 0 | 0 | 0 | 0 | 4 | K | 2 | ROZPOCET | 0 | 0 | 0 | 0 | 0 | 1 | 0 | 4 | 288351232
51 | K | R114784 | Demontáž stávající kanalizace a vodovodu | kpl | 1 |  | 0 |  |  | základní |  | 0 | 0 | 0 | 0 | 0 | 4 | K | 2 | ROZPOCET | 0 | 0 | 0 | 0 | 0 | 1 | 0 | 4 | -2133875529
52 | K | R114785 | Ekologická likvidace kanalizace, vodovodu a zařizovacích předmětů | kpl | 1 |  | 0 |  |  | základní |  | 0 | 0 | 0 | 0 | 0 | 4 | K | 2 | ROZPOCET | 0 | 0 | 0 | 0 | 0 | 1 | 0 | 4 | 1690583340
53 | K | R1148455 | Přesuny hmot | kpl | 1 |  | 0 |  |  | základní |  | 0 | 0 | 0 | 0 | 0 | 4 | K | 2 | ROZPOCET | 0 | 0 | 0 | 0 | 0 | 1 | 0 | 4 | -171097434
54 | K | R1147784 | Stavební přípomoce spojené s rekonstrukcí, zapravení do původního stavu | kpl | 1 |  | 0 |  |  | základní |  | 0 | 0 | 0 | 0 | 0 | 4 | K | 2 | ROZPOCET | 0 | 0 | 0 | 0 | 0 | 1 | 0 | 4 | -1476000275

## SO 04 - MaR a elektro - U...
{518c53f1-978f-4216-83a8-ecac6c6ef021}
2
| KRYCÍ LIST SOUPISU PRACÍ | [7 empty] | v --- níže se nacházejí doplnkové a pomocné údaje k sestavám --- v | [8 empty] | False
Stavba:
Rekonstrukce kuchyně ZŠ speciální a MŠ Chomutov, ul. Palachova
Objekt:
SO 04 - MaR a elektro - Uznatelné
| KSO: |  |  |  |  | CC-CZ:
| Místo: |  |  |  |  | Datum: | 22. 4. 2024
| Zadavatel: |  |  |  |  | IČ:
|  | Statutární město Chomutov |  |  |  | DIČ:
| Uchazeč: |  |  |  |  | IČ: | Vyplň údaj
|  | Vyplň údaj |  |  |  | DIČ: | Vyplň údaj
| Projektant: |  |  |  |  | IČ:
|  | ISONOE INVEST a.s. |  |  |  | DIČ:
| Zpracovatel: |  |  |  |  | IČ:
|  | Jaroslav Kudláček |  |  |  | DIČ:
Poznámka:
| Cena bez DPH | [5 empty] | 0
|  |  | Základ daně |  |  | Sazba daně | Výše daně
| DPH | základní | 0 |  |  | 21% | 0
|  | snížená | 0 |  |  | 12% | 0
|  | zákl. přenesená | 0 |  |  | 21% | 0
|  | sníž. přenesená | 0 |  |  | 12% | 0
|  | nulová | 0 |  |  | 0% | 0
| Cena s DPH |  |  | v | CZK |  | 0
REKAPITULACE ČLENĚNÍ SOUPISU PRACÍ
Stavba:
Rekonstrukce kuchyně ZŠ speciální a MŠ Chomutov, ul. Palachova
Objekt:
SO 04 - MaR a elektro - Uznatelné
Místo: | [5 empty] | Datum: | 22. 4. 2024
Zadavatel: |  |  | Statutární město Chomutov |  |  | Projektant: | ISONOE INVEST a.s.
Uchazeč: |  |  | Vyplň údaj |  |  | Zpracovatel: | Jaroslav Kudláček
Kód dílu - Popis | [6 empty] | Cena celkem [CZK]
Náklady stavby celkem | [6 empty] | 0 | [11 empty] | -1
| HSV - HSV | [5 empty] | 0
| 01 - Rozvaděč R-KUCH.1NP | [5 empty] | 0
| 02 - Rozvaděč R1.1NP | [5 empty] | 0
| 03 - Kabely | [5 empty] | 0
| 04 - Ostatní | [5 empty] | 0
| 05 - Vybavení stávajícího rozvaděče | [5 empty] | 0
| 06 - Svítidla | [5 empty] | 0
| 08 - Montáže a ostatní | [5 empty] | 0
SOUPIS PRACÍ
Stavba:
Rekonstrukce kuchyně ZŠ speciální a MŠ Chomutov, ul. Palachova
Objekt:
SO 04 - MaR a elektro - Uznatelné
Místo: | [5 empty] | Datum: | 22. 4. 2024
Zadavatel: |  |  | Statutární město Chomutov |  |  | Projektant: | ISONOE INVEST a.s.
Uchazeč: |  |  | Vyplň údaj |  |  | Zpracovatel: | Jaroslav Kudláček
PČ | Typ | Kód | Popis | MJ | Množství | J.cena [CZK] | Cena celkem [CZK] | Cenová soustava |  | DPH | J. Nh [h] | Nh celkem [h] | J. hmotnost [t] | Hmotnost celkem [t] | J. suť [t] | Suť Celkem [t]
Náklady soupisu celkem | [6 empty] | 0 |  |  |  |  | 0 |  | 0 |  | 0 |  | D | -1 | [7 empty] | 0
| D | HSV | HSV |  |  |  | 0 |  |  |  |  | 0 |  | 0 |  | 0 | 1 | D | 0 | ROZPOCET | [6 empty] | 0
| D | 01 | Rozvaděč R-KUCH.1NP |  |  |  | 0 |  |  |  |  | 0 |  | 0 |  | 0 | 1 | D | 1 | ROZPOCET | [6 empty] | 0
1 | K | Pol1 | Nástěnný rám s dveřmi 3-33 IP20C | ks | 1 |  | 0 |  |  | základní |  | 0 | 0 | 0 | 0 | 0 | 4 | K | 2 | ROZPOCET | 0 | 0 | 0 | 0 | 0 | 1 | 0 | 4 | 2
| P |  | Poznámka k položce: Poznámka k položce: 1605x810x250mm | [14 empty] | P | 2
2 | K | Pol2 | Set pro upevnění na stěnu M2000 | ks | 1 |  | 0 |  |  | základní |  | 0 | 0 | 0 | 0 | 0 | 4 | K | 2 | ROZPOCET | 0 | 0 | 0 | 0 | 0 | 1 | 0 | 4 | 4
3 | K | Pol3 | Příruba se 2 propichovacími průchodkami | ks | 1 |  | 0 |  |  | základní |  | 0 | 0 | 0 | 0 | 0 | 4 | K | 2 | ROZPOCET | 0 | 0 | 0 | 0 | 0 | 1 | 0 | 4 | 6
4 | K | Pol4 | Konstrukce instalační 3-33, plastové panely | ks | 1 |  | 0 |  |  | základní |  | 0 | 0 | 0 | 0 | 0 | 4 | K | 2 | ROZPOCET | 0 | 0 | 0 | 0 | 0 | 1 | 0 | 4 | 8
5 | K | Pol5 | Výkonový jistič 3-pólový, 25kA, 200A nastavitelný | ks | 1 |  | 0 |  |  | základní |  | 0 | 0 | 0 | 0 | 0 | 4 | K | 2 | ROZPOCET | 0 | 0 | 0 | 0 | 0 | 1 | 0 | 4 | 10
6 | K | Pol6 | Kryt svorek - velký 3-pólový | ks | 2 |  | 0 |  |  | základní |  | 0 | 0 | 0 | 0 | 0 | 4 | K | 2 | ROZPOCET | 0 | 0 | 0 | 0 | 0 | 1 | 0 | 4 | 12
7 | K | Pol7 | Proudový chránič 3F/25A/30mA 10kA | ks | 4 |  | 0 |  |  | základní |  | 0 | 0 | 0 | 0 | 0 | 4 | K | 2 | ROZPOCET | 0 | 0 | 0 | 0 | 0 | 1 | 0 | 4 | 14
8 | K | Pol8 | Kombi proudový chránič 1F/16A/B/30mA 10kA | ks | 9 |  | 0 |  |  | základní |  | 0 | 0 | 0 | 0 | 0 | 4 | K | 2 | ROZPOCET | 0 | 0 | 0 | 0 | 0 | 1 | 0 | 4 | 16
9 | K | Pol9 | Kombi proudový chránič 1F/10A/B/30mA 10kA | ks | 9 |  | 0 |  |  | základní |  | 0 | 0 | 0 | 0 | 0 | 4 | K | 2 | ROZPOCET | 0 | 0 | 0 | 0 | 0 | 1 | 0 | 4 | 18
10 | K | Pol10 | Instalační jistič 1F/10A/B 10kA | ks | 5 |  | 0 |  |  | základní |  | 0 | 0 | 0 | 0 | 0 | 4 | K | 2 | ROZPOCET | 0 | 0 | 0 | 0 | 0 | 1 | 0 | 4 | 20
11 | K | Pol11 | Instalační jistič 3F/16A/C 10kA | ks | 2 |  | 0 |  |  | základní |  | 0 | 0 | 0 | 0 | 0 | 4 | K | 2 | ROZPOCET | 0 | 0 | 0 | 0 | 0 | 1 | 0 | 4 | 22
12 | K | Pol12 | Instalační jistič 3F/10A/C 10kA | ks | 1 |  | 0 |  |  | základní |  | 0 | 0 | 0 | 0 | 0 | 4 | K | 2 | ROZPOCET | 0 | 0 | 0 | 0 | 0 | 1 | 0 | 4 | 24
13 | K | Pol13 | Instalační jistič 3F/20A/C 10kA | ks | 1 |  | 0 |  |  | základní |  | 0 | 0 | 0 | 0 | 0 | 4 | K | 2 | ROZPOCET | 0 | 0 | 0 | 0 | 0 | 1 | 0 | 4 | 26
14 | K | Pol14 | Instalační jistič 3F/32A/C 10kA | ks | 3 |  | 0 |  |  | základní |  | 0 | 0 | 0 | 0 | 0 | 4 | K | 2 | ROZPOCET | 0 | 0 | 0 | 0 | 0 | 1 | 0 | 4 | 28
15 | K | Pol15 | Instalační jistič 3F/40A/C 10kA | ks | 1 |  | 0 |  |  | základní |  | 0 | 0 | 0 | 0 | 0 | 4 | K | 2 | ROZPOCET | 0 | 0 | 0 | 0 | 0 | 1 | 0 | 4 | 30
16 | K | Pol16 | Instalační jistič 3F/50A/C 10kA | ks | 2 |  | 0 |  |  | základní |  | 0 | 0 | 0 | 0 | 0 | 4 | K | 2 | ROZPOCET | 0 | 0 | 0 | 0 | 0 | 1 | 0 | 4 | 32
17 | K | Pol17 | Zásuvka na din 230V/16A | ks | 1 |  | 0 |  |  | základní |  | 0 | 0 | 0 | 0 | 0 | 4 | K | 2 | ROZPOCET | 0 | 0 | 0 | 0 | 0 | 1 | 0 | 4 | 34
18 | K | Pol18 | Propojovací 3F lišta 10mm2 | ks | 2 |  | 0 |  |  | základní |  | 0 | 0 | 0 | 0 | 0 | 4 | K | 2 | ROZPOCET | 0 | 0 | 0 | 0 | 0 | 1 | 0 | 4 | 36
19 | K | Pol19 | Koncovky na 3F propojovací lištu | ks | 10 |  | 0 |  |  | základní |  | 0 | 0 | 0 | 0 | 0 | 4 | K | 2 | ROZPOCET | 0 | 0 | 0 | 0 | 0 | 1 | 0 | 4 | 38
20 | K | Pol20 | Propojovací 3F lišta na 1F chrániče | ks | 2 |  | 0 |  |  | základní |  | 0 | 0 | 0 | 0 | 0 | 4 | K | 2 | ROZPOCET | 0 | 0 | 0 | 0 | 0 | 1 | 0 | 4 | 40
21 | K | Pol21 | Koncovka propojovací lišty na chrániče | ks | 6 |  | 0 |  |  | základní |  | 0 | 0 | 0 | 0 | 0 | 4 | K | 2 | ROZPOCET | 0 | 0 | 0 | 0 | 0 | 1 | 0 | 4 | 42
22 | K | Pol22 | Lišta nulová NSCH 16mm2 | ks | 2 |  | 0 |  |  | základní |  | 0 | 0 | 0 | 0 | 0 | 4 | K | 2 | ROZPOCET | 0 | 0 | 0 | 0 | 0 | 1 | 0 | 4 | 44
23 | K | Pol23 | Příchytka nulové lišty NSCH | ks | 10 |  | 0 |  |  | základní |  | 0 | 0 | 0 | 0 | 0 | 4 | K | 2 | ROZPOCET | 0 | 0 | 0 | 0 | 0 | 1 | 0 | 4 | 46
24 | K | Pol24 | Izolátor M6x20 červený | ks | 6 |  | 0 |  |  | základní |  | 0 | 0 | 0 | 0 | 0 | 4 | K | 2 | ROZPOCET | 0 | 0 | 0 | 0 | 0 | 1 | 0 | 4 | 48
25 | K | Pol25 | Izolátor M8x30 červený | ks | 2 |  | 0 |  |  | základní |  | 0 | 0 | 0 | 0 | 0 | 4 | K | 2 | ROZPOCET | 0 | 0 | 0 | 0 | 0 | 1 | 0 | 4 | 50
26 | K | Pol26 | Sběrnice Cu 20x5mm 2m | ks | 1 |  | 0 |  |  | základní |  | 0 | 0 | 0 | 0 | 0 | 4 | K | 2 | ROZPOCET | 0 | 0 | 0 | 0 | 0 | 1 | 0 | 4 | 52
| P |  | Poznámka k položce: Poznámka k položce: (do rozvaděče a MET sběrnice) | [14 empty] | P | 2
27 | K | Pol27 | Svodič přepětí TNS 275/12,5 | ks | 1 |  | 0 |  |  | základní |  | 0 | 0 | 0 | 0 | 0 | 4 | K | 2 | ROZPOCET | 0 | 0 | 0 | 0 | 0 | 1 | 0 | 4 | 54
28 | K | Pol28 | Měřící trafo 200/5A třída 0,5 | ks | 3 |  | 0 |  |  | základní |  | 0 | 0 | 0 | 0 | 0 | 4 | K | 2 | ROZPOCET | 0 | 0 | 0 | 0 | 0 | 1 | 0 | 4 | 56
29 | K | Pol29 | Elektroměr 3F nepřímý, RS485 | ks | 1 |  | 0 |  |  | základní |  | 0 | 0 | 0 | 0 | 0 | 4 | K | 2 | ROZPOCET | 0 | 0 | 0 | 0 | 0 | 1 | 0 | 4 | 58
30 | K | Pol30 | Pojistkový odpínač 3F 32A | ks | 1 |  | 0 |  |  | základní |  | 0 | 0 | 0 | 0 | 0 | 4 | K | 2 | ROZPOCET | 0 | 0 | 0 | 0 | 0 | 1 | 0 | 4 | 60
31 | K | Pol31 | Pojistkový odpínač 3F 100A | ks | 1 |  | 0 |  |  | základní |  | 0 | 0 | 0 | 0 | 0 | 4 | K | 2 | ROZPOCET | 0 | 0 | 0 | 0 | 0 | 1 | 0 | 4 | 62
32 | K | Pol32 | Válcová pojistka 10x38mm 2A/gG | ks | 3 |  | 0 |  |  | základní |  | 0 | 0 | 0 | 0 | 0 | 4 | K | 2 | ROZPOCET | 0 | 0 | 0 | 0 | 0 | 1 | 0 | 4 | 64
33 | K | Pol33 | Válcová pojistka 22x58mm 63A/gG | ks | 3 |  | 0 |  |  | základní |  | 0 | 0 | 0 | 0 | 0 | 4 | K | 2 | ROZPOCET | 0 | 0 | 0 | 0 | 0 | 1 | 0 | 4 | 66
34 | K | Pol34 | Připojovací blok 1pol 250A | ks | 3 |  | 0 |  |  | základní |  | 0 | 0 | 0 | 0 | 0 | 4 | K | 2 | ROZPOCET | 0 | 0 | 0 | 0 | 0 | 1 | 0 | 4 | 68
| P |  | Poznámka k položce: Poznámka k položce: (1x120,1x50,8x25,4x16mm2) | [14 empty] | P | 2
35 | K | Pol35 | Al-Cu svorka zeleno žlutá 95mm2 2-pólová | ks | 1 |  | 0 |  |  | základní |  | 0 | 0 | 0 | 0 | 0 | 4 | K | 2 | ROZPOCET | 0 | 0 | 0 | 0 | 0 | 1 | 0 | 4 | 70
36 | K | Pol36 | Řadová svorkovnice šedá 2,5mm | ks | 36 |  | 0 |  |  | základní |  | 0 | 0 | 0 | 0 | 0 | 4 | K | 2 | ROZPOCET | 0 | 0 | 0 | 0 | 0 | 1 | 0 | 4 | 72
37 | K | Pol37 | Řadová svorkovnice modrá 2,5mm | ks | 25 |  | 0 |  |  | základní |  | 0 | 0 | 0 | 0 | 0 | 4 | K | 2 | ROZPOCET | 0 | 0 | 0 | 0 | 0 | 1 | 0 | 4 | 74
38 | K | Pol38 | Řadová svorkovnice zeleno/žlutá 4mm | ks | 26 |  | 0 |  |  | základní |  | 0 | 0 | 0 | 0 | 0 | 4 | K | 2 | ROZPOCET | 0 | 0 | 0 | 0 | 0 | 1 | 0 | 4 | 76
39 | K | Pol39 | Řadová svorkovnice šedá 4mm | ks | 3 |  | 0 |  |  | základní |  | 0 | 0 | 0 | 0 | 0 | 4 | K | 2 | ROZPOCET | 0 | 0 | 0 | 0 | 0 | 1 | 0 | 4 | 78
40 | K | Pol40 | Řadová svorkovnice modrá 4mm | ks | 1 |  | 0 |  |  | základní |  | 0 | 0 | 0 | 0 | 0 | 4 | K | 2 | ROZPOCET | 0 | 0 | 0 | 0 | 0 | 1 | 0 | 4 | 80
41 | K | Pol41 | Řadová svorkovnice šedá 6mm | ks | 9 |  | 0 |  |  | základní |  | 0 | 0 | 0 | 0 | 0 | 4 | K | 2 | ROZPOCET | 0 | 0 | 0 | 0 | 0 | 1 | 0 | 4 | 82
42 | K | Pol42 | Řadová svorkovnice modrá 6mm | ks | 3 |  | 0 |  |  | základní |  | 0 | 0 | 0 | 0 | 0 | 4 | K | 2 | ROZPOCET | 0 | 0 | 0 | 0 | 0 | 1 | 0 | 4 | 84
43 | K | Pol43 | Řadová svorkovnice zeleno/žlutá 6-10mm | ks | 3 |  | 0 |  |  | základní |  | 0 | 0 | 0 | 0 | 0 | 4 | K | 2 | ROZPOCET | 0 | 0 | 0 | 0 | 0 | 1 | 0 | 4 | 86
44 | K | Pol44 | Řadová svorkovnice šedá 10mm | ks | 3 |  | 0 |  |  | základní |  | 0 | 0 | 0 | 0 | 0 | 4 | K | 2 | ROZPOCET | 0 | 0 | 0 | 0 | 0 | 1 | 0 | 4 | 88
45 | K | Pol45 | Řadová svorkovnice modrá 10mm | ks | 1 |  | 0 |  |  | základní |  | 0 | 0 | 0 | 0 | 0 | 4 | K | 2 | ROZPOCET | 0 | 0 | 0 | 0 | 0 | 1 | 0 | 4 | 90
46 | K | Pol46 | Řadová svorkovnice šedá 16mm | ks | 6 |  | 0 |  |  | základní |  | 0 | 0 | 0 | 0 | 0 | 4 | K | 2 | ROZPOCET | 0 | 0 | 0 | 0 | 0 | 1 | 0 | 4 | 92
47 | K | Pol47 | Řadová svorkovnice modrá 16mm | ks | 2 |  | 0 |  |  | základní |  | 0 | 0 | 0 | 0 | 0 | 4 | K | 2 | ROZPOCET | 0 | 0 | 0 | 0 | 0 | 1 | 0 | 4 | 94
48 | K | Pol48 | Řadová svorkovnice zeleno/žlutá 16mm | ks | 2 |  | 0 |  |  | základní |  | 0 | 0 | 0 | 0 | 0 | 4 | K | 2 | ROZPOCET | 0 | 0 | 0 | 0 | 0 | 1 | 0 | 4 | 96
49 | K | Pol49 | Veškeré popisky na vodiče | kpl | 1 |  | 0 |  |  | základní |  | 0 | 0 | 0 | 0 | 0 | 4 | K | 2 | ROZPOCET | 0 | 0 | 0 | 0 | 0 | 1 | 0 | 4 | 98
50 | K | Pol50 | Veškeré vodiče na vydrátování rozvaděče | kpl | 1 |  | 0 |  |  | základní |  | 0 | 0 | 0 | 0 | 0 | 4 | K | 2 | ROZPOCET | 0 | 0 | 0 | 0 | 0 | 1 | 0 | 4 | 100
| P |  | Poznámka k položce: Poznámka k položce: (CYA, J-Y(ST)-Y) | [14 empty] | P | 2
51 | K | Pol51 | Spotřební a ostatní materiál nespecifikovaný | kpl | 1 |  | 0 |  |  | základní |  | 0 | 0 | 0 | 0 | 0 | 4 | K | 2 | ROZPOCET | 0 | 0 | 0 | 0 | 0 | 1 | 0 | 4 | 102
| D | 02 | Rozvaděč R1.1NP |  |  |  | 0 |  |  |  |  | 0 |  | 0 |  | 0 | 1 | D | 1 | ROZPOCET | [6 empty] | 0
52 | K | Pol52 | Nástěnný rám s dveřmi 2A-21 IP20C | ks | 1 |  | 0 |  |  | základní |  | 0 | 0 | 0 | 0 | 0 | 4 | K | 2 | ROZPOCET | 0 | 0 | 0 | 0 | 0 | 1 | 0 | 4 | 104
| P |  | Poznámka k položce: Poznámka k položce: 1055x590x250mm | [14 empty] | P | 2
53 | K | Pol2 | Set pro upevnění na stěnu M2000 | ks | 1 |  | 0 |  |  | základní |  | 0 | 0 | 0 | 0 | 0 | 4 | K | 2 | ROZPOCET | 0 | 0 | 0 | 0 | 0 | 1 | 0 | 4 | 106
54 | K | Pol3 | Příruba se 2 propichovacími průchodkami | ks | 1 |  | 0 |  |  | základní |  | 0 | 0 | 0 | 0 | 0 | 4 | K | 2 | ROZPOCET | 0 | 0 | 0 | 0 | 0 | 1 | 0 | 4 | 108
55 | K | Pol53 | Konstrukce instalační 2-21, plastové panely | ks | 1 |  | 0 |  |  | základní |  | 0 | 0 | 0 | 0 | 0 | 4 | K | 2 | ROZPOCET | 0 | 0 | 0 | 0 | 0 | 1 | 0 | 4 | 110
56 | K | Pol6985 | Elektroměr 3F přímý, RS485 | ks | 1 |  | 0 |  |  | základní |  | 0 | 0 | 0 | 0 | 0 | 4 | K | 2 | ROZPOCET | 0 | 0 | 0 | 0 | 0 | 1 | 0 | 4 | -1731593196
57 | K | Pol8 | Kombi proudový chránič 1F/16A/B/30mA 10kA | ks | 5 |  | 0 |  |  | základní |  | 0 | 0 | 0 | 0 | 0 | 4 | K | 2 | ROZPOCET | 0 | 0 | 0 | 0 | 0 | 1 | 0 | 4 | 112
58 | K | Pol9 | Kombi proudový chránič 1F/10A/B/30mA 10kA | ks | 4 |  | 0 |  |  | základní |  | 0 | 0 | 0 | 0 | 0 | 4 | K | 2 | ROZPOCET | 0 | 0 | 0 | 0 | 0 | 1 | 0 | 4 | 114
59 | K | Pol27 | Svodič přepětí TNS 275/12,5 | ks | 1 |  | 0 |  |  | základní |  | 0 | 0 | 0 | 0 | 0 | 4 | K | 2 | ROZPOCET | 0 | 0 | 0 | 0 | 0 | 1 | 0 | 4 | 116
60 | K | Pol54 | Instalační jistič 3F/40A/B 10kA | ks | 1 |  | 0 |  |  | základní |  | 0 | 0 | 0 | 0 | 0 | 4 | K | 2 | ROZPOCET | 0 | 0 | 0 | 0 | 0 | 1 | 0 | 4 | 118
61 | K | Pol17 | Zásuvka na din 230V/16A | ks | 1 |  | 0 |  |  | základní |  | 0 | 0 | 0 | 0 | 0 | 4 | K | 2 | ROZPOCET | 0 | 0 | 0 | 0 | 0 | 1 | 0 | 4 | 120
62 | K | Pol36 | Řadová svorkovnice šedá 2,5mm | ks | 8 |  | 0 |  |  | základní |  | 0 | 0 | 0 | 0 | 0 | 4 | K | 2 | ROZPOCET | 0 | 0 | 0 | 0 | 0 | 1 | 0 | 4 | 122
63 | K | Pol37 | Řadová svorkovnice modrá 2,5mm | ks | 8 |  | 0 |  |  | základní |  | 0 | 0 | 0 | 0 | 0 | 4 | K | 2 | ROZPOCET | 0 | 0 | 0 | 0 | 0 | 1 | 0 | 4 | 124
64 | K | Pol38 | Řadová svorkovnice zeleno/žlutá 4mm | ks | 8 |  | 0 |  |  | základní |  | 0 | 0 | 0 | 0 | 0 | 4 | K | 2 | ROZPOCET | 0 | 0 | 0 | 0 | 0 | 1 | 0 | 4 | 126
65 | K | Pol55 | Veškeré popisky na vodiče | kpl | 1 |  | 0 |  |  | základní |  | 0 | 0 | 0 | 0 | 0 | 4 | K | 2 | ROZPOCET | 0 | 0 | 0 | 0 | 0 | 1 | 0 | 4 | 128
66 | K | Pol56 | Veškeré vodiče na vydrátování rozvaděče | kpl | 1 |  | 0 |  |  | základní |  | 0 | 0 | 0 | 0 | 0 | 4 | K | 2 | ROZPOCET | 0 | 0 | 0 | 0 | 0 | 1 | 0 | 4 | 130
| P |  | Poznámka k položce: Poznámka k položce: (CYA) | [14 empty] | P | 2
67 | K | Pol57 | Spotřební a ostatní materiál nespecifikovaný | kpl | 1 |  | 0 |  |  | základní |  | 0 | 0 | 0 | 0 | 0 | 4 | K | 2 | ROZPOCET | 0 | 0 | 0 | 0 | 0 | 1 | 0 | 4 | 132
| D | 03 | Kabely |  |  |  | 0 |  |  |  |  | 0 |  | 0 |  | 0 | 1 | D | 1 | ROZPOCET | [6 empty] | 0
68 | K | Pol58 | Kabel CYKY-J 3x95+50 | m | 10 |  | 0 |  |  | základní |  | 0 | 0 | 0 | 0 | 0 | 4 | K | 2 | ROZPOCET | 0 | 0 | 0 | 0 | 0 | 1 | 0 | 4 | 134
69 | K | Pol59 | Kabel CYKY-J 4x10 | m | 10 |  | 0 |  |  | základní |  | 0 | 0 | 0 | 0 | 0 | 4 | K | 2 | ROZPOCET | 0 | 0 | 0 | 0 | 0 | 1 | 0 | 4 | 136
70 | K | Pol60 | Kabel CYKY-J 5x16 | m | 30 |  | 0 |  |  | základní |  | 0 | 0 | 0 | 0 | 0 | 4 | K | 2 | ROZPOCET | 0 | 0 | 0 | 0 | 0 | 1 | 0 | 4 | 138
71 | K | Pol61 | Kabel CYKY-J 5x10 | m | 40 |  | 0 |  |  | základní |  | 0 | 0 | 0 | 0 | 0 | 4 | K | 2 | ROZPOCET | 0 | 0 | 0 | 0 | 0 | 1 | 0 | 4 | 140
72 | K | Pol62 | Kabel CYKY-J 5x4 | m | 30 |  | 0 |  |  | základní |  | 0 | 0 | 0 | 0 | 0 | 4 | K | 2 | ROZPOCET | 0 | 0 | 0 | 0 | 0 | 1 | 0 | 4 | 142
73 | K | Pol63 | Kabel CYKY-J 5x2,5 | m | 100 |  | 0 |  |  | základní |  | 0 | 0 | 0 | 0 | 0 | 4 | K | 2 | ROZPOCET | 0 | 0 | 0 | 0 | 0 | 1 | 0 | 4 | 144
74 | K | Pol64 | Kabel CYKY-J 3x2,5 | m | 500 |  | 0 |  |  | základní |  | 0 | 0 | 0 | 0 | 0 | 4 | K | 2 | ROZPOCET | 0 | 0 | 0 | 0 | 0 | 1 | 0 | 4 | 146
75 | K | Pol65 | Kabel CYKY-J 3x1,5 | m | 420 |  | 0 |  |  | základní |  | 0 | 0 | 0 | 0 | 0 | 4 | K | 2 | ROZPOCET | 0 | 0 | 0 | 0 | 0 | 1 | 0 | 4 | 148
76 | K | Pol66 | Kabel CYKY-J 7x1,5 | m | 60 |  | 0 |  |  | základní |  | 0 | 0 | 0 | 0 | 0 | 4 | K | 2 | ROZPOCET | 0 | 0 | 0 | 0 | 0 | 1 | 0 | 4 | 150
77 | K | Pol67 | Kabel J-Y(ST)-Y 1x2x0,8 červený | m | 30 |  | 0 |  |  | základní |  | 0 | 0 | 0 | 0 | 0 | 4 | K | 2 | ROZPOCET | 0 | 0 | 0 | 0 | 0 | 1 | 0 | 4 | 152
78 | K | Pol68 | Kabel CAT6 FTP | m | 150 |  | 0 |  |  | základní |  | 0 | 0 | 0 | 0 | 0 | 4 | K | 2 | ROZPOCET | 0 | 0 | 0 | 0 | 0 | 1 | 0 | 4 | 154
79 | K | Pol69 | Vodič CYA 50 zeleno/žlutý | m | 10 |  | 0 |  |  | základní |  | 0 | 0 | 0 | 0 | 0 | 4 | K | 2 | ROZPOCET | 0 | 0 | 0 | 0 | 0 | 1 | 0 | 4 | 156
80 | K | Pol70 | Vodič CY 6 zeleno/žlutý | m | 200 |  | 0 |  |  | základní |  | 0 | 0 | 0 | 0 | 0 | 4 | K | 2 | ROZPOCET | 0 | 0 | 0 | 0 | 0 | 1 | 0 | 4 | 158
81 | K | Pol71 | Veškerý nespecifikovaný materiál | kpl | 1 |  | 0 |  |  | základní |  | 0 | 0 | 0 | 0 | 0 | 4 | K | 2 | ROZPOCET | 0 | 0 | 0 | 0 | 0 | 1 | 0 | 4 | 160
82 | K | R117864 | Kabel JYTY (SYKFY) 2x2x0,5mm | m | 62 |  | 0 |  |  | základní |  | 0 | 0 | 0 | 0 | 0 | 4 | K | 2 | ROZPOCET | 0 | 0 | 0 | 0 | 0 | 1 | 0 | 4 | 162
83 | K | R2211146 | CYKY J 4x1,5mm | m | 36 |  | 0 |  |  | základní |  | 0 | 0 | 0 | 0 | 0 | 4 | K | 2 | ROZPOCET | 0 | 0 | 0 | 0 | 0 | 1 | 0 | 4 | 164
| D | 04 | Ostatní |  |  |  | 0 |  |  |  |  | 0 |  | 0 |  | 0 | 1 | D | 1 | ROZPOCET | [6 empty] | 0
84 | K | Pol72 | Vačkový spínač 3pólový 63A | ks | 4 |  | 0 |  |  | základní |  | 0 | 0 | 0 | 0 | 0 | 4 | K | 2 | ROZPOCET | 0 | 0 | 0 | 0 | 0 | 1 | 0 | 4 | 166
85 | K | Pol73 | Zásuvka 400V/16A 5ti pólová | ks | 4 |  | 0 |  |  | základní |  | 0 | 0 | 0 | 0 | 0 | 4 | K | 2 | ROZPOCET | 0 | 0 | 0 | 0 | 0 | 1 | 0 | 4 | 168
86 | K | Pol74 | Zásuvka 400V/32A 5ti pólová | ks | 2 |  | 0 |  |  | základní |  | 0 | 0 | 0 | 0 | 0 | 4 | K | 2 | ROZPOCET | 0 | 0 | 0 | 0 | 0 | 1 | 0 | 4 | 170
87 | K | Pol75 | Zásuvka 230V/16A vestavná | ks | 11 |  | 0 |  |  | základní |  | 0 | 0 | 0 | 0 | 0 | 4 | K | 2 | ROZPOCET | 0 | 0 | 0 | 0 | 0 | 1 | 0 | 4 | 172
88 | K | Pol76 | Zásuvka 230V/16A IP44 vestavná | ks | 6 |  | 0 |  |  | základní |  | 0 | 0 | 0 | 0 | 0 | 4 | K | 2 | ROZPOCET | 0 | 0 | 0 | 0 | 0 | 1 | 0 | 4 | 174
89 | K | Pol77 | Zásuvka 230V/16A dvojtá, natočená | ks | 13 |  | 0 |  |  | základní |  | 0 | 0 | 0 | 0 | 0 | 4 | K | 2 | ROZPOCET | 0 | 0 | 0 | 0 | 0 | 1 | 0 | 4 | 176
90 | K | Pol78 | Vypínač č.1 kompletní IP44 | ks | 19 |  | 0 |  |  | základní |  | 0 | 0 | 0 | 0 | 0 | 4 | K | 2 | ROZPOCET | 0 | 0 | 0 | 0 | 0 | 1 | 0 | 4 | 178
91 | K | Pol159 | Vypínač č.6 kompletní IP44 | ks | 6 |  | 0 |  |  | základní |  | 0 | 0 | 0 | 0 | 0 | 4 | K | 2 | ROZPOCET | 0 | 0 | 0 | 0 | 0 | 1 | 0 | 4 | 180
92 | K | Pol160 | Vypínač č.7 kompletní IP44 | ks | 3 |  | 0 |  |  | základní |  | 0 | 0 | 0 | 0 | 0 | 4 | K | 2 | ROZPOCET | 0 | 0 | 0 | 0 | 0 | 1 | 0 | 4 | 182
93 | K | Pol79 | Kryt datové zásuvky RJ45 | ks | 2 |  | 0 |  |  | základní |  | 0 | 0 | 0 | 0 | 0 | 4 | K | 2 | ROZPOCET | 0 | 0 | 0 | 0 | 0 | 1 | 0 | 4 | 184
94 | K | Pol80 | Keystone CAT 6 UTP | ks | 2 |  | 0 |  |  | základní |  | 0 | 0 | 0 | 0 | 0 | 4 | K | 2 | ROZPOCET | 0 | 0 | 0 | 0 | 0 | 1 | 0 | 4 | 186
95 | K | Pol81 | Jednorámeček Tango | ks | 2 |  | 0 |  |  | základní |  | 0 | 0 | 0 | 0 | 0 | 4 | K | 2 | ROZPOCET | 0 | 0 | 0 | 0 | 0 | 1 | 0 | 4 | 188
96 | K | Pol82 | Nosná maska ABB Tango | ks | 2 |  | 0 |  |  | základní |  | 0 | 0 | 0 | 0 | 0 | 4 | K | 2 | ROZPOCET | 0 | 0 | 0 | 0 | 0 | 1 | 0 | 4 | 190
97 | K | Pol83 | Krabice pod omítku KU68 | ks | 48 |  | 0 |  |  | základní |  | 0 | 0 | 0 | 0 | 0 | 4 | K | 2 | ROZPOCET | 0 | 0 | 0 | 0 | 0 | 1 | 0 | 4 | 192
98 | K | Pol84 | Sádra stavební 30kg | ks | 3 |  | 0 |  |  | základní |  | 0 | 0 | 0 | 0 | 0 | 4 | K | 2 | ROZPOCET | 0 | 0 | 0 | 0 | 0 | 1 | 0 | 4 | 194
99 | K | Pol71 | Veškerý nespecifikovaný materiál | kpl | 1 |  | 0 |  |  | základní |  | 0 | 0 | 0 | 0 | 0 | 4 | K | 2 | ROZPOCET | 0 | 0 | 0 | 0 | 0 | 1 | 0 | 4 | 196
100 | K | R332155 | Chránička KOPOS KOPOFLEX 63 KF 09063 BA červená 63mm | m | 50 |  | 0 |  |  | základní |  | 0 | 0 | 0 | 0 | 0 | 4 | K | 2 | ROZPOCET | 0 | 0 | 0 | 0 | 0 | 1 | 0 | 4 | 198
101 | K | R554448 | FTP kabel min. cat5e, B2ca,d1,s1 | m | 300 |  | 0 |  |  | základní |  | 0 | 0 | 0 | 0 | 0 | 4 | K | 2 | ROZPOCET | 0 | 0 | 0 | 0 | 0 | 1 | 0 | 4 | 200
| P |  | Poznámka k položce: Poznámka k položce: řídící systém gastroprovozu | [14 empty] | P | 2
102 | K | R478885 | Korugovaná trubka EN 20 bezhalogenová, pevnost 750N/ 5cm - instalace do zdi a podhledu | m | 160 |  | 0 |  |  | základní |  | 0 | 0 | 0 | 0 | 0 | 4 | K | 2 | ROZPOCET | 0 | 0 | 0 | 0 | 0 | 1 | 0 | 4 | 202
| P |  | Poznámka k položce: Poznámka k položce: řídící systém gastroprovozu | [14 empty] | P | 2
103 | K | R447884 | Příchytka na strop bezhalogenová pro trubky EN20 včetně šroubu do betonu v případě podhledu | kus | 60 |  | 0 |  |  | základní |  | 0 | 0 | 0 | 0 | 0 | 4 | K | 2 | ROZPOCET | 0 | 0 | 0 | 0 | 0 | 1 | 0 | 4 | 204
| P |  | Poznámka k položce: Poznámka k položce: řídící systém gastroprovozu | [14 empty] | P | 2
104 | K | R14745 | Přístrojová instalační krabice do zdi, rozteč děr 71mm | kus | 15 |  | 0 |  |  | základní |  | 0 | 0 | 0 | 0 | 0 | 4 | K | 2 | ROZPOCET | 0 | 0 | 0 | 0 | 0 | 1 | 0 | 4 | 206
| P |  | Poznámka k položce: Poznámka k položce: řídící systém gastroprovozu | [14 empty] | P | 2
| D | 05 | Vybavení stávajícího rozvaděče |  |  |  | 0 |  |  |  |  | 0 |  | 0 |  | 0 | 1 | D | 1 | ROZPOCET | [6 empty] | 0
105 | K | Pol85 | Pojistkový odpínač 3F/100A | ks | 1 |  | 0 |  |  | základní |  | 0 | 0 | 0 | 0 | 0 | 4 | K | 2 | ROZPOCET | 0 | 0 | 0 | 0 | 0 | 1 | 0 | 4 | 208
106 | K | Pol86 | Pojistkový odpínač 3F/250A | ks | 1 |  | 0 |  |  | základní |  | 0 | 0 | 0 | 0 | 0 | 4 | K | 2 | ROZPOCET | 0 | 0 | 0 | 0 | 0 | 1 | 0 | 4 | 210
107 | K | Pol87 | Nožové pojistky 200A/gG vel.1 | ks | 3 |  | 0 |  |  | základní |  | 0 | 0 | 0 | 0 | 0 | 4 | K | 2 | ROZPOCET | 0 | 0 | 0 | 0 | 0 | 1 | 0 | 4 | 212
108 | K | Pol88 | Válcová pojistka 22x58mm 63A | ks | 3 |  | 0 |  |  | základní |  | 0 | 0 | 0 | 0 | 0 | 4 | K | 2 | ROZPOCET | 0 | 0 | 0 | 0 | 0 | 1 | 0 | 4 | 214
109 | K | Pol71 | Veškerý nespecifikovaný materiál | kpl | 1 |  | 0 |  |  | základní |  | 0 | 0 | 0 | 0 | 0 | 4 | K | 2 | ROZPOCET | 0 | 0 | 0 | 0 | 0 | 1 | 0 | 4 | 216
| D | 06 | Svítidla |  |  |  | 0 |  |  |  |  | 0 |  | 0 |  | 0 | 1 | D | 1 | ROZPOCET | [6 empty] | 0
110 | K | R255114 | HERMETIC LED FIXTURE ALWIR 3 35W 4000K 6000LM IP66 | kus | 15 |  | 0 |  |  | základní |  | 0 | 0 | 0 | 0 | 0 | 4 | K | 2 | ROZPOCET | 0 | 0 | 0 | 0 | 0 | 1 | 0 | 4 | 218
| P |  | Poznámka k položce: Poznámka k položce: C17-HLA3-120-350-4K 015b - Hrubá příprava zeleniny (2 ks) 017 - Hrubá příprava masa a vajec (2 ks) 019 - Kuchyně (11 ks) | [14 empty] | P | 2
111 | K | R33652 | 412424 SQ 1200 5350lm PRM I kl. IP20 1192x292mm 840 (44W) | kus | 4 |  | 0 |  |  | základní |  | 0 | 0 | 0 | 0 | 0 | 4 | K | 2 | ROZPOCET | 0 | 0 | 0 | 0 | 0 | 1 | 0 | 4 | 220
| P |  | Poznámka k položce: Poznámka k položce: 008 - Kancelář (2 ks) Zasedačka (2 ks) | [14 empty] | P | 2
112 | K | R669985 | 570131 RQ 160 LED P 2050lm 75DEG 840 (17W) | kus | 7 |  | 0 |  |  | základní |  | 0 | 0 | 0 | 0 | 0 | 4 | K | 2 | ROZPOCET | 0 | 0 | 0 | 0 | 0 | 1 | 0 | 4 | 222
| P |  | Poznámka k položce: Poznámka k položce: 006a - Chodba (5 ks) 006b - Zádveří (2 ks) | [14 empty] | P | 2
113 | K | R3698512 | 570438 RQ 160 LED N 2050lm 75DEG 840 (17W) | kus | 18 |  | 0 |  |  | základní |  | 0 | 0 | 0 | 0 | 0 | 4 | K | 2 | ROZPOCET | 0 | 0 | 0 | 0 | 0 | 1 | 0 | 4 | 224
| P |  | Poznámka k položce: Poznámka k položce: 007 - Šatna (3 ks) 009 - Předsíň (2 ks) 010 - WC (1 ks) 011 - Předsíň (1 ks) 012 - Prádelna (2 ks) 014 - Chodba (5 ks) 015a - Suchý sklad (1 ks) 016 - Sklad obalů (1 ks) 018 - Úklidová místnost (1 ks) 024 - Archiv (1 ks) | [14 empty] | P | 2
114 | K | R339965 | PANEL BACKLIGHT SUPERIOR BLS 30W 4000K 4000LM IP44 UGR19 60x60 | kus | 6 |  | 0 |  |  | základní |  | 0 | 0 | 0 | 0 | 0 | 4 | K | 2 | ROZPOCET | 0 | 0 | 0 | 0 | 0 | 1 | 0 | 4 | 226
| P |  | Poznámka k položce: Poznámka k položce: C72-BLS-066-300-4K-WH-U19 029 - Jídelna (6 ks) | [14 empty] | P | 2
| D | 08 | Montáže a ostatní |  |  |  | 0 |  |  |  |  | 0 |  | 0 |  | 0 | 1 | D | 1 | ROZPOCET | [6 empty] | 0
115 | K | 081002000 | Doprava zaměstnanců | kpl | 1 |  | 0 |  |  | základní |  | 0 | 0 | 0 | 0 | 0 | 4 | K | 2 | ROZPOCET | 0 | 0 | 0 | 0 | 0 | 1 | 0 | 4 | 228
116 | K | Pol119 | Revize elektro | kpl | 1 |  | 0 |  |  | základní |  | 0 | 0 | 0 | 0 | 0 | 4 | K | 2 | ROZPOCET | 0 | 0 | 0 | 0 | 0 | 1 | 0 | 4 | 230
117 | K | Pol120 | Trasování a zapojení periférií na stavbě | h | 42 |  | 0 |  |  | základní |  | 0 | 0 | 0 | 0 | 0 | 4 | K | 2 | ROZPOCET | 0 | 0 | 0 | 0 | 0 | 1 | 0 | 4 | 232
118 | K | Pol121 | Výroba rozvaděče na dílně | h | 80 |  | 0 |  |  | základní |  | 0 | 0 | 0 | 0 | 0 | 4 | K | 2 | ROZPOCET | 0 | 0 | 0 | 0 | 0 | 1 | 0 | 4 | 234
119 | K | Pol123 | Odzkoušení rozvaděče | h | 8 |  | 0 |  |  | základní |  | 0 | 0 | 0 | 0 | 0 | 4 | K | 2 | ROZPOCET | 0 | 0 | 0 | 0 | 0 | 1 | 0 | 4 | 236
| P |  | Poznámka k položce: Poznámka k položce: (odzkoušení a vytvoření protokolu o zkoušce, atd.) | [14 empty] | P | 2
120 | K | Pol125 | Zapojení a oživení rozvaděče na stavbě | h | 20 |  | 0 |  |  | základní |  | 0 | 0 | 0 | 0 | 0 | 4 | K | 2 | ROZPOCET | 0 | 0 | 0 | 0 | 0 | 1 | 0 | 4 | 238
121 | K | Pol127 | Dokumentace skutečného stavu | h | 16 |  | 0 |  |  | základní |  | 0 | 0 | 0 | 0 | 0 | 4 | K | 2 | ROZPOCET | 0 | 0 | 0 | 0 | 0 | 1 | 0 | 4 | 240
| P |  | Poznámka k položce: Poznámka k položce: (kompletní zkreslení skutečného stavu elektro) | [14 empty] | P | 2
122 | K | R1147784 | Stavební přípomoce spojené s rekonstrukcí, zapravení do původního stavu | kpl | 1 |  | 0 |  |  | základní |  | 0 | 0 | 0 | 0 | 0 | 4 | K | 2 | ROZPOCET | 0 | 0 | 0 | 0 | 0 | 1 | 0 | 4 | 242
123 | K | R114784 | Demontáž stávajího elektra a ekologická likvidace | kpl | 1 |  | 0 |  |  | základní |  | 0 | 0 | 0 | 0 | 0 | 4 | K | 2 | ROZPOCET | 0 | 0 | 0 | 0 | 0 | 1 | 0 | 4 | 244
124 | K | R1148455 | Přesuny hmot | kpl | 1 |  | 0 |  |  | základní |  | 0 | 0 | 0 | 0 | 0 | 4 | K | 2 | ROZPOCET | 0 | 0 | 0 | 0 | 0 | 1 | 0 | 4 | 246

## SO 05 - Vzduchotechnika -...
{f6596847-6163-4e48-8c49-34f4854f7184}
2
| KRYCÍ LIST SOUPISU PRACÍ | [7 empty] | v --- níže se nacházejí doplnkové a pomocné údaje k sestavám --- v | [8 empty] | False
Stavba:
Rekonstrukce kuchyně ZŠ speciální a MŠ Chomutov, ul. Palachova
Objekt:
SO 05 - Vzduchotechnika - Uznatelné
| KSO: |  |  |  |  | CC-CZ:
| Místo: |  | Chomutov |  |  | Datum: | 22. 4. 2024
| Zadavatel: |  |  |  |  | IČ:
|  | Statutární město Chomutov |  |  |  | DIČ:
| Uchazeč: |  |  |  |  | IČ: | Vyplň údaj
|  | Vyplň údaj |  |  |  | DIČ: | Vyplň údaj
| Projektant: |  |  |  |  | IČ:
|  | ISONOE INVEST a.s. |  |  |  | DIČ:
| Zpracovatel: |  |  |  |  | IČ:
|  | Jaroslav Kudláček |  |  |  | DIČ:
Poznámka:
| Cena bez DPH | [5 empty] | 0
|  |  | Základ daně |  |  | Sazba daně | Výše daně
| DPH | základní | 0 |  |  | 21% | 0
|  | snížená | 0 |  |  | 12% | 0
|  | zákl. přenesená | 0 |  |  | 21% | 0
|  | sníž. přenesená | 0 |  |  | 12% | 0
|  | nulová | 0 |  |  | 0% | 0
| Cena s DPH |  |  | v | CZK |  | 0
REKAPITULACE ČLENĚNÍ SOUPISU PRACÍ
Stavba:
Rekonstrukce kuchyně ZŠ speciální a MŠ Chomutov, ul. Palachova
Objekt:
SO 05 - Vzduchotechnika - Uznatelné
Místo: |  |  | Chomutov |  |  | Datum: | 22. 4. 2024
Zadavatel: |  |  | Statutární město Chomutov |  |  | Projektant: | ISONOE INVEST a.s.
Uchazeč: |  |  | Vyplň údaj |  |  | Zpracovatel: | Jaroslav Kudláček
Kód dílu - Popis | [6 empty] | Cena celkem [CZK]
Náklady stavby celkem | [6 empty] | 0 | [11 empty] | -1
| D1 - zař.01 - větrání kuchyně | [5 empty] | 0
| D2 - Vzduchotechická jednotka (vč. regulace a ovládání) | [5 empty] | 0
| D3 - Koncové prvky | [5 empty] | 0
| D4 - Regulační prvky | [5 empty] | 0
| D5 - Tlumiče hluku | [5 empty] | 0
| D6 - Ovládání a čidla | [5 empty] | 0
| D7 - Čtyřhranné potrubí skupiny I; mat. pozink. Plech | [5 empty] | 0
| D8 - Čtyřhranné tvarovky skupiny I; mat. pozink. Plech | [5 empty] | 0
| D9 - Izolace | [5 empty] | 0
| D10 - Montážní materiál | [5 empty] | 0
| D11 - Úklid | [5 empty] | 0
| zař.02 - zdroj chlad - zař.02 - zdroj chlad | [5 empty] | 0
| D12 - Kondenzační jednotka | [5 empty] | 0
| D10 - Montážní materiál | [5 empty] | 0
| zař.03 - větrání kom - zař.03 - větrání kom | [5 empty] | 0
| D13 - Nástřesní ventilátor (vč. regulace a ovládání) | [5 empty] | 0
| D3 - Koncové prvky | [5 empty] | 0
| D14 - Klapky a příslušenství potrubí | [5 empty] | 0
| D15 - Kruhové potrubí skupiny I; mat. pozink. Plech | [5 empty] | 0
| D9 - Izolace | [5 empty] | 0
| D10 - Montážní materiál | [5 empty] | 0
| D11 - Úklid | [5 empty] | 0
| zař.04 - větrání suc - zař.04 - větrání suc | [5 empty] | 0
| D13 - Nástřesní ventilátor (vč. regulace a ovládání) | [5 empty] | 0
| D3 - Koncové prvky | [5 empty] | 0
| D14 - Klapky a příslušenství potrubí | [5 empty] | 0
| D16 - D16 | [5 empty] | 0
| D17 - Kruhové tvarovky skupiny I; mat. pozink. Plech | [5 empty] | 0
| D9 - Izolace | [5 empty] | 0
| D10 - Montážní materiál | [5 empty] | 0
| D11 - Úklid | [5 empty] | 0
| zař.05 - větrání hyg - zař.05 - větrání hyg | [5 empty] | 0
| D13 - Nástřesní ventilátor (vč. regulace a ovládání) | [5 empty] | 0
| D3 - Koncové prvky | [5 empty] | 0
| D14 - Klapky a příslušenství potrubí | [5 empty] | 0
| D15 - Kruhové potrubí skupiny I; mat. pozink. Plech | [5 empty] | 0
| D17 - Kruhové tvarovky skupiny I; mat. pozink. Plech | [5 empty] | 0
| D9 - Izolace | [5 empty] | 0
| D10 - Montážní materiál | [5 empty] | 0
| D11 - Úklid | [5 empty] | 0
| Demontáže vzduchotec - Demontáže | [5 empty] | 0
| Hodinové zúčtovací s - Ostatní | [5 empty] | 0
| D18 - Doplňující PD | [5 empty] | 0
| D19 - VRN | [5 empty] | 0
SOUPIS PRACÍ
Stavba:
Rekonstrukce kuchyně ZŠ speciální a MŠ Chomutov, ul. Palachova
Objekt:
SO 05 - Vzduchotechnika - Uznatelné
Místo: |  |  | Chomutov |  |  | Datum: | 22. 4. 2024
Zadavatel: |  |  | Statutární město Chomutov |  |  | Projektant: | ISONOE INVEST a.s.
Uchazeč: |  |  | Vyplň údaj |  |  | Zpracovatel: | Jaroslav Kudláček
PČ | Typ | Kód | Popis | MJ | Množství | J.cena [CZK] | Cena celkem [CZK] | Cenová soustava |  | DPH | J. Nh [h] | Nh celkem [h] | J. hmotnost [t] | Hmotnost celkem [t] | J. suť [t] | Suť Celkem [t]
Náklady soupisu celkem | [6 empty] | 0 |  |  |  |  | 0 |  | 0 |  | 0 |  | D | -1 | [7 empty] | 0
| D | D1 | zař.01 - větrání kuchyně |  |  |  | 0 |  |  |  |  | 0 |  | 0 |  | 0 | 1 | D | 0 | ROZPOCET | [6 empty] | 0
| D | D2 | Vzduchotechická jednotka (vč. regulace a ovládání) |  |  |  | 0 |  |  |  |  | 0 |  | 0 |  | 0 | 1 | D | 1 | ROZPOCET | [6 empty] | 0
1 | K | 1.01 | Centrální nástřešní VZT jednotka s rekuperací tepla pro řízené větrání přívod: min. V-8100 m3/h | ks | 1 |  | 0 |  |  | základní |  | 0 | 0 | 0 | 0 | 0 | 4 | K | 2 | ROZPOCET | 0 | 0 | 0 | 0 | 0 | 1 | 0 | 4 | -941299188
| P |  | Poznámka k položce: Poznámka k položce: 350 Pa; filtrace G4 odsávání: min. V-8100 m3//h; 550 Pa; filtrace G4 rozměry skříně: max. 2700x1750 mm; výška max. 1500 mm Napětí 400 V / 50 Hz; max. příkon jednotky 10,4 kW integrovaný vodní dohřívač - výkon min. 49,41 kW integrovaný dvouokruhový přímý chladič - výkon min. 2x 19,00 kW= 38,00 kW účinnost rekuperace min. 49 % Nosná ocelová konstrukce pod VZT jednotku dodávkou stavby, externí propojovací kabeláž dodávkou elektro, směšovací uzel k dohřívači dodávkou VZT jednotky | [14 empty] | P | 2
| D | D3 | Koncové prvky |  |  |  | 0 |  |  |  |  | 0 |  | 0 |  | 0 | 1 | D | 1 | ROZPOCET | [6 empty] | 0
2 | K | 1.02 | Sací kus 1500x500 / 650; čtyřhranný, šikmý – s úkosem 45 °; osazeno pletivem s oky 13x13 mm; mat. pozink. plech | ks | 1 |  | 0 |  |  | základní |  | 0 | 0 | 0 | 0 | 0 | 4 | K | 2 | ROZPOCET | 0 | 0 | 0 | 0 | 0 | 1 | 0 | 4 | 274528442
3 | K | 1.03 | Výfukový kus 1500x500 / 650; čtyřhranný, šikmý – s úkosem 45 °; osazeno pletivem s oky 13x13 mm; mat. pozink. plech | ks | 1 |  | 0 |  |  | základní |  | 0 | 0 | 0 | 0 | 0 | 4 | K | 2 | ROZPOCET | 0 | 0 | 0 | 0 | 0 | 1 | 0 | 4 | -608678405
4 | K | 1.04 | Digestoř – Kuchyňská digestoř dvouřadá, max rozměr 2900x2500 mm, z nerezového plechu ČSN 17240 (AISI 304), min odtah V= 5550 m3/h, 10x lamelový odlučovač o rozměru 400×400 mm, vysouvací sběrač tuku, LED osvětlení 4 x22 W, automatická regulace provozu | ks | 1 |  | 0 |  |  | základní |  | 0 | 0 | 0 | 0 | 0 | 4 | K | 2 | ROZPOCET | 0 | 0 | 0 | 0 | 0 | 1 | 0 | 4 | -1100753415
5 | K | 1.05 | Digestoř – Akumulační odsávací zákryty odsávání myček nádobí, max rozměr 1750x1350 mm, z nerezového plechu ČSN 17240 (AISI 304), min odtah V= 1150 m3/h, automatická regulace provozu. | ks | 1 |  | 0 |  |  | základní |  | 0 | 0 | 0 | 0 | 0 | 4 | K | 2 | ROZPOCET | 0 | 0 | 0 | 0 | 0 | 1 | 0 | 4 | 1805187769
6 | K | 1.06 | Digestoř – Kuchyňská digestoř jednořadá, max rozměr 2750x1450 mm, z nerezového plechu ČSN 17240 (AISI 304), min odtah V= 800 m3/h, 2x lamelový odlučovač o rozměru 400×400 mm, vysouvací sběrač tuku, LED osvětlení 1 x55 W, automatická regulace provozu. | ks | 1 |  | 0 |  |  | základní |  | 0 | 0 | 0 | 0 | 0 | 4 | K | 2 | ROZPOCET | 0 | 0 | 0 | 0 | 0 | 1 | 0 | 4 | -1435936440
7 | K | 1.07 | Vyústka 725x225 – nastavitelná, jednořadá, lamely vodorovné, jmenovitý rozměr 725x225, s regulací R1, uchycení šrouby | ks | 1 |  | 0 |  |  | základní |  | 0 | 0 | 0 | 0 | 0 | 4 | K | 2 | ROZPOCET | 0 | 0 | 0 | 0 | 0 | 1 | 0 | 4 | -2046495094
8 | K | 1.08 | Textilní vyústka s mikroperforací – Kruhová textilní vyústka s mirkoperforací, min průtok V= 8100 m3/h, použitelný přetlak 100 Pa, průměr d= 630 mm, celková délka 7500 mm, včetně přechodové tvarovky na čtyřhranné potrubí 800x400 mm, polyester, požární odo | ks | 1 |  | 0 |  |  | základní |  | 0 | 0 | 0 | 0 | 0 | 4 | K | 2 | ROZPOCET | 0 | 0 | 0 | 0 | 0 | 1 | 0 | 4 | 1148086086
| D | D4 | Regulační prvky |  |  |  | 0 |  |  |  |  | 0 |  | 0 |  | 0 | 1 | D | 1 | ROZPOCET | [6 empty] | 0
9 | K | 1.09 | Regulační klapka 450x250 – Regulační klapka čtyřhranná, ruční, vícelistá, hliníková | ks | 3 |  | 0 |  |  | základní |  | 0 | 0 | 0 | 0 | 0 | 4 | K | 2 | ROZPOCET | 0 | 0 | 0 | 0 | 0 | 1 | 0 | 4 | 1613875109
10 | K | 1.10 | Regulační klapka 250x250 – Regulační klapka čtyřhranná, ruční, vícelistá, hliníková | ks | 1 |  | 0 |  |  | základní |  | 0 | 0 | 0 | 0 | 0 | 4 | K | 2 | ROZPOCET | 0 | 0 | 0 | 0 | 0 | 1 | 0 | 4 | -833073715
11 | K | 1.11 | Regulační klapka 200x200 – Regulační klapka čtyřhranná, ruční, vícelistá, hliníková | ks | 1 |  | 0 |  |  | základní |  | 0 | 0 | 0 | 0 | 0 | 4 | K | 2 | ROZPOCET | 0 | 0 | 0 | 0 | 0 | 1 | 0 | 4 | 1987706855
| D | D5 | Tlumiče hluku |  |  |  | 0 |  |  |  |  | 0 |  | 0 |  | 0 | 1 | D | 1 | ROZPOCET | [6 empty] | 0
12 | K | 1.12 | Buňkový tlumič hluku rozměry buňky 250x500x1000 mm – Buňková vložka do čtyřhranného potrubí; s děrovaným plechem na vnitřní straně a náběhovým zakončením na obou stranách buňky | ks | 60 |  | 0 |  |  | základní |  | 0 | 0 | 0 | 0 | 0 | 4 | K | 2 | ROZPOCET | 0 | 0 | 0 | 0 | 0 | 1 | 0 | 4 | -929528633
| D | D6 | Ovládání a čidla |  |  |  | 0 |  |  |  |  | 0 |  | 0 |  | 0 | 1 | D | 1 | ROZPOCET | [6 empty] | 0
13 | K | 1.13 | Kuchyňský modul – Rozšiřující kuchyňský regulační modul pro ovládání digestoří | ks | 1 |  | 0 |  |  | základní |  | 0 | 0 | 0 | 0 | 0 | 4 | K | 2 | ROZPOCET | 0 | 0 | 0 | 0 | 0 | 1 | 0 | 4 | 739519446
| P |  | Poznámka k položce: Poznámka k položce: Součástí dodávky VZT jednotky zař.01 | [14 empty] | P | 2
14 | K | 1.14 | Prostorové čidlo teploty – Prostorové čidlo pro trvalé sledování teploty vzduchu v interiéru, analogový napěťový výstup 0-10 V, analogový výstup odpovídající aktuální teplotě vzduchu. | ks | 1 |  | 0 |  |  | základní |  | 0 | 0 | 0 | 0 | 0 | 4 | K | 2 | ROZPOCET | 0 | 0 | 0 | 0 | 0 | 1 | 0 | 4 | -1411261766
| P |  | Poznámka k položce: Poznámka k položce: Součástí dodávky VZT jednotky zař.01 | [14 empty] | P | 2
15 | K | 1.15 | Nástěnný ovladač – Nástěnný ovladač k VZT jednotce, nastavení otáček a teploty, signalizace provozních a poruchových stavů | ks | 1 |  | 0 |  |  | základní |  | 0 | 0 | 0 | 0 | 0 | 4 | K | 2 | ROZPOCET | 0 | 0 | 0 | 0 | 0 | 1 | 0 | 4 | -1936044204
| P |  | Poznámka k položce: Poznámka k položce: Součástí dodávky VZT jednotky zař.01 | [14 empty] | P | 2
| D | D7 | Čtyřhranné potrubí skupiny I; mat. pozink. Plech |  |  |  | 0 |  |  |  |  | 0 |  | 0 |  | 0 | 1 | D | 1 | ROZPOCET | [6 empty] | 0
16 | K | 1.16 | jmenovitý rozměr nad 1400 mm; pozink tl. 1,1 mm | m² | 46 |  | 0 |  |  | základní |  | 0 | 0 | 0 | 0 | 0 | 4 | K | 2 | ROZPOCET | 0 | 0 | 0 | 0 | 0 | 1 | 0 | 4 | 1269708004
17 | K | 1.17 | jmenovitý rozměr 0 až 750 mm; pozink tl. 0,7 mm | m² | 12.48 |  | 0 |  |  | základní |  | 0 | 0 | 0 | 0 | 0 | 4 | K | 2 | ROZPOCET | 0 | 0 | 0 | 0 | 0 | 1 | 0 | 4 | 421606629
18 | K | 1.18 | jmenovitý rozměr 751 až 1400 mm; pozink tl. 0,9 mm | m² | 38.5 |  | 0 |  |  | základní |  | 0 | 0 | 0 | 0 | 0 | 4 | K | 2 | ROZPOCET | 0 | 0 | 0 | 0 | 0 | 1 | 0 | 4 | 523669504
| D | D8 | Čtyřhranné tvarovky skupiny I; mat. pozink. Plech |  |  |  | 0 |  |  |  |  | 0 |  | 0 |  | 0 | 1 | D | 1 | ROZPOCET | [6 empty] | 0
19 | K | 1.19 | jmenovitý rozměr nad 1400 mm; pozink tl. 1,1 mm (+ prostřih 10 %) | m² | 42.29 |  | 0 |  |  | základní |  | 0 | 0 | 0 | 0 | 0 | 4 | K | 2 | ROZPOCET | 0 | 0 | 0 | 0 | 0 | 1 | 0 | 4 | 653072587
20 | K | 1.20 | jmenovitý rozměr 0 až 750 mm; pozink tl. 0,7 mm (+ prostřih 10 %) | m² | 14.89 |  | 0 |  |  | základní |  | 0 | 0 | 0 | 0 | 0 | 4 | K | 2 | ROZPOCET | 0 | 0 | 0 | 0 | 0 | 1 | 0 | 4 | -1385514200
21 | K | 1.21 | jmenovitý rozměr 751 až 1400 mm; pozink tl. 0,9 mm (+ prostřih 10 %) | m² | 13.87 |  | 0 |  |  | základní |  | 0 | 0 | 0 | 0 | 0 | 4 | K | 2 | ROZPOCET | 0 | 0 | 0 | 0 | 0 | 1 | 0 | 4 | 842917243
| D | D9 | Izolace |  |  |  | 0 |  |  |  |  | 0 |  | 0 |  | 0 | 1 | D | 1 | ROZPOCET | [6 empty] | 0
22 | K | 1.22 | Tepelná izolace potrubí tl. 20 mm – Samolepící izolační pásy na bázi synt. kaučuku s Al polepem; λ<0,04 W/m.K | m² | 13.5 |  | 0 |  |  | základní |  | 0 | 0 | 0 | 0 | 0 | 4 | K | 2 | ROZPOCET | 0 | 0 | 0 | 0 | 0 | 1 | 0 | 4 | -477458219
23 | K | 1.23 | Tepelná izolace potrubí vč. oplechování tl. 50 mm – Izolační desky z kamenné vlny s Al polepem (λ<0,04 W/m.K) + ochranné oplechování z oc. pozink. plechu tl. 0,5 mm | m² | 25 |  | 0 |  |  | základní |  | 0 | 0 | 0 | 0 | 0 | 4 | K | 2 | ROZPOCET | 0 | 0 | 0 | 0 | 0 | 1 | 0 | 4 | -1909238448
24 | K | 1.24 | Tepelná izolace potrubí vč. oplechování tl. 100 mm – Izolační desky z kamenné vlny s Al polepem (λ<0,04 W/m.K) + ochranné oplechování z oc. pozink. plechu tl. 0,5 mm | m² | 58.4 |  | 0 |  |  | základní |  | 0 | 0 | 0 | 0 | 0 | 4 | K | 2 | ROZPOCET | 0 | 0 | 0 | 0 | 0 | 1 | 0 | 4 | 1619311339
| D | D10 | Montážní materiál |  |  |  | 0 |  |  |  |  | 0 |  | 0 |  | 0 | 1 | D | 1 | ROZPOCET | [6 empty] | 0
25 | K | 1.25 | Závěsy, závěsné lišty, závitové tyče, hmoždinky; pásky; spojovací materiál apod. (cca 5.0 % z ceny materiálu) | kpl | 1 |  | 0 |  |  | základní |  | 0 | 0 | 0 | 0 | 0 | 4 | K | 2 | ROZPOCET | 0 | 0 | 0 | 0 | 0 | 1 | 0 | 4 | 38178259
| D | D11 | Úklid |  |  |  | 0 |  |  |  |  | 0 |  | 0 |  | 0 | 1 | D | 1 | ROZPOCET | [6 empty] | 0
26 | K | – | Úklid na staveništi po demontáži a po realizaci | m² | 121.28 |  | 0 |  |  | základní |  | 0 | 0 | 0 | 0 | 0 | 4 | K | 2 | ROZPOCET | 0 | 0 | 0 | 0 | 0 | 1 | 0 | 4 | 1534261393
| D | zař.02 - zdroj chlad | zař.02 - zdroj chlad |  |  |  | 0 |  |  |  |  | 0 |  | 0 |  | 0 | 1 | D | 0 | ROZPOCET | [6 empty] | 0
| D | D12 | Kondenzační jednotka |  |  |  | 0 |  |  |  |  | 0 |  | 0 |  | 0 | 1 | D | 1 | ROZPOCET | [6 empty] | 0
27 | K | 2.01 | Kondenzační jednotka pro přímý chladič ve VZT jednotce zař.01 chladící výkon: min Qchl= 20 kW (9,2-22,0 kW) chladivo: R32 rozměry skříně: max. 1100x350 mm; výška max. 1350 mm Napětí 400 V / 50 Hz; max. příkon jednotky 6,60 kW vedení potrubí :10/22 mm | ks | 2 |  | 0 |  |  | základní |  | 0 | 0 | 0 | 0 | 0 | 4 | K | 2 | ROZPOCET | 0 | 0 | 0 | 0 | 0 | 1 | 0 | 4 | 1012418812
| P |  | Poznámka k položce: Poznámka k položce: Nosná ocelová konstrukce pod kondenzační jednotku dodávkou stavby, externí propojovací kabeláž dodávkou elektro | [14 empty] | P | 2
28 | K | 2.02a | Připojovací rozhraní k VZT jednotce - master – Rozhraní pro připojení k VZT jednotce, regulace externím signálem nebo pomocí protokolu ModBus, dodávkou 4 čidla teploty a kabelový ovladač, kaskádové řízení až 6 jednotek | ks | 1 |  | 0 |  |  | základní |  | 0 | 0 | 0 | 0 | 0 | 4 | K | 2 | ROZPOCET | 0 | 0 | 0 | 0 | 0 | 1 | 0 | 4 | 982906455
| P |  | Poznámka k položce: Poznámka k položce: Součástí dodávky kondenzační jednotky zař.02 | [14 empty] | P | 2
29 | K | 2.02b | Připojovací rozhraní k VZT jednotce - slave – Rozhraní pro připojení k VZT jednotce, regulace externím signálem nebo pomocí protokolu ModBus, dodávkou 4 čidla teploty | ks | 1 |  | 0 |  |  | základní |  | 0 | 0 | 0 | 0 | 0 | 4 | K | 2 | ROZPOCET | 0 | 0 | 0 | 0 | 0 | 1 | 0 | 4 | -1243255292
| P |  | Poznámka k položce: Poznámka k položce: Součástí dodávky kondenzační jednotky zař.02 | [14 empty] | P | 2
30 | K | 2,03 | Měděné potrubí 22 mm; vč. tvarovek a izolace – mat. Cu (dle ČSN EN 1057 +A1) | bm | 12.8 |  | 0 |  |  | základní |  | 0 | 0 | 0 | 0 | 0 | 4 | K | 2 | ROZPOCET | 0 | 0 | 0 | 0 | 0 | 1 | 0 | 4 | -1758155636
31 | K | 2,04 | Měděné potrubí 10 mm; vč. tvarovek a izolace – mat. Cu (dle ČSN EN 1057 +A1) | bm | 12.8 |  | 0 |  |  | základní |  | 0 | 0 | 0 | 0 | 0 | 4 | K | 2 | ROZPOCET | 0 | 0 | 0 | 0 | 0 | 1 | 0 | 4 | 852370736
| D | D10 | Montážní materiál |  |  |  | 0 |  |  |  |  | 0 |  | 0 |  | 0 | 1 | D | 1 | ROZPOCET | [6 empty] | 0
32 | K | 2.05 | Závěsy, závěsné lišty, závitové tyče, hmoždinky; pásky; spojovací materiál apod. (cca 5.0 % z ceny materiálu) | kpl | 1 |  | 0 |  |  | základní |  | 0 | 0 | 0 | 0 | 0 | 4 | K | 2 | ROZPOCET | 0 | 0 | 0 | 0 | 0 | 1 | 0 | 4 | 886545945
| D | zař.03 - větrání kom | zař.03 - větrání kom |  |  |  | 0 |  |  |  |  | 0 |  | 0 |  | 0 | 1 | D | 0 | ROZPOCET | [6 empty] | 0
| D | D13 | Nástřesní ventilátor (vč. regulace a ovládání) |  |  |  | 0 |  |  |  |  | 0 |  | 0 |  | 0 | 1 | D | 1 | ROZPOCET | [6 empty] | 0
33 | K | 3.01 | Nástřešní odvodní ventilátor odsávání: min. V-50 m3/h;150 Pa; rozměry : max. D= 350 mm, l= 150 mm Napětí 230 V / 50 Hz; max. příkon ventilátoru 0,025 kW připojovací rozměr d= 125 mm | ks | 1 |  | 0 |  |  | základní |  | 0 | 0 | 0 | 0 | 0 | 4 | K | 2 | ROZPOCET | 0 | 0 | 0 | 0 | 0 | 1 | 0 | 4 | -627215024
34 | K | 3.01a | Systémová prostupová tvarovka pro nástřešní ventilátor pro připojení 125 mm Plochá krycí deska pro ploché střechy z pozinkovaného ocelového plechu s černým práškovým nátěrem, součástí dodávky elektrická zásuvka a základová deska, Připojovací potrubí je iz | ks | 1 |  | 0 |  |  | základní |  | 0 | 0 | 0 | 0 | 0 | 4 | K | 2 | ROZPOCET | 0 | 0 | 0 | 0 | 0 | 1 | 0 | 4 | 209257407
| D | D3 | Koncové prvky |  |  |  | 0 |  |  |  |  | 0 |  | 0 |  | 0 | 1 | D | 1 | ROZPOCET | [6 empty] | 0
35 | K | 3.2 | Talířový ventil odvodní d= 125 mm – RAL 9010, mat. pozink. plech | ks | 1 |  | 0 |  |  | základní |  | 0 | 0 | 0 | 0 | 0 | 4 | K | 2 | ROZPOCET | 0 | 0 | 0 | 0 | 0 | 1 | 0 | 4 | 1024625978
| D | D14 | Klapky a příslušenství potrubí |  |  |  | 0 |  |  |  |  | 0 |  | 0 |  | 0 | 1 | D | 1 | ROZPOCET | [6 empty] | 0
36 | K | 3.3 | Zpětná klapka d=125 mm – Dvoukřídlá kruhová zpětná klapka s tuhým pružinovým přítlakem z pozinkovaného ocelového plechu. | ks | 1 |  | 0 |  |  | základní |  | 0 | 0 | 0 | 0 | 0 | 4 | K | 2 | ROZPOCET | 0 | 0 | 0 | 0 | 0 | 1 | 0 | 4 | 396063808
37 | K | 3.4 | Výpusť kondenzátu d= 125 mm – Výpusť kondenzátu na kruhové potrubí, plastová | ks | 1 |  | 0 |  |  | základní |  | 0 | 0 | 0 | 0 | 0 | 4 | K | 2 | ROZPOCET | 0 | 0 | 0 | 0 | 0 | 1 | 0 | 4 | 925439435
| D | D15 | Kruhové potrubí skupiny I; mat. pozink. Plech |  |  |  | 0 |  |  |  |  | 0 |  | 0 |  | 0 | 1 | D | 1 | ROZPOCET | [6 empty] | 0
38 | K | 3.5 | průměr Ø125 | bm | 2.25 |  | 0 |  |  | základní |  | 0 | 0 | 0 | 0 | 0 | 4 | K | 2 | ROZPOCET | 0 | 0 | 0 | 0 | 0 | 1 | 0 | 4 | -635295153
| D | D9 | Izolace |  |  |  | 0 |  |  |  |  | 0 |  | 0 |  | 0 | 1 | D | 1 | ROZPOCET | [6 empty] | 0
39 | K | 3.6 | Tepelná izolace potrubí tl. 20 mm – Samolepící izolační pásy na bázi synt. kaučuku s Al polepem; λ<0,04 W/m.K | m² | 0.8 |  | 0 |  |  | základní |  | 0 | 0 | 0 | 0 | 0 | 4 | K | 2 | ROZPOCET | 0 | 0 | 0 | 0 | 0 | 1 | 0 | 4 | 159618554
| D | D10 | Montážní materiál |  |  |  | 0 |  |  |  |  | 0 |  | 0 |  | 0 | 1 | D | 1 | ROZPOCET | [6 empty] | 0
40 | K | 3.7 | Závěsy, závěsné lišty, závitové tyče, hmoždinky; pásky; spojovací materiál apod. (cca 5.0 % z ceny materiálu) | kpl | 1 |  | 0 |  |  | základní |  | 0 | 0 | 0 | 0 | 0 | 4 | K | 2 | ROZPOCET | 0 | 0 | 0 | 0 | 0 | 1 | 0 | 4 | 1369622605
| D | D11 | Úklid |  |  |  | 0 |  |  |  |  | 0 |  | 0 |  | 0 | 1 | D | 1 | ROZPOCET | [6 empty] | 0
41 | K | – | Úklid na staveništi po demontáži a po realizaci | m² | 5.2 |  | 0 |  |  | základní |  | 0 | 0 | 0 | 0 | 0 | 4 | K | 2 | ROZPOCET | 0 | 0 | 0 | 0 | 0 | 1 | 0 | 4 | 676493765
| D | zař.04 - větrání suc | zař.04 - větrání suc |  |  |  | 0 |  |  |  |  | 0 |  | 0 |  | 0 | 1 | D | 0 | ROZPOCET | [6 empty] | 0
| D | D13 | Nástřesní ventilátor (vč. regulace a ovládání) |  |  |  | 0 |  |  |  |  | 0 |  | 0 |  | 0 | 1 | D | 1 | ROZPOCET | [6 empty] | 0
42 | K | 4.01 | Nástřešní odvodní ventilátor odsávání: min. V-50 m3/h;150 Pa; rozměry : max. D= 350 mm, l= 150 mm Napětí 230 V / 50 Hz; max. příkon ventilátoru 0,025 kW připojovací rozměr d= 125 mm | ks | 1 |  | 0 |  |  | základní |  | 0 | 0 | 0 | 0 | 0 | 4 | K | 2 | ROZPOCET | 0 | 0 | 0 | 0 | 0 | 1 | 0 | 4 | -1988464591
43 | K | 4.01a | Systémová prostupová tvarovka pro nástřešní ventilátor pro připojení 125 mm Plochá krycí deska pro ploché střechy z pozinkovaného ocelového plechu s černým práškovým nátěrem, součástí dodávky elektrická zásuvka a základová deska, Připojovací potrubí je iz | ks | 1 |  | 0 |  |  | základní |  | 0 | 0 | 0 | 0 | 0 | 4 | K | 2 | ROZPOCET | 0 | 0 | 0 | 0 | 0 | 1 | 0 | 4 | -1900891446
| D | D3 | Koncové prvky |  |  |  | 0 |  |  |  |  | 0 |  | 0 |  | 0 | 1 | D | 1 | ROZPOCET | [6 empty] | 0
44 | K | 4.2 | Talířový ventil odvodní d= 125 mm – RAL 9010, mat. pozink. plech | ks | 1 |  | 0 |  |  | základní |  | 0 | 0 | 0 | 0 | 0 | 4 | K | 2 | ROZPOCET | 0 | 0 | 0 | 0 | 0 | 1 | 0 | 4 | 1631764875
| D | D14 | Klapky a příslušenství potrubí |  |  |  | 0 |  |  |  |  | 0 |  | 0 |  | 0 | 1 | D | 1 | ROZPOCET | [6 empty] | 0
45 | K | 4.3 | Zpětná klapka d=125 mm – Dvoukřídlá kruhová zpětná klapka s tuhým pružinovým přítlakem z pozinkovaného ocelového plechu. | ks | 1 |  | 0 |  |  | základní |  | 0 | 0 | 0 | 0 | 0 | 4 | K | 2 | ROZPOCET | 0 | 0 | 0 | 0 | 0 | 1 | 0 | 4 | -602137016
46 | K | 4.4 | Výpusť kondenzátu d= 125 mm – Výpusť kondenzátu na kruhové potrubí, plastová | ks | 1 |  | 0 |  |  | základní |  | 0 | 0 | 0 | 0 | 0 | 4 | K | 2 | ROZPOCET | 0 | 0 | 0 | 0 | 0 | 1 | 0 | 4 | -733242423
| D | D16 | D16 |  |  |  | 0 |  |  |  |  | 0 |  | 0 |  | 0 | 1 | D | 1 | ROZPOCET | [6 empty] | 0
47 | K | 4.5 | průměr Ø125 | bm | 3.25 |  | 0 |  |  | základní |  | 0 | 0 | 0 | 0 | 0 | 4 | K | 2 | ROZPOCET | 0 | 0 | 0 | 0 | 0 | 1 | 0 | 4 | -1884628346
| D | D17 | Kruhové tvarovky skupiny I; mat. pozink. Plech |  |  |  | 0 |  |  |  |  | 0 |  | 0 |  | 0 | 1 | D | 1 | ROZPOCET | [6 empty] | 0
48 | K | 4.6 | průměr Ø125 (+10 % prostřih) | m² | 0.18 |  | 0 |  |  | základní |  | 0 | 0 | 0 | 0 | 0 | 4 | K | 2 | ROZPOCET | 0 | 0 | 0 | 0 | 0 | 1 | 0 | 4 | 1913487305
| D | D9 | Izolace |  |  |  | 0 |  |  |  |  | 0 |  | 0 |  | 0 | 1 | D | 1 | ROZPOCET | [6 empty] | 0
49 | K | 4.7 | Tepelná izolace potrubí tl. 20 mm – Samolepící izolační pásy na bázi synt. kaučuku s Al polepem; λ<0,04 W/m.K | m² | 0.8 |  | 0 |  |  | základní |  | 0 | 0 | 0 | 0 | 0 | 4 | K | 2 | ROZPOCET | 0 | 0 | 0 | 0 | 0 | 1 | 0 | 4 | 1455505483
| D | D10 | Montážní materiál |  |  |  | 0 |  |  |  |  | 0 |  | 0 |  | 0 | 1 | D | 1 | ROZPOCET | [6 empty] | 0
50 | K | 4.8 | Závěsy, závěsné lišty, závitové tyče, hmoždinky; pásky; spojovací materiál apod. (cca 5.0 % z ceny materiálu) | kpl | 1 |  | 0 |  |  | základní |  | 0 | 0 | 0 | 0 | 0 | 4 | K | 2 | ROZPOCET | 0 | 0 | 0 | 0 | 0 | 1 | 0 | 4 | 841926959
| D | D11 | Úklid |  |  |  | 0 |  |  |  |  | 0 |  | 0 |  | 0 | 1 | D | 1 | ROZPOCET | [6 empty] | 0
51 | K | – | Úklid na staveništi po demontáži a po realizaci | m² | 5.4 |  | 0 |  |  | základní |  | 0 | 0 | 0 | 0 | 0 | 4 | K | 2 | ROZPOCET | 0 | 0 | 0 | 0 | 0 | 1 | 0 | 4 | 756338122
| D | zař.05 - větrání hyg | zař.05 - větrání hyg |  |  |  | 0 |  |  |  |  | 0 |  | 0 |  | 0 | 1 | D | 0 | ROZPOCET | [6 empty] | 0
| D | D13 | Nástřesní ventilátor (vč. regulace a ovládání) |  |  |  | 0 |  |  |  |  | 0 |  | 0 |  | 0 | 1 | D | 1 | ROZPOCET | [6 empty] | 0
52 | K | 5.01 | Nástřešní odvodní ventilátor odsávání: min. V-330 m3/h;150 Pa; rozměry : max. D= 450 mm, l= 170 mm Napětí 230 V / 50 Hz; max. příkon ventilátoru 0,108 kW připojovací rozměr d= 200 mm | ks | 1 |  | 0 |  |  | základní |  | 0 | 0 | 0 | 0 | 0 | 4 | K | 2 | ROZPOCET | 0 | 0 | 0 | 0 | 0 | 1 | 0 | 4 | 1411295815
53 | K | 4.01a.1 | Systémová prostupová tvarovka pro nástřešní ventilátor pro připojení 200 mm Plochá krycí deska pro ploché střechy z pozinkovaného ocelového plechu s černým práškovým nátěrem, součástí dodávky elektrická zásuvka a základová deska, Připojovací potrubí je iz | ks | 1 |  | 0 |  |  | základní |  | 0 | 0 | 0 | 0 | 0 | 4 | K | 2 | ROZPOCET | 0 | 0 | 0 | 0 | 0 | 1 | 0 | 4 | -99546426
| D | D3 | Koncové prvky |  |  |  | 0 |  |  |  |  | 0 |  | 0 |  | 0 | 1 | D | 1 | ROZPOCET | [6 empty] | 0
54 | K | 5.2 | Talířový ventil odvodní d= 160 mm – RAL 9010, mat. pozink. plech | ks | 2 |  | 0 |  |  | základní |  | 0 | 0 | 0 | 0 | 0 | 4 | K | 2 | ROZPOCET | 0 | 0 | 0 | 0 | 0 | 1 | 0 | 4 | -1231786799
55 | K | 5.3 | Talířový ventil odvodní d= 125 mm – RAL 9010, mat. pozink. plech | ks | 2 |  | 0 |  |  | základní |  | 0 | 0 | 0 | 0 | 0 | 4 | K | 2 | ROZPOCET | 0 | 0 | 0 | 0 | 0 | 1 | 0 | 4 | 780208086
| D | D14 | Klapky a příslušenství potrubí |  |  |  | 0 |  |  |  |  | 0 |  | 0 |  | 0 | 1 | D | 1 | ROZPOCET | [6 empty] | 0
56 | K | 5.4 | Zpětná klapka d=200 mm – Dvoukřídlá kruhová zpětná klapka s tuhým pružinovým přítlakem z pozinkovaného ocelového plechu. | ks | 1 |  | 0 |  |  | základní |  | 0 | 0 | 0 | 0 | 0 | 4 | K | 2 | ROZPOCET | 0 | 0 | 0 | 0 | 0 | 1 | 0 | 4 | -1904787936
57 | K | 5.5 | Výpusť kondenzátu d= 200 mm – Výpusť kondenzátu na kruhové potrubí, plastová | ks | 1 |  | 0 |  |  | základní |  | 0 | 0 | 0 | 0 | 0 | 4 | K | 2 | ROZPOCET | 0 | 0 | 0 | 0 | 0 | 1 | 0 | 4 | -922224563
| D | D15 | Kruhové potrubí skupiny I; mat. pozink. Plech |  |  |  | 0 |  |  |  |  | 0 |  | 0 |  | 0 | 1 | D | 1 | ROZPOCET | [6 empty] | 0
58 | K | 5.6 | průměr Ø125 | bm | 1 |  | 0 |  |  | základní |  | 0 | 0 | 0 | 0 | 0 | 4 | K | 2 | ROZPOCET | 0 | 0 | 0 | 0 | 0 | 1 | 0 | 4 | -307233933
59 | K | 5.7 | průměr Ø160 | bm | 2 |  | 0 |  |  | základní |  | 0 | 0 | 0 | 0 | 0 | 4 | K | 2 | ROZPOCET | 0 | 0 | 0 | 0 | 0 | 1 | 0 | 4 | -2024105044
60 | K | 5.8 | průměr Ø180 | bm | 3 |  | 0 |  |  | základní |  | 0 | 0 | 0 | 0 | 0 | 4 | K | 2 | ROZPOCET | 0 | 0 | 0 | 0 | 0 | 1 | 0 | 4 | 1694540437
61 | K | 5.9 | průměr Ø200 | bm | 2.25 |  | 0 |  |  | základní |  | 0 | 0 | 0 | 0 | 0 | 4 | K | 2 | ROZPOCET | 0 | 0 | 0 | 0 | 0 | 1 | 0 | 4 | 356295680
| D | D17 | Kruhové tvarovky skupiny I; mat. pozink. Plech |  |  |  | 0 |  |  |  |  | 0 |  | 0 |  | 0 | 1 | D | 1 | ROZPOCET | [6 empty] | 0
62 | K | 5.10 | průměr Ø125 (+10 % prostřih) | m² | 0.26 |  | 0 |  |  | základní |  | 0 | 0 | 0 | 0 | 0 | 4 | K | 2 | ROZPOCET | 0 | 0 | 0 | 0 | 0 | 1 | 0 | 4 | -819769514
63 | K | 5.11 | průměr Ø160 (+10 % prostřih) | m² | 0.43 |  | 0 |  |  | základní |  | 0 | 0 | 0 | 0 | 0 | 4 | K | 2 | ROZPOCET | 0 | 0 | 0 | 0 | 0 | 1 | 0 | 4 | -161730329
64 | K | 5.12 | průměr Ø180 (+10 % prostřih) | m² | 0.42 |  | 0 |  |  | základní |  | 0 | 0 | 0 | 0 | 0 | 4 | K | 2 | ROZPOCET | 0 | 0 | 0 | 0 | 0 | 1 | 0 | 4 | 1024119225
65 | K | 5.13 | průměr Ø200 (+10 % prostřih) | m² | 0.44 |  | 0 |  |  | základní |  | 0 | 0 | 0 | 0 | 0 | 4 | K | 2 | ROZPOCET | 0 | 0 | 0 | 0 | 0 | 1 | 0 | 4 | -1664873189
| D | D9 | Izolace |  |  |  | 0 |  |  |  |  | 0 |  | 0 |  | 0 | 1 | D | 1 | ROZPOCET | [6 empty] | 0
66 | K | 4.7 | Tepelná izolace potrubí tl. 20 mm – Samolepící izolační pásy na bázi synt. kaučuku s Al polepem; λ<0,04 W/m.K | m² | 1.4 |  | 0 |  |  | základní |  | 0 | 0 | 0 | 0 | 0 | 4 | K | 2 | ROZPOCET | 0 | 0 | 0 | 0 | 0 | 1 | 0 | 4 | -1132608126
| D | D10 | Montážní materiál |  |  |  | 0 |  |  |  |  | 0 |  | 0 |  | 0 | 1 | D | 1 | ROZPOCET | [6 empty] | 0
67 | K | 4.8.1 | Závěsy, závěsné lišty, závitové tyče, hmoždinky; pásky; spojovací materiál apod. (cca 5.0 % z ceny materiálu) | kpl | 1 |  | 0 |  |  | základní |  | 0 | 0 | 0 | 0 | 0 | 4 | K | 2 | ROZPOCET | 0 | 0 | 0 | 0 | 0 | 1 | 0 | 4 | 1539582414
| D | D11 | Úklid |  |  |  | 0 |  |  |  |  | 0 |  | 0 |  | 0 | 1 | D | 1 | ROZPOCET | [6 empty] | 0
68 | K | – | Úklid na staveništi po demontáži a po realizaci | m² | 18 |  | 0 |  |  | základní |  | 0 | 0 | 0 | 0 | 0 | 4 | K | 2 | ROZPOCET | 0 | 0 | 0 | 0 | 0 | 1 | 0 | 4 | -2031375798
| D | Demontáže vzduchotec | Demontáže |  |  |  | 0 |  |  |  |  | 0 |  | 0 |  | 0 | 1 | D | 0 | ROZPOCET | [6 empty] | 0
69 | K | Pol1 | Demontáž potrubí plechového čtyřhranného do 0,40 m2 | bm | 29 |  | 0 |  |  | základní |  | 0 | 0 | 0 | 0 | 0 | 4 | K | 1 | ROZPOCET | 0 | 0 | 0 | 0 | 0 | 1 | 0 | 4 | 1898095553
70 | K | Pol2 | Demontáž protidešťové žaluzie čtyřhranné do 0,75 m2 | ks | 1 |  | 0 |  |  | základní |  | 0 | 0 | 0 | 0 | 0 | 4 | K | 1 | ROZPOCET | 0 | 0 | 0 | 0 | 0 | 1 | 0 | 4 | -1285959561
71 | K | Pol3 | Demontáž ventilátoru radiálního nízkotlakého střešního | ks | 1 |  | 0 |  |  | základní |  | 0 | 0 | 0 | 0 | 0 | 4 | K | 1 | ROZPOCET | 0 | 0 | 0 | 0 | 0 | 1 | 0 | 4 | 1035129378
72 | K | Pol4 | Demontáž ventilátoru axiálního nízkotlakového | ks | 1 |  | 0 |  |  | základní |  | 0 | 0 | 0 | 0 | 0 | 4 | K | 1 | ROZPOCET | 0 | 0 | 0 | 0 | 0 | 1 | 0 | 4 | -923896461
73 | K | Pol5 | Demontáž digestoře | ks | 1 |  | 0 |  |  | základní |  | 0 | 0 | 0 | 0 | 0 | 4 | K | 1 | ROZPOCET | 0 | 0 | 0 | 0 | 0 | 1 | 0 | 4 | -845017344
74 | K | Pol6 | Demontáž přívodní větrací jednotky | ks | 1 |  | 0 |  |  | základní |  | 0 | 0 | 0 | 0 | 0 | 4 | K | 1 | ROZPOCET | 0 | 0 | 0 | 0 | 0 | 1 | 0 | 4 | 1401584365
75 | K | Pol7 | Demontáž vyústě čtyřhranné do 0,15 m2 | ks | 4 |  | 0 |  |  | základní |  | 0 | 0 | 0 | 0 | 0 | 4 | K | 1 | ROZPOCET | 0 | 0 | 0 | 0 | 0 | 1 | 0 | 4 | 794689254
| D | Hodinové zúčtovací s | Ostatní |  |  |  | 0 |  |  |  |  | 0 |  | 0 |  | 0 | 1 | D | 0 | ROZPOCET | [6 empty] | 0
| D | D18 | Doplňující PD |  |  |  | 0 |  |  |  |  | 0 |  | 0 |  | 0 | 1 | D | 1 | ROZPOCET | [6 empty] | 0
76 | K | 2589 | Zpracování dodavatelské dokumentace | kpl | 1 |  | 0 |  |  | základní |  | 0 | 0 | 0 | 0 | 0 | 4 | K | 2 | ROZPOCET | 0 | 0 | 0 | 0 | 0 | 1 | 0 | 4 | 259459415
| D | D19 | VRN |  |  |  | 0 |  |  |  |  | 0 |  | 0 |  | 0 | 1 | D | 1 | ROZPOCET | [6 empty] | 0
77 | K | Pol8 | Příprava ke komplexnímu vyzkoušení, oživení a zaregulování zařízení | kpl | 1 |  | 0 |  |  | základní |  | 0 | 0 | 0 | 0 | 0 | 4 | K | 2 | ROZPOCET | 0 | 0 | 0 | 0 | 0 | 1 | 0 | 4 | -658728347
78 | K | Pol9 | Komplexní vyzkoušení zařízení | kpl | 1 |  | 0 |  |  | základní |  | 0 | 0 | 0 | 0 | 0 | 4 | K | 2 | ROZPOCET | 0 | 0 | 0 | 0 | 0 | 1 | 0 | 4 | -1860055335
79 | K | Pol10 | Vypracování provozních předpisů | kpl | 1 |  | 0 |  |  | základní |  | 0 | 0 | 0 | 0 | 0 | 4 | K | 2 | ROZPOCET | 0 | 0 | 0 | 0 | 0 | 1 | 0 | 4 | 410546295
80 | K | Pol11 | Projekt skutečného provedení | kpl | 1 |  | 0 |  |  | základní |  | 0 | 0 | 0 | 0 | 0 | 4 | K | 2 | ROZPOCET | 0 | 0 | 0 | 0 | 0 | 1 | 0 | 4 | -247065402
81 | K | Pol12 | Měření hlučnosti zařízení | kpl | 1 |  | 0 |  |  | základní |  | 0 | 0 | 0 | 0 | 0 | 4 | K | 2 | ROZPOCET | 0 | 0 | 0 | 0 | 0 | 1 | 0 | 4 | 312169567
82 | K | R2000366 | Pomocné lešení | kus | 1 |  | 0 |  |  | základní |  | 0 | 0 | 0 | 0 | 0 | 4 | K | 2 | ROZPOCET | 0 | 0 | 0 | 0 | 0 | 1 | 0 | 4 | -339338976
83 | K | R21475 | Přesun hmot | kpl | 1 |  | 0 |  |  | základní |  | 0 | 0 | 0 | 0 | 0 | 4 | K | 2 | ROZPOCET | 0 | 0 | 0 | 0 | 0 | 1 | 0 | 4 | -1936430543
84 | K | R366206 | Závěsový, montážní, spojovací a těsnící, materiál | kg | 18 |  | 0 |  |  | základní |  | 0 | 0 | 0 | 0 | 0 | 4 | K | 2 | ROZPOCET | 0 | 0 | 0 | 0 | 0 | 1 | 0 | 4 | -1972785767
85 | K | R47775 | Stavební úpravy, začištění do původního stavu | kpl | 1 |  | 0 |  |  | základní |  | 0 | 0 | 0 | 0 | 0 | 4 | K | 2 | ROZPOCET | 0 | 0 | 0 | 0 | 0 | 1 | 0 | 4 | 1563142926
86 | K | R98544 | Zkoušky tlakové, těsnosti | kus | 1 |  | 0 |  |  | základní |  | 0 | 0 | 0 | 0 | 0 | 4 | K | 2 | ROZPOCET | 0 | 0 | 0 | 0 | 0 | 1 | 0 | 4 | 166108029

## SO 06 - GASTRO - Uznatelné
{9ec68243-1b21-4cd8-a967-f5dc325e2990}
2
| KRYCÍ LIST SOUPISU PRACÍ | [7 empty] | v --- níže se nacházejí doplnkové a pomocné údaje k sestavám --- v | [8 empty] | False
Stavba:
Rekonstrukce kuchyně ZŠ speciální a MŠ Chomutov, ul. Palachova
Objekt:
SO 06 - GASTRO - Uznatelné
| KSO: |  |  |  |  | CC-CZ:
| Místo: |  | Chomutov |  |  | Datum: | 22. 4. 2024
| Zadavatel: |  |  |  |  | IČ:
|  | Statutární město Chomutov |  |  |  | DIČ:
| Uchazeč: |  |  |  |  | IČ: | Vyplň údaj
|  | Vyplň údaj |  |  |  | DIČ: | Vyplň údaj
| Projektant: |  |  |  |  | IČ:
|  | ISONOE INVEST a.s. |  |  |  | DIČ:
| Zpracovatel: |  |  |  |  | IČ:
|  | Jaroslav Kudláček |  |  |  | DIČ:
Poznámka:
Uchazeč v nabídce předloží platné certifikáty o tom, že je: - certifikovaný dodavatel nabízené technologie - certifikovaný servisní zástupce pro montáž, zaškolení a záruční i pozáruční servis nabízené technologie. Uvedené certifikáty musí být vystaveny a podepsány (autorizovány) přímo výrobcem nabízeného gastrozařízení. Předložení certifikátů se týká varné a mycí technologie, konkrétně pozic: Mytí stolního nádobí: GS.024 Varna: GS.048, GS.050, GS.051, GS.052, GS.053 Mytí provozního nádobí: GS.062 K těmto pozicím bude doložen technický nebo katalogový list: Chodba: GS.001 Hrubá příprava zeleniny: GS.006 Hrubá přípravna masa a vajec: GS.013 Mytí stolního nádobí: GS.024 Přípravna těsta: GS.042 Varna: GS.048, GS.050, GS.051, GS.052, GS.053 Výdej jídel: GS.057, GS.058 Mytí provozního nádobí: GS.062 Úroveň nabízených zařízení musí odpovídat popisu ve výkazu výměr nebo musí mít vyšší úroveň. Nižší úroveň se nepřipouští. Rozměry zařízení jsou nastaveny jako optimální, připouští se rozměrová odchylka ± 5% nebo v rámci dané tolerance. Elektrický příkon: pokud není tolerance u zařízení uvedena, připouští se odchylka ± 5%. Přesné rozměry neutrálního nerezového vybavení nutno doměřit dle skutečné stavby. Uváděné rozměry jsou v mm (š x hl x v). Vítězný uchazeč provede kontrolu vývodů elektro, plyn, ZTI v návaznosti na jím dodávané typy spotřebičů a další gastro vybavení. V případě nutnosti úpravy vývodů uvedených v projektové dokumentaci je vítězný uchazeč povinnen na toto upozornit zadavatele a v přiměřené lhůtě poskytnout prováděcí dokumentaci s aktualizací vývodů odpovídající dodávaným spotřebičům.
| Cena bez DPH | [5 empty] | 0
|  |  | Základ daně |  |  | Sazba daně | Výše daně
| DPH | základní | 0 |  |  | 21% | 0
|  | snížená | 0 |  |  | 12% | 0
|  | zákl. přenesená | 0 |  |  | 21% | 0
|  | sníž. přenesená | 0 |  |  | 12% | 0
|  | nulová | 0 |  |  | 0% | 0
| Cena s DPH |  |  | v | CZK |  | 0
REKAPITULACE ČLENĚNÍ SOUPISU PRACÍ
Stavba:
Rekonstrukce kuchyně ZŠ speciální a MŠ Chomutov, ul. Palachova
Objekt:
SO 06 - GASTRO - Uznatelné
Místo: |  |  | Chomutov |  |  | Datum: | 22. 4. 2024
Zadavatel: |  |  | Statutární město Chomutov |  |  | Projektant: | ISONOE INVEST a.s.
Uchazeč: |  |  | Vyplň údaj |  |  | Zpracovatel: | Jaroslav Kudláček
Kód dílu - Popis | [6 empty] | Cena celkem [CZK]
Náklady stavby celkem | [6 empty] | 0 | [11 empty] | -1
| HSV - HSV | [5 empty] | 0
| D.01 - Chodba | [5 empty] | 0
| D.02 - Hrubá přípravna zeleniny | [5 empty] | 0
| D.05 - Hrubá přípravna masa a vajec | [5 empty] | 0
| D.06 - Mytí stolního nádobí | [5 empty] | 0
| D.07 - Čistá přípravna masa | [5 empty] | 0
| D.08 - Čistá přípravna zeleniny | [5 empty] | 0
| D.09 - Přípravna těsta | [5 empty] | 0
| D.10 - Varna | [5 empty] | 0
| D.11 - Výdej jídel | [5 empty] | 0
| D.12 - Mytí provozního nádobí | [5 empty] | 0
| D.13 - Mytí transportních vozíků | [5 empty] | 0
| M.01 - Doprava a montáž | [5 empty] | 0
SOUPIS PRACÍ
Stavba:
Rekonstrukce kuchyně ZŠ speciální a MŠ Chomutov, ul. Palachova
Objekt:
SO 06 - GASTRO - Uznatelné
Místo: |  |  | Chomutov |  |  | Datum: | 22. 4. 2024
Zadavatel: |  |  | Statutární město Chomutov |  |  | Projektant: | ISONOE INVEST a.s.
Uchazeč: |  |  | Vyplň údaj |  |  | Zpracovatel: | Jaroslav Kudláček
PČ | Typ | Kód | Popis | MJ | Množství | J.cena [CZK] | Cena celkem [CZK] | Cenová soustava |  | DPH | J. Nh [h] | Nh celkem [h] | J. hmotnost [t] | Hmotnost celkem [t] | J. suť [t] | Suť Celkem [t]
Náklady soupisu celkem | [6 empty] | 0 |  |  |  |  | 0 |  | 0 |  | 0 |  | D | -1 | [7 empty] | 0
| D | HSV | HSV |  |  |  | 0 |  |  |  |  | 0 |  | 0 |  | 0 | 1 | D | 0 | ROZPOCET | [6 empty] | 0
| D | D.01 | Chodba |  |  |  | 0 |  |  |  |  | 0 |  | 0 |  | 0 | 1 | D | 1 | ROZPOCET | [6 empty] | 0
1 | M | GS.001 | Příjmová celonerezová můstková váha, váživost 150/300 kg dílek 50/100g, (rozměry vážní plochy: 800x600 mm) Kovový rám k zabudování do podlahy pro můstkovou váhu; nerezové provedení (rozměry: 820x620x- mm) Digitální nástěnný vážní indikátor s podsvíceným LCD displejem - krytí IP65 pro můstkovou váhu; dvourozsahové provedení; (rozměry: 216x70x129 mm; příkon 0,1kW) | kus | 1 |  | 0 |  |  | základní |  | 0 | 0 | 0 | 0 | 0 | 8 | M | 2 | ROZPOCET | 0 | 0 | 0 | 0 | 0 | 1 | 0 | 4 | -1915492514
| P |  | Poznámka k položce: ROZMĚR š x h x v - 800 x 600 x 180 NAPĚTÍ – V 230 PŘÍKON EL-kW 0,5 | [14 empty] | P | 2
| D | D.02 | Hrubá přípravna zeleniny |  |  |  | 0 |  |  |  |  | 0 |  | 0 |  | 0 | 1 | D | 1 | ROZPOCET | [6 empty] | 0
2 | M | GS.005 | Podstavná chladnička 134 litrů Ventilované chlazení Tozsah chlazení: + 1 / + 15 °C 3-úrovňové nastavitelné větrání a vlhkost Elektronické ovládání Digitální zobrazení teploty Funkce optického a akustického alarmu při otevřených dveřích Vnější plášť z nerezové oceli 3 ocelové rošty Nastavitelná výška polic Nosnost na polici: max. 45 kg Automatické zavírání dveří Lze měnit směr otevírání dveří hygienická, vyměnitelná izolace dveří; automatické odmrazování 1 pár předních vyrovnávacích nožiček Chladivo bez FCKW-FKW (R 600a) a izolace stěn (55 mm) venkovní teplota: mezi + 16 / + 40 ° C - roční spotřeba energie: 224,84 kWh Třída energetické účinnosti C. | kus | 1 |  | 0 |  |  | základní |  | 0 | 0 | 0 | 0 | 0 | 8 | M | 2 | ROZPOCET | 0 | 0 | 0 | 0 | 0 | 1 | 0 | 4 | 1860940353
| P |  | Poznámka k položce: ROZMĚR š x h x v - 600 x 615 x 830 NAPĚTÍ – V 230 PŘÍKON EL-kW 0,2 | [14 empty] | P | 2
3 | M | GS.006 | Škrabka brambor a zeleniny Náplň 20kg Výkon 300kg/ Nerezové provedení Korundové pokrytí bubnu a dna škrabky Pracovní cyklus 6min Délka loupání 1,5-3min Spotřeba vody 2,5l/kg Vč. lapače slupek | kus | 1 |  | 0 |  |  | základní |  | 0 | 0 | 0 | 0 | 0 | 8 | M | 2 | ROZPOCET | 0 | 0 | 0 | 0 | 0 | 1 | 0 | 4 | 372619364
| P |  | Poznámka k položce: ROZMĚR š x h x v - 800x750x950 NAPĚTÍ – V 400 PŘÍKON EL-kW 0,55 | [14 empty] | P | 2
| D | D.05 | Hrubá přípravna masa a vajec |  |  |  | 0 |  |  |  |  | 0 |  | 0 |  | 0 | 1 | D | 1 | ROZPOCET | [6 empty] | 0
4 | M | GS.013 | Podstavná chladnička 134 litrů ventilační chladicí systém rozsah chlazení: + 1 / + 15 °C 2-úrovňové nastavitelné větrání a vlhkost elektronické ovládání digitální zobrazení teploty funkce optického a akustického alarmu: vnitřní teplota je příliš vysoká a dveře zůstávají otevřené vnější plášť z nerezové oceli; jednodílný, tepelně tvarovaný, šedý polystyren (ekologický) vnitřní plášť 3 ocelové rošty; podlahové rošty; výšku polic lze nastavit na 35 mm; nosnost na polici: max. 45 kg dveře se automaticky zavřou a směr otevírání lze obrátit Hygienické, vyměnitelné těsnění dveří Automatické odmrazování 1 pár předních vyrovnávacích nožiček Chladivo bez FCKW-FKW (R 600a) Izolace stěn min. 55 mm Provoz možný při okolní teplotě: mezi + 16 / + 40 ° C Roční spotřeba energie: max. 224,84 kWh | kus | 1 |  | 0 |  |  | základní |  | 0 | 0 | 0 | 0 | 0 | 8 | M | 2 | ROZPOCET | 0 | 0 | 0 | 0 | 0 | 1 | 0 | 4 | -763382135
| P |  | Poznámka k položce: ROZMĚR š x h x v - 600 x 615 x 830 NAPĚTÍ – V 230 PŘÍKON EL-kW 0,2 | [14 empty] | P | 2
5 | M | GS.017 | Mraznička 499 litrů Lze vložit přepravku Statický výparník zapěněný ve stěnách Uzamykatelné dveře plné Rozsah chlazení: -9 / -26 °C Digitální ovládání LC-displej monochrom včetně alarmů Elektronické ovládání LC-displej monochrom Digitální zobrazení teploty Funkce optického a akustického alarmu Funkce zámku displeje Vyhřívání rámu dveří Vnější bílý plášť 4 zesílené ocelové rošty bílé s ochranným potahem - vyjímatelné Nosnost na polici: max. 60 kg 10 vyjímatelných košů Automatické zavírání dveří Lze měnit směr otevírání dveří Hygienické, vyměnitelné těsnění dveří Ruční odmrazování Nerezové nohy nastavitelné od 150 do 180 mm Chladivo bez freonů (R 290) a izolace stěn min.: 70 mm Provoz možný při okolní teplotě: mezi + 10 / + 40 ° C Klimatická třída 7 Roční spotřeba energie max.: 1234 kWh | kus | 1 |  | 0 |  |  | základní |  | 0 | 0 | 0 | 0 | 0 | 8 | M | 2 | ROZPOCET | 0 | 0 | 0 | 0 | 0 | 1 | 0 | 4 | -1429671984
| P |  | Poznámka k položce: ROZMĚR š x h x v - 750 x 750 x 1800 NAPĚTÍ – V 230 PŘÍKON EL-kW 0,5 | [14 empty] | P | 2
6 | M | GS.018 | Chladnička pro GN 2/1 s objemem min. 570 litrů Ventilační chladicí systém Uzamykatelné plné dveře En.tř. C Rozsah chlazení: +1 / + 15 °C 3-úrovňové nastavení vnitřní vlhkosti Elektronické ovládání LC-displej monochrom Digitální zobrazení teploty Funkce optického a akustického alarmu Funkce zámku displeje Vnější ocelový plášť s bílým práškovým nástřikem 4 zesílené rošty GN 2/1 s bílým povlakem Podlahové rošty; výška polic je nastavitelná po 100 mm Nosnost na polici: max. 60 kg Automatické zavírání dveř Lze měnit směr otevírání dveří Hygienické, vyměnitelné těsnění dveří Automatické odmrazování Nerezové nohy nastavitelné od 150 do 180 mm Chladivo bez FCKW-FKW (R 600a) a izolace stěn min. 50 mm Roční spotřeba energie max.: 576 kWh Provoz možný při okolní teplotě: mezi + 10 / + 40 ° C Klimatická třída 5 Třída energetické účinnosti C Podlahová výpust pro snadné čištění | kus | 1 |  | 0 |  |  | základní |  | 0 | 0 | 0 | 0 | 0 | 8 | M | 2 | ROZPOCET | 0 | 0 | 0 | 0 | 0 | 1 | 0 | 4 | 2081109381
| P |  | Poznámka k položce: ROZMĚR š x h x v - 750 x 750 x 1800 NAPĚTÍ – V 230 PŘÍKON EL-kW 0,2 | [14 empty] | P | 2
7 | M | GS.019 | Chladnička pro GN 2/1 s objemem min. 570 litrů Ventilační chladicí systém Uzamykatelné plné dveře En.tř. C Rozsah chlazení: +1 / + 15 °C 3-úrovňové nastavení vnitřní vlhkosti Elektronické ovládání LC-displej monochrom Digitální zobrazení teploty Funkce optického a akustického alarmu Funkce zámku displeje Vnější ocelový plášť s bílým práškovým nástřikem 4 zesílené rošty GN 2/1 s bílým povlakem Podlahové rošty; výška polic je nastavitelná po 100 mm Nosnost na polici: max. 60 kg Automatické zavírání dveř Lze měnit směr otevírání dveří Hygienické, vyměnitelné těsnění dveří Automatické odmrazování Nerezové nohy nastavitelné od 150 do 180 mm Chladivo bez FCKW-FKW (R 600a) a izolace stěn min. 50 mm Roční spotřeba energie max.: 576 kWh Provoz možný při okolní teplotě: mezi + 10 / + 40 ° C Klimatická třída 5 Třída energetické účinnosti C Podlahová výpust pro snadné čištění | kus | 1 |  | 0 |  |  | základní |  | 0 | 0 | 0 | 0 | 0 | 8 | M | 2 | ROZPOCET | 0 | 0 | 0 | 0 | 0 | 1 | 0 | 4 | -111275778
| P |  | Poznámka k položce: ROZMĚR š x h x v - 750 x 750 x 1800 NAPĚTÍ – V 230 PŘÍKON EL-kW 0,2 | [14 empty] | P | 2
8 | M | GS.020 | Chladnička pro GN 2/1 s objemem min. 570 litrů Ventilační chladicí systém Uzamykatelné plné dveře En.tř. C Rozsah chlazení: +1 / + 15 °C 3-úrovňové nastavení vnitřní vlhkosti Elektronické ovládání LC-displej monochrom Digitální zobrazení teploty Funkce optického a akustického alarmu Funkce zámku displeje Vnější ocelový plášť s bílým práškovým nástřikem 4 zesílené rošty GN 2/1 s bílým povlakem Podlahové rošty; výška polic je nastavitelná po 100 mm Nosnost na polici: max. 60 kg Automatické zavírání dveř Lze měnit směr otevírání dveří Hygienické, vyměnitelné těsnění dveří Automatické odmrazování Nerezové nohy nastavitelné od 150 do 180 mm Chladivo bez FCKW-FKW (R 600a) a izolace stěn min. 50 mm Roční spotřeba energie max.: 576 kWh Provoz možný při okolní teplotě: mezi + 10 / + 40 ° C Klimatická třída 5 Třída energetické účinnosti C Podlahová výpust pro snadné čištění | kus | 1 |  | 0 |  |  | základní |  | 0 | 0 | 0 | 0 | 0 | 8 | M | 2 | ROZPOCET | 0 | 0 | 0 | 0 | 0 | 1 | 0 | 4 | -238160390
| P |  | Poznámka k položce: ROZMĚR š x h x v - 750 x 750 x 1800 NAPĚTÍ – V 230 PŘÍKON EL-kW 0,2 | [14 empty] | P | 2
| D | D.06 | Mytí stolního nádobí |  |  |  | 0 |  |  |  |  | 0 |  | 0 |  | 0 | 1 | D | 1 | ROZPOCET | [6 empty] | 0
9 | M | GS.024 | Profesionální mycí stroj stolního nádobí vč. nerezového externího modulu reversní osmózy Příkon: 6-8 kW Napětí: 400V Stupeň zabezpečení IP X5 Rozměry 600×600×850 mm Zásuvná výška min.: 435 mm Rozměr koše min. 500×500 mm Programy 90/120/240 s Výkon min.: 40/30/15 košů/hod Spotřeba vody max. 2,4l/cyklus Dvouplášťové provedení vč. zvukové a tepelné izolace Externí nerezový modul reverzní osmózy k mycímu stroji stolního nádobí vč. jemného filtru - k odstranění cizích částic, minerálů, bakterií a virů. Rozměry max. 150×600×600; Nerezová mycí a oplachová ramena Dvouplášťové dveře s blokací polohy Vnitřní osvětlení při otevřených dveřích Samočistící a odvápňovací program Dotykový displej z hygienického bezpečnostního skla Vícestupňová aktivní filtrace mycí lázně Integrovaný dávkovač mycího a oplachového prostředku Nerezové vedení prostředků k a od dávkovačů Čerpadlo pro zvýšení tlaku z vodovodního řádu Odpadové čerpadlo Přípojná sada, Základní sada košů, mycí prostředek 25 kg a oplachový prostředek 10l součástí | kus | 1 |  | 0 |  |  | základní |  | 0 | 0 | 0 | 0 | 0 | 8 | M | 2 | ROZPOCET | 0 | 0 | 0 | 0 | 0 | 1 | 0 | 4 | -1187196528
| P |  | Poznámka k položce: ROZMĚR š x h x v - 600 × 600 x 850 NAPĚTÍ – V 400 PŘÍKON EL-kW 8 | [14 empty] | P | 2
| D | D.07 | Čistá přípravna masa |  |  |  | 0 |  |  |  |  | 0 |  | 0 |  | 0 | 1 | D | 1 | ROZPOCET | [6 empty] | 0
10 | M | GS.027 | Chladnička pro GN 2/1 s objemem min. 570 litrů Ventilační chladicí systém Uzamykatelné plné dveře En.tř. C Rozsah chlazení: +1 / + 15 °C 3-úrovňové nastavení vnitřní vlhkosti Elektronické ovládání LC-displej monochrom Digitální zobrazení teploty Funkce optického a akustického alarmu Funkce zámku displeje Vnější ocelový plášť s bílým práškovým nástřikem 4 zesílené rošty GN 2/1 s bílým povlakem Podlahové rošty; výška polic je nastavitelná po 100 mm Nosnost na polici: max. 60 kg Automatické zavírání dveř Lze měnit směr otevírání dveří Hygienické, vyměnitelné těsnění dveří Automatické odmrazování Nerezové nohy nastavitelné od 150 do 180 mm Chladivo bez FCKW-FKW (R 600a) a izolace stěn min. 50 mm Roční spotřeba energie max.: 576 kWh Provoz možný při okolní teplotě: mezi + 10 / + 40 ° C Klimatická třída 5 Třída energetické účinnosti C Podlahová výpust pro snadné čištění | kus | 1 |  | 0 |  |  | základní |  | 0 | 0 | 0 | 0 | 0 | 8 | M | 2 | ROZPOCET | 0 | 0 | 0 | 0 | 0 | 1 | 0 | 4 | -2081526298
| P |  | Poznámka k položce: ROZMĚR š x h x v - 750 x 750 x 1800 NAPĚTÍ – V 230 PŘÍKON EL-kW 0,2 | [14 empty] | P | 2
11 | M | GS.033 | Chladící stůl - 2 sekce s dvířky S agregátem vpravo Nerez pracovní deska s 40 mm zadním lemem Výkonné ventilované chlazení Kompletní nerezové provedení Zaoblené vnitřní hrany Nastavitelné nožičky Elektronický regulátor Digitální ukazatel teploty Automatické odtávání elektrickým topením Snadno vyměnitelné těsnění bez použití nářadí Chladivo R 134a | kus | 1 |  | 0 |  |  | základní |  | 0 | 0 | 0 | 0 | 0 | 8 | M | 2 | ROZPOCET | 0 | 0 | 0 | 0 | 0 | 1 | 0 | 4 | -1442533230
| P |  | Poznámka k položce: ROZMĚR š x h x v - 1350x700x900 NAPĚTÍ – V 230 PŘÍKON EL-kW 0,5 | [14 empty] | P | 2
| D | D.08 | Čistá přípravna zeleniny |  |  |  | 0 |  |  |  |  | 0 |  | 0 |  | 0 | 1 | D | 1 | ROZPOCET | [6 empty] | 0
12 | M | GS.035 | Chladící stůl - 2 sekce s dvířky S agregátem vpravo Nerez pracovní deska s 40 mm zadním lemem Výkonné ventilované chlazení Kompletní nerezové provedení Zaoblené vnitřní hrany Nastavitelné nožičky Elektronický regulátor Digitální ukazatel teploty Automatické odtávání elektrickým topením Snadno vyměnitelné těsnění bez použití nářadí Chladivo R 134a | kus | 1 |  | 0 |  |  | základní |  | 0 | 0 | 0 | 0 | 0 | 8 | M | 2 | ROZPOCET | 0 | 0 | 0 | 0 | 0 | 1 | 0 | 4 | -1528974718
| P |  | Poznámka k položce: ROZMĚR š x h x v - 1350x700x900 NAPĚTÍ – V 230 PŘÍKON EL-kW 0,5 | [14 empty] | P | 2
| D | D.09 | Přípravna těsta |  |  |  | 0 |  |  |  |  | 0 |  | 0 |  | 0 | 1 | D | 1 | ROZPOCET | [6 empty] | 0
13 | M | GS.042 | Univerzální šlehací a hnětací stroj 60 lt Třírychlostní motor = 1,5 /2,2 /2,5 kW Celokovová konstrukce Motorický zdvih kotlíku Mísa 60lt, hnětací hák, míchač, šlehací metla, transportní vozík a podstavec pro kotlík Mísa 30l, redukce mísy, hnětací hák, míchač, šlehací metla, transportní vozík Přípojná řezačka amsa o výkonu 450 kg/ h /1x háček (na vytahování šneku) • 1x nůž • 1x křížový nůž • 1x stěrací nůž • 4x (celkem) průtlačné destičky velikost 3 / 4,5 / 8 / 12 • 1x průtlačná deska na guláš • 1x průtlačná deska na dršťky • 1x kroužek • 1x tlačítko/ Přípojný krouhač zeleniny /• 1x řezací kotouč / plátkovač 2 mm • 1x řezací kotouč / plátkovač 3 mm • 1x řezací kotouč / plátkovač 4 mm • 1x strouhací kotouč se strouhacím plechem 8 mm • 1x strouhací plech 3 mm • 1x strouhací plech 3,8 mm • 1x strouhací plech 5 mm • 1x klíč pro vyjímání strouhacích plechů/ | kus | 1 |  | 0 |  |  | základní |  | 0 | 0 | 0 | 0 | 0 | 8 | M | 2 | ROZPOCET | 0 | 0 | 0 | 0 | 0 | 1 | 0 | 4 | -1183979961
| P |  | Poznámka k položce: ROZMĚR š x h x v - 570x1070x1140 NAPĚTÍ – V 400 PŘÍKON EL-kW 2,8 | [14 empty] | P | 2
14 | M | GS.045 | Nerezová profesionální váha do 2,5 a 5 kg Krytí IP67, dvou rozsahové dělení, při váživosti do 2,5 kg - přesnost 1 g a do 5 kg - přesnost 2 g. Rychlé ustálení hodnoty na displeji a stabilní hodnota výsledku při navážení • Funkce: tárování; nulování • Automatické vypínání • Indikace vybití baterie • ověření, nerezová miska a síťový adaptér • Provedení vážní plochy: nerez • Provedení konstrukce: nerez | kus | 1 |  | 0 |  |  | základní |  | 0 | 0 | 0 | 0 | 0 | 8 | M | 2 | ROZPOCET | 0 | 0 | 0 | 0 | 0 | 1 | 0 | 4 | -924883314
| P |  | Poznámka k položce: ROZMĚR š x h x v - 240x300x130 vážní plocha 230x190 ¨ NAPĚTÍ – V 230 PŘÍKON EL-kW 0,1 | [14 empty] | P | 2
| D | D.10 | Varna |  |  |  | 0 |  |  |  |  | 0 |  | 0 |  | 0 | 1 | D | 1 | ROZPOCET | [6 empty] | 0
15 | M | GS.047 | Konvektomat 10GN 1/1 - STÁVAJÍCÍ | kus | 1 |  | 0 |  |  | základní |  | 0 | 0 | 0 | 0 | 0 | 8 | M | 2 | ROZPOCET | 0 | 0 | 0 | 0 | 0 | 1 | 0 | 4 | -862414092
| P |  | Poznámka k položce: NAPĚTÍ – V 400 PŘÍKON EL-kW 19 stávající | [14 empty] | P | 2
16 | M | GS.048 | El. bojlerový konvektomat 11× GN 1/1 vč. podstavce Příkon: 18-20 kW Napětí: 3N~/400V/50-60 Hz Jištění 32 A Stupeň zabezpečení: IPX5 Rozměry: 950x850x1800 mm Min. 6 bodová teplotní sonda Min. 7 rychlostí ventilátoru Zásuvy orientované napříč Programování - možnost vytvoření min. 1000 programů s min. 20 kroky Elektronický dotykový panel min. 8" odolný vlhkosti Rychlý a úsporný vývin páry pomocí bojleru Automatický předehřev/zchlazení - kompenzace změn teploty při otevření zařízení Automatické čištění, mytí Automatické odvápnění varné komory Horký vzduch 30 - 300 °C Kombinovaný režim 30 - 300 °C Vaření v páře 30 - 130 °C Bio vaření 30 - 98 °C Vaření/pečení přes noc Časování zásuvů Regenerace Nízkoteplotní vaření/pečení Samonavíjecí sprcha Min. trojité dvěřní sklo | kus | 1 |  | 0 |  |  | základní |  | 0 | 0 | 0 | 0 | 0 | 8 | M | 2 | ROZPOCET | 0 | 0 | 0 | 0 | 0 | 1 | 0 | 4 | -1179683417
| P |  | Poznámka k položce: ROZMĚR š x h x v - 950 x 1050 x 850 NAPĚTÍ – V 400 PŘÍKON EL-kW 20 | [14 empty] | P | 2
17 | M | GS.050 | Varný kotel elektrický s kruhovou vložkou min. 150l, nesklopný, s elektronickým ovládáním Příkon: 22-24 kW Napětí: 3N~/400V/50-60 Hz Stupeň zabezpečení: IPX5 Nepřímo vyhřívaný automaticky doplňovaný duplikátor Digitální panel s dotykovými tlačítky v kombinaci s otočným ovladačem Robustní konstrukce (tloušťka vrchní desky min. 2 mm, rám o tloušťce min. 3 mm) Opláštění chromniklovou ocelí (AISI 304) s velkými, snadno čistitelnými 3D zakulacenými rohy Dno kotle z ušlechtilé oceli (AISI 316), svařované bez viditelných spojů se všemi stěnami kotle z nerezové oceli (AISI 304) Uzavřený systém vytápění s max. pracovním tlakem 0,5 bar (50 kPa) v duplikátoru Dvojitá stěna parotěsného víka a pružina víka z chromniklové oceli (AISI 304) Přední kryt zařízení z chromniklové oceli AISI 304 o tloušťce min. 2 mm Všechny vnější šrouby v chromniklové oceli (AISI 304) Hygienicky vodotěsný a nečistotám odolný bezespárový zámkový systém propojitelný s ostatními sousedními spotřebiči ve varném bloku Podpora automatického vaření, nastavení pro ohřev a fázi mírného varu Režim s volitelným teplotním rozsahem od 30 do 100 °C Nastavení rozsahu doby vaření Napouštění studené a teplé vody Automatický režim vaření Digitální zobrazení chybových kodů Ochrana proti nízkému stavu hladiny vody duplikátoru, pojistný ventil Vakuový vypínač a automatické omezení vnitřního tlaku parního pláště Automatické plnění duplikátoru změkčenou vodou Natáčecí vodovodní kohoutek Manometr pro indikaci aktuálního tlaku v plášti Všechny technologické části přístroje umístěny v přední straně pro snadný přístup a servis Stavitelné nerezové nohy, nerezový okopový systém. | kus | 1 |  | 0 |  |  | základní |  | 0 | 0 | 0 | 0 | 0 | 8 | M | 2 | ROZPOCET | 0 | 0 | 0 | 0 | 0 | 1 | 0 | 4 | -1051004005
| P |  | Poznámka k položce: ROZMĚR š x h x v - 900 x (900-950) x 900 NAPĚTÍ – V 400 PŘÍKON EL-kW 24 | [14 empty] | P | 2
18 | M | GS.051 | Elektrické multifunkční zařízení tlakové s automatickým zdvihem košů Příkon: 24-26 kW / 400V Pracovní tlak pánve 0,45-0,6 bar Krytí IPX5 Kapacita 2x GN1/1 Objem min. 100 l Dno pánve z ušlechtilé oceli (nerezová ocel AISI 316) s nepřilnavým povrchem, rozměr dna pánve min. 710×580 mm Dno uvnitř pánve se zaoblenými rohy pro snadné čištění Integrovaný odpad ve dně vany s elektrickým uzávěrem Automatický zdvih košů Bezpečnostní snímač rozpoznání ramene košů Integrovaná sprcha s automatickým navíjením Integrovaná zásuvka 230 V /16 A Naklápěcí hřídel pánve na přední straně Víko z nerezové oceli (AISI 304) Odvod nadbytečné páry otvorem na středu víka Elektronické napouštění vody Motorizované elektrické naklápění s ochranou proti přetížení ovládané z dotykového panelu Ovládací rozhraní s min. 12" dotykovým displejem - komunikace v českém jazyce Ručně nastavitelné provozní režimy pro: dušení, vaření, fritování, atd.... Zvláštní funkce pro jemné vaření a pečení s nízkou teplotou přes noc Tlakové vaření při teplotě 110 °C Automatické zajištění a odjištění víka při tlakovém vaření Automatické snížení přetlaku a kondenzace páry na konci varného cyklu s odvodem kondenzátu do odpadu Vícebodá sonda USB port pro aktualizaci receptů a software zařízení Připojení na internet | kus | 1 |  | 0 |  |  | základní |  | 0 | 0 | 0 | 0 | 0 | 8 | M | 2 | ROZPOCET | 0 | 0 | 0 | 0 | 0 | 1 | 0 | 4 | 1625012248
| P |  | Poznámka k položce: 1300 x (900-950) x 1050 NAPĚTÍ – V 400 PŘÍKON EL-kW 26 | [14 empty] | P | 2
19 | M | GS.052 | Sporák elektrický indukční, 4 varné zóny, otevřená podestavba s lisovanými vsuny na GN1/1 Napětí: 3N~/400V/50-60 Hz Stupeň zabezpečení: IPX5 4 varné zóny se čtvercovými topnými cívkami se senzorem ochrany pro každou varnou zónu proti přehřátí Celková varná plocha min. 720×720 mm Sklokeramická varná plocha o tloušťce min. 6 mm Elektronické rozpoznávání velikosti hrnců Obložení z nerezové oceli (AISI 304) Pracovní deska z nerezové oceli (AISI 304) tl. min. 1,2mm se zaoblenými hranami Všechny vnější šrouby z nerezové oceli (AISI 304) Hygienicky vodotěsný a nečistotám odolný bezespárový zámkový systém propojitelný s ostatními sousedními spotřebiči ve varném bloku Bezpečnostní termostat s automatickým resetem a indikací poruchy pro každou varnou plochu Všechny technologické části přístroje umístěny v přední straně pro snadný přístup a servis Podestavba s hygienickým bezespárým provedením Spodní prostor otevřený v hygienickém bezespárém provedení H3 s 5 lisovanými vsuny pro GN 5×1/1 Stavitelné nerezové nohy Nerezový okopový systém | kus | 1 |  | 0 |  |  | základní |  | 0 | 0 | 0 | 0 | 0 | 8 | M | 2 | ROZPOCET | 0 | 0 | 0 | 0 | 0 | 1 | 0 | 4 | 935254284
| P |  | Poznámka k položce: 900 x (900-950) x 900 NAPĚTÍ – V 400 PŘÍKON EL-kW 30 | [14 empty] | P | 2
20 | M | GS.053 | Elektrické multifunkční zařízení s automatickým zdvihem košů Příkon: 24-26 kW / 400V Krytí IPX5 Kapacita 2x GN1/1 Objem min. 100 l Dno pánve z ušlechtilé oceli (nerezová ocel AISI 316) s nepřilnavým povrchem, rozměr dna pánve min. 710×580 mm Dno uvnitř pánve se zaoblenými rohy pro snadné čištění Integrovaný odpad ve dně vany s elektrickým uzávěrem Automatický zdvih košů Bezpečnostní snímač rozpoznání ramene košů Integrovaná sprcha s automatickým navíjením Integrovaná zásuvka 230 V /16 A Naklápěcí hřídel pánve na přední straně Víko z nerezové oceli (AISI 304) Odvod nadbytečné páry otvorem na středu víka Elektronické napouštění vody Motorizované elektrické naklápění s ochranou proti přetížení ovládané z dotykového panelu Ovládací rozhraní s min. 12" dotykovým displejem - komunikace v českém jazyce Ručně nastavitelné provozní režimy pro: dušení, vaření, fritování, atd.... Zvláštní funkce pro jemné vaření a pečení s nízkou teplotou přes noc Vícebodá sonda USB port pro aktualizaci receptů a software zařízení Připojení na internet | kus | 1 |  | 0 |  |  | základní |  | 0 | 0 | 0 | 0 | 0 | 8 | M | 2 | ROZPOCET | 0 | 0 | 0 | 0 | 0 | 1 | 0 | 4 | 170335918
| P |  | Poznámka k položce: 1300 x (850-950) x 1050 NAPĚTÍ – V 400 PŘÍKON EL-kW 26 | [14 empty] | P | 2
| D | D.11 | Výdej jídel |  |  |  | 0 |  |  |  |  | 0 |  | 0 |  | 0 | 1 | D | 1 | ROZPOCET | [6 empty] | 0
21 | M | GS.057 | Výdejní vozík 3xGN 1/1, Vany oddělené se samostatným ovládáním, čelní ovládání Celonerezový výdejní stůl s vyhřívanou vodní lázní 3x GN 1/1 se samostatným ovládáním Ve spodní části vyztužen policí Na 4 kolečkách o průměru 100 mm s šedou pryžovou obručí, 2 opatřena aretační brzdou Rohy jsou chráněny pryžovým obložením V pracovní desce stolu jsou vevařeny vany opatřené výtokovým ventilem a topným tělesem Kapilární termostaty kombinované s vypínačem umístěné na čelním panelu umožňují snadné a rychlé nastavení teploty přímo ve °C | kus | 1 |  | 0 |  |  | základní |  | 0 | 0 | 0 | 0 | 0 | 8 | M | 2 | ROZPOCET | 0 | 0 | 0 | 0 | 0 | 1 | 0 | 4 | -891243056
| P |  | Poznámka k položce: ROZMĚR š x h x v - 1150x700x900 NAPĚTÍ – V 230 PŘÍKON EL-kW 3 | [14 empty] | P | 2
22 | M | GS.058 | Vyhřívaný vozík, 2 šachty Celonerezová, svařovaná, samonosná konstrukce skříně s dvojitou stěnou a izolací Na 4 kolečkách průměru 100 mm se šedou pryžovou obručí, 2 opatřena aretační brzdou Rohy jsou chráněny pryžovým obložením Vnitřní prostor zásobníku je vyhříván topným tělesem Snadné a rychlé nastavení teploty přímo ve °C umožňuje termostat Skříň obsahuje 2 vestavné zásobníky na talíře | kus | 1 |  | 0 |  |  | základní |  | 0 | 0 | 0 | 0 | 0 | 8 | M | 2 | ROZPOCET | 0 | 0 | 0 | 0 | 0 | 1 | 0 | 4 | -1025225226
| P |  | Poznámka k položce: ROZMĚR š x h x v - 900x500x900 NAPĚTÍ – V 230 PŘÍKON EL-kW 1,5 | [14 empty] | P | 2
23 | M | GS.059 | Chladnička pro GN 2/1 s objemem min. 570 litrů Ventilační chladicí systém Uzamykatelné plné dveře En.tř. C Rozsah chlazení: +1 / + 15 °C 3-úrovňové nastavení vnitřní vlhkosti Elektronické ovládání LC-displej monochrom Digitální zobrazení teploty Funkce optického a akustického alarmu Funkce zámku displeje Vnější ocelový plášť s bílým práškovým nástřikem 4 zesílené rošty GN 2/1 s bílým povlakem Podlahové rošty; výška polic je nastavitelná po 100 mm Nosnost na polici: max. 60 kg Automatické zavírání dveř Lze měnit směr otevírání dveří Hygienické, vyměnitelné těsnění dveří Automatické odmrazování Nerezové nohy nastavitelné od 150 do 180 mm Chladivo bez FCKW-FKW (R 600a) a izolace stěn min. 50 mm Roční spotřeba energie max.: 576 kWh Provoz možný při okolní teplotě: mezi + 10 / + 40 ° C Klimatická třída 5 Třída energetické účinnosti C Podlahová výpust pro snadné čištění | kus | 1 |  | 0 |  |  | základní |  | 0 | 0 | 0 | 0 | 0 | 8 | M | 2 | ROZPOCET | 0 | 0 | 0 | 0 | 0 | 1 | 0 | 4 | 360729059
| P |  | Poznámka k položce: ROZMĚR š x h x v - 750 x 750 x 1800 NAPĚTÍ – V 230 PŘÍKON EL-kW 0,2 | [14 empty] | P | 2
| D | D.12 | Mytí provozního nádobí |  |  |  | 0 |  |  |  |  | 0 |  | 0 |  | 0 | 1 | D | 1 | ROZPOCET | [6 empty] | 0
24 | M | GS.062 | Mycí stroj na provozní nádobí Příkon: 14 - 16kW Napětí: 3N~/400V/50Hz Stupeň zabezpečení: IPX5 Zásuvná výška min. 740 mm Rozměr koše min. 850×700 mm Základní programy 120/240/360 s Výkon: 30/15/10 košů/hod Možnost mytí přepravek 600×400 mm Integrovaný modul reverzní osmózy vč. jemného filtru - k odstranění cizích částic, minerálů, bakterií a virů Dvouplášťové provedení vč. zvukové a tepelné izolace Nerezová mycí a oplachová ramena Spotřeba vody max 5,8 l/cyklus Infračervené rozhraní pro bezdrátovou komunikaci Vícestupňová aktivní filtrace mycí lázně Tři konfigurace motoru čerpadla Integrovaný dávkovač mycího a oplachového prostředku Nerezové vedení detergentů k a od dávkovačů Čerpadlo pro zvýšení tlaku z vodovodního řádu Provedení mycího tanku se zaoblenými hyg. rohy Odpadové čerpadlo Automatický samočistící program při vyprázdnění nádrže Rozhraní bluetooth pro bezdrátovou komunikaci V základním příslušenství robustní celonerezový koš | kus | 1 |  | 0 |  |  | základní |  | 0 | 0 | 0 | 0 | 0 | 8 | M | 2 | ROZPOCET | 0 | 0 | 0 | 0 | 0 | 1 | 0 | 4 | -61215991
| P |  | Poznámka k položce: ROZMĚR š x h x v - 1000x900x1800/2200 NAPĚTÍ – V 400 PŘÍKON EL-kW 16 | [14 empty] | P | 2
| D | D.13 | Mytí transportních vozíků |  |  |  | 0 |  |  |  |  | 0 |  | 0 |  | 0 | 1 | D | 1 | ROZPOCET | [6 empty] | 0
25 | M | GS.065 | Výdejní vozík 2xGN 1/1, Vany oddělené se samostatným ovládáním, boční ovládání Celonerezový výdejní stůl s vyhřívanou vodní lázní 2x GN 1/1 se samostatným ovládáním Ve spodní části vyztužen policí Na 4 kolečkách o průměru 100 mm s šedou pryžovou obručí, 2 opatřena aretační brzdou Rohy jsou chráněny pryžovým obložením V pracovní desce stolu jsou vevařeny vany opatřené výtokovým ventilem a topným tělesem Kapilární termostaty kombinované s vypínačem umístěné na čelním panelu umožňují snadné a rychlé nastavení teploty přímo ve °C | kus | 3 |  | 0 |  |  | základní |  | 0 | 0 | 0 | 0 | 0 | 8 | M | 2 | ROZPOCET | 0 | 0 | 0 | 0 | 0 | 1 | 0 | 4 | -1463349924
| P |  | Poznámka k položce: ROZMĚR š x h x v - 850x700x900 NAPĚTÍ – V 230 PŘÍKON EL-kW 2 | [14 empty] | P | 2
| D | M.01 | Doprava a montáž |  |  |  | 0 |  |  |  |  | 0 |  | 0 |  | 0 | 1 | D | 1 | ROZPOCET | [6 empty] | 0
26 | K | 1 | Doprava a montáž technologie | kpl | 1 |  | 0 |  |  | základní |  | 0 | 0 | 0 | 0 | 0 | 4 | K | 2 | ROZPOCET | 0 | 0 | 0 | 0 | 0 | 1 | 0 | 4 | -1416310318

## SO 07 - GASTRO - Neuznatelné
{4ac430fa-1206-45ed-b061-2b22fa478c65}
2
| KRYCÍ LIST SOUPISU PRACÍ | [7 empty] | v --- níže se nacházejí doplnkové a pomocné údaje k sestavám --- v | [8 empty] | False
Stavba:
Rekonstrukce kuchyně ZŠ speciální a MŠ Chomutov, ul. Palachova
Objekt:
SO 07 - GASTRO - Neuznatelné
| KSO: |  |  |  |  | CC-CZ:
| Místo: |  | Chomutov |  |  | Datum: | 22. 4. 2024
| Zadavatel: |  |  |  |  | IČ:
|  | Statutární město Chomutov |  |  |  | DIČ:
| Uchazeč: |  |  |  |  | IČ: | Vyplň údaj
|  | Vyplň údaj |  |  |  | DIČ: | Vyplň údaj
| Projektant: |  |  |  |  | IČ:
|  | ISONOE INVEST a.s. |  |  |  | DIČ:
| Zpracovatel: |  |  |  |  | IČ:
|  | Jaroslav Kudláček |  |  |  | DIČ:
Poznámka:
Uchazeč v nabídce předloží platné certifikáty o tom, že je: - certifikovaný dodavatel nabízené technologie - certifikovaný servisní zástupce pro montáž, zaškolení a záruční i pozáruční servis nabízené technologie. Uvedené certifikáty musí být vystaveny a podepsány (autorizovány) přímo výrobcem nabízeného gastrozařízení. Předložení certifikátů se týká varné a mycí technologie, konkrétně pozic: Mytí stolního nádobí: GS.024 Varna: GS.048, GS.050, GS.051, GS.052, GS.053 Mytí provozního nádobí: GS.062 K těmto pozicím bude doložen technický nebo katalogový list: Chodba: GS.001 Hrubá příprava zeleniny: GS.006 Hrubá přípravna masa a vajec: GS.013 Mytí stolního nádobí: GS.024 Přípravna těsta: GS.042 Varna: GS.048, GS.050, GS.051, GS.052, GS.053 Výdej jídel: GS.057, GS.058 Mytí provozního nádobí: GS.062 Úroveň nabízených zařízení musí odpovídat popisu ve výkazu výměr nebo musí mít vyšší úroveň. Nižší úroveň se nepřipouští. Rozměry zařízení jsou nastaveny jako optimální, připouští se rozměrová odchylka ± 5% nebo v rámci dané tolerance. Elektrický příkon: pokud není tolerance u zařízení uvedena, připouští se odchylka ± 5%. Přesné rozměry neutrálního nerezového vybavení nutno doměřit dle skutečné stavby. Uváděné rozměry jsou v mm (š x hl x v). Vítězný uchazeč provede kontrolu vývodů elektro, plyn, ZTI v návaznosti na jím dodávané typy spotřebičů a další gastro vybavení. V případě nutnosti úpravy vývodů uvedených v projektové dokumentaci je vítězný uchazeč povinnen na toto upozornit zadavatele a v přiměřené lhůtě poskytnout prováděcí dokumentaci s aktualizací vývodů odpovídající dodávaným spotřebičům.
| Cena bez DPH | [5 empty] | 0
|  |  | Základ daně |  |  | Sazba daně | Výše daně
| DPH | základní | 0 |  |  | 21% | 0
|  | snížená | 0 |  |  | 12% | 0
|  | zákl. přenesená | 0 |  |  | 21% | 0
|  | sníž. přenesená | 0 |  |  | 12% | 0
|  | nulová | 0 |  |  | 0% | 0
| Cena s DPH |  |  | v | CZK |  | 0
REKAPITULACE ČLENĚNÍ SOUPISU PRACÍ
Stavba:
Rekonstrukce kuchyně ZŠ speciální a MŠ Chomutov, ul. Palachova
Objekt:
SO 07 - GASTRO - Neuznatelné
Místo: |  |  | Chomutov |  |  | Datum: | 22. 4. 2024
Zadavatel: |  |  | Statutární město Chomutov |  |  | Projektant: | ISONOE INVEST a.s.
Uchazeč: |  |  | Vyplň údaj |  |  | Zpracovatel: | Jaroslav Kudláček
Kód dílu - Popis | [6 empty] | Cena celkem [CZK]
Náklady stavby celkem | [6 empty] | 0 | [11 empty] | -1
| HSV - HSV | [5 empty] | 0
| D.02 - Hrubá přípravna zeleniny | [5 empty] | 0
| D.03 - Suchý sklad | [5 empty] | 0
| D.04 - Sklad obalů | [5 empty] | 0
| D.05 - Hrubá přípravna masa a vajec | [5 empty] | 0
| D.06 - Mytí stolního nádobí | [5 empty] | 0
| D.07 - Čistá přípravna masa | [5 empty] | 0
| D.08 - Čistá přípravna zeleniny | [5 empty] | 0
| D.09 - Přípravna těsta | [5 empty] | 0
| D.10 - Varna | [5 empty] | 0
| D.12 - Mytí provozního nádobí | [5 empty] | 0
| D.13 - Mytí transportních vozíků | [5 empty] | 0
| M.01 - Doprava a montáž | [5 empty] | 0
SOUPIS PRACÍ
Stavba:
Rekonstrukce kuchyně ZŠ speciální a MŠ Chomutov, ul. Palachova
Objekt:
SO 07 - GASTRO - Neuznatelné
Místo: |  |  | Chomutov |  |  | Datum: | 22. 4. 2024
Zadavatel: |  |  | Statutární město Chomutov |  |  | Projektant: | ISONOE INVEST a.s.
Uchazeč: |  |  | Vyplň údaj |  |  | Zpracovatel: | Jaroslav Kudláček
PČ | Typ | Kód | Popis | MJ | Množství | J.cena [CZK] | Cena celkem [CZK] | Cenová soustava |  | DPH | J. Nh [h] | Nh celkem [h] | J. hmotnost [t] | Hmotnost celkem [t] | J. suť [t] | Suť Celkem [t]
Náklady soupisu celkem | [6 empty] | 0 |  |  |  |  | 0 |  | 0 |  | 0 |  | D | -1 | [7 empty] | 0
| D | HSV | HSV |  |  |  | 0 |  |  |  |  | 0 |  | 0 |  | 0 | 1 | D | 0 | ROZPOCET | [6 empty] | 0
| D | D.02 | Hrubá přípravna zeleniny |  |  |  | 0 |  |  |  |  | 0 |  | 0 |  | 0 | 1 | D | 1 | ROZPOCET | [6 empty] | 0
1 | M | GS.002 | Paleta plastová | kus | 1 |  | 0 |  |  | základní |  | 0 | 0 | 0 | 0 | 0 | 8 | M | 2 | ROZPOCET | 0 | 0 | 0 | 0 | 0 | 1 | 0 | 4 | -476213237
| P |  | Poznámka k položce: ROZMĚR š x h x v - 1200 x 800 x 120 | [14 empty] | P | 2
2 | M | GS.003 | Pracovní stůl nerezový s dřezem vlevo (400 x 400 x250mm), zadní lem, prostor pro podstolovou chladničku, částečná roštová police | kus | 1 |  | 0 |  |  | základní |  | 0 | 0 | 0 | 0 | 0 | 8 | M | 2 | ROZPOCET | 0 | 0 | 0 | 0 | 0 | 1 | 0 | 4 | -1243110692
| P |  | Poznámka k položce: ROZMĚR š x h x v - 1700x700x900 | [14 empty] | P | 2
3 | M | GS.004 | Stojánková baterie profi, model stolní, dlouhé hygienické pákové ovládání a otočné raménko d = 230 mm. Model je v robustním provedení, včetně přívodních hadic 3/8"(d = 400 mm) - max. průtok (3 bar): 15 l/min – upevňovací otvor pro baterii: min. ø35 mm. - max. ø40 mm. | kus | 1 |  | 0 |  |  | základní |  | 0 | 0 | 0 | 0 | 0 | 8 | M | 2 | ROZPOCET | 0 | 0 | 0 | 0 | 0 | 1 | 0 | 4 | -926107944
4 | M | GS.007 | Podlahová vana | kus | 2 |  | 0 |  |  | základní |  | 0 | 0 | 0 | 0 | 0 | 8 | M | 2 | ROZPOCET | 0 | 0 | 0 | 0 | 0 | 1 | 0 | 4 | 1472153609
| P |  | Poznámka k položce: ROZMĚR š x h x v - 300x300 Dodávka ZTI | [14 empty] | P | 2
| D | D.03 | Suchý sklad |  |  |  | 0 |  |  |  |  | 0 |  | 0 |  | 0 | 1 | D | 1 | ROZPOCET | [6 empty] | 0
5 | M | GS.008 | Regál nerezový | kus | 2 |  | 0 |  |  | základní |  | 0 | 0 | 0 | 0 | 0 | 8 | M | 2 | ROZPOCET | 0 | 0 | 0 | 0 | 0 | 1 | 0 | 4 | 1954017404
| P |  | Poznámka k položce: ROZMĚR š x h x v - 2000x500x1800 | [14 empty] | P | 2
6 | M | GS.009 | Regál nerezový | kus | 1 |  | 0 |  |  | základní |  | 0 | 0 | 0 | 0 | 0 | 8 | M | 2 | ROZPOCET | 0 | 0 | 0 | 0 | 0 | 1 | 0 | 4 | 230128268
| P |  | Poznámka k položce: ROZMĚR š x h x v - 1400x500x1800 | [14 empty] | P | 2
| D | D.04 | Sklad obalů |  |  |  | 0 |  |  |  |  | 0 |  | 0 |  | 0 | 1 | D | 1 | ROZPOCET | [6 empty] | 0
7 | M | GS.010 | Regál nerezový | kus | 2 |  | 0 |  |  | základní |  | 0 | 0 | 0 | 0 | 0 | 8 | M | 2 | ROZPOCET | 0 | 0 | 0 | 0 | 0 | 1 | 0 | 4 | -506949116
| P |  | Poznámka k položce: ROZMĚR š x h x v - 1200x500x1800 | [14 empty] | P | 2
| D | D.05 | Hrubá přípravna masa a vajec |  |  |  | 0 |  |  |  |  | 0 |  | 0 |  | 0 | 1 | D | 1 | ROZPOCET | [6 empty] | 0
8 | M | GS.011 | Umyvadlo na ruce | kus | 1 |  | 0 |  |  | základní |  | 0 | 0 | 0 | 0 | 0 | 8 | M | 2 | ROZPOCET | 0 | 0 | 0 | 0 | 0 | 1 | 0 | 4 | -394119686
| P |  | Poznámka k položce: Dodávka ZTI | [14 empty] | P | 2
9 | M | GS.012 | Pracovní stůl nerezový zadní a částečný levý boční lem, spodní prostor volný pro podstolovou chladničku | kus | 1 |  | 0 |  |  | základní |  | 0 | 0 | 0 | 0 | 0 | 8 | M | 2 | ROZPOCET | 0 | 0 | 0 | 0 | 0 | 1 | 0 | 4 | -134036629
| P |  | Poznámka k položce: ROZMĚR š x h x v - 1300x700x900 | [14 empty] | P | 2
10 | M | GS.014 | Pracovní stůl nerezový s dřezem vpravo (400 x 400 x250mm), spodní roštová police, zadní a levý + pravý lem | kus | 1 |  | 0 |  |  | základní |  | 0 | 0 | 0 | 0 | 0 | 8 | M | 2 | ROZPOCET | 0 | 0 | 0 | 0 | 0 | 1 | 0 | 4 | 872654529
| P |  | Poznámka k položce: ROZMĚR š x h x v - 1500x700x900 | [14 empty] | P | 2
11 | M | GS.015 | Stojánková baterie profi, model stolní, dlouhé hygienické pákové ovládání a otočné raménko d = 230 mm. Model je v robustním provedení, včetně přívodních hadic 3/8"(d = 400 mm) - max. průtok (3 bar): 15 l/min – upevňovací otvor pro baterii: min. ø35 mm. - max. ø40 mm. | kus | 1 |  | 0 |  |  | základní |  | 0 | 0 | 0 | 0 | 0 | 8 | M | 2 | ROZPOCET | 0 | 0 | 0 | 0 | 0 | 1 | 0 | 4 | 75240287
12 | M | GS.016 | Podlahová vana | kus | 1 |  | 0 |  |  | základní |  | 0 | 0 | 0 | 0 | 0 | 8 | M | 2 | ROZPOCET | 0 | 0 | 0 | 0 | 0 | 1 | 0 | 4 | -492107350
| P |  | Poznámka k položce: ROZMĚR š x h x v - 300x300 Dodávka ZTI | [14 empty] | P | 2
| D | D.06 | Mytí stolního nádobí |  |  |  | 0 |  |  |  |  | 0 |  | 0 |  | 0 | 1 | D | 1 | ROZPOCET | [6 empty] | 0
13 | M | GS.021 | Umyvadlo na ruce | kus | 1 |  | 0 |  |  | základní |  | 0 | 0 | 0 | 0 | 0 | 8 | M | 2 | ROZPOCET | 0 | 0 | 0 | 0 | 0 | 1 | 0 | 4 | -643721193
| P |  | Poznámka k položce: Dodávka ZTI | [14 empty] | P | 2
14 | M | GS.022 | Pracovní stůl nerezový s dřezem vlevo (400 x 400 x250mm), částečná spodní roštová police, prostor pro podstolovou myčku nádobí a externí modul reversní osmózy, zadní lem | kus | 1 |  | 0 |  |  | základní |  | 0 | 0 | 0 | 0 | 0 | 8 | M | 2 | ROZPOCET | 0 | 0 | 0 | 0 | 0 | 1 | 0 | 4 | 1528516652
| P |  | Poznámka k položce: ROZMĚR - 1800x700x900 | [14 empty] | P | 2
15 | M | GS.023 | Tlaková sprcha s ramínkem Model se směšovací pákovou baterií pro studenou, teplou vodu a napouštěcím ramínkem ze sprchy v robustním provedení, v=900 mm – tlakovou hadicí a vyvažovací pružinou – závěsným háčkem pro sprchu – pákové přepnutí vody do ramínka (sprcha/ramínko) - max. průtok (3 bar): 17 l/min - max. tlak: 5 bar – upevňovací otvor pro baterii: min. Ø35 mm. - max. Ø36 mm. | kus | 1 |  | 0 |  |  | základní |  | 0 | 0 | 0 | 0 | 0 | 8 | M | 2 | ROZPOCET | 0 | 0 | 0 | 0 | 0 | 1 | 0 | 4 | -1555091706
16 | M | GS.025 | Regál nerezový 4 policový | kus | 1 |  | 0 |  |  | základní |  | 0 | 0 | 0 | 0 | 0 | 8 | M | 2 | ROZPOCET | 0 | 0 | 0 | 0 | 0 | 1 | 0 | 4 | 951082142
| P |  | Poznámka k položce: ROZMĚR š x h x v - 600x700x900 | [14 empty] | P | 2
17 | M | GS.026 | Podlahová vana | kus | 1 |  | 0 |  |  | základní |  | 0 | 0 | 0 | 0 | 0 | 8 | M | 2 | ROZPOCET | 0 | 0 | 0 | 0 | 0 | 1 | 0 | 4 | 1674090017
| P |  | Poznámka k položce: ROZMĚR š x h x v - 300x300 Dodávka ZTI | [14 empty] | P | 2
| D | D.07 | Čistá přípravna masa |  |  |  | 0 |  |  |  |  | 0 |  | 0 |  | 0 | 1 | D | 1 | ROZPOCET | [6 empty] | 0
18 | M | GS.028 | Pracovní stůl nerezový s nierolenovou deskou, spodní police, zadní a levý lem | kus | 1 |  | 0 |  |  | základní |  | 0 | 0 | 0 | 0 | 0 | 8 | M | 2 | ROZPOCET | 0 | 0 | 0 | 0 | 0 | 1 | 0 | 4 | -1792089075
| P |  | Poznámka k položce: ROZMĚR š x h x v - 1200x700x900 | [14 empty] | P | 2
19 | M | GS.029 | Pracovní stůl nerezový s dřezem vlevo (400 x 400 x250mm), spodní roštová police, zadní lem | kus | 1 |  | 0 |  |  | základní |  | 0 | 0 | 0 | 0 | 0 | 8 | M | 2 | ROZPOCET | 0 | 0 | 0 | 0 | 0 | 1 | 0 | 4 | -1131101283
| P |  | Poznámka k položce: ROZMĚR š x h x v - 1600x700x900 | [14 empty] | P | 2
20 | M | GS.030 | Stojánková baterie profi, model stolní, dlouhé hygienické pákové ovládání a otočné raménko d = 230 mm. Model je v robustním provedení, včetně přívodních hadic 3/8"(d = 400 mm) - max. průtok (3 bar): 15 l/min – upevňovací otvor pro baterii: min. ø35 mm. - max. ø40 mm. | kus | 1 |  | 0 |  |  | základní |  | 0 | 0 | 0 | 0 | 0 | 8 | M | 2 | ROZPOCET | 0 | 0 | 0 | 0 | 0 | 1 | 0 | 4 | -882250660
21 | M | GS.031 | Skříňka nástěnná posuvná dvířka, střední police, celonerezové provedení | kus | 1 |  | 0 |  |  | základní |  | 0 | 0 | 0 | 0 | 0 | 8 | M | 2 | ROZPOCET | 0 | 0 | 0 | 0 | 0 | 1 | 0 | 4 | -2093262920
| P |  | Poznámka k položce: ROZMĚR š x h x v - 1200x350x600 | [14 empty] | P | 2
22 | M | GS.032 | Skříňka nástěnná posuvná dvířka, střední police, celonerezové provedení | kus | 1 |  | 0 |  |  | základní |  | 0 | 0 | 0 | 0 | 0 | 8 | M | 2 | ROZPOCET | 0 | 0 | 0 | 0 | 0 | 1 | 0 | 4 | -126385787
| P |  | Poznámka k položce: ROZMĚR š x h x v - 1200x350x600 | [14 empty] | P | 2
23 | M | GS.034 | Podlahová vana | kus | 1 |  | 0 |  |  | základní |  | 0 | 0 | 0 | 0 | 0 | 8 | M | 2 | ROZPOCET | 0 | 0 | 0 | 0 | 0 | 1 | 0 | 4 | 1963634771
| P |  | Poznámka k položce: ROZMĚR š x h x v - 300x300 Dodávka ZTI | [14 empty] | P | 2
| D | D.08 | Čistá přípravna zeleniny |  |  |  | 0 |  |  |  |  | 0 |  | 0 |  | 0 | 1 | D | 1 | ROZPOCET | [6 empty] | 0
24 | M | GS.036 | Pracovní stůl nerezový s dřezem vlevo (400 x 400 x250mm), spodní roštová police, zadní lem | kus | 1 |  | 0 |  |  | základní |  | 0 | 0 | 0 | 0 | 0 | 8 | M | 2 | ROZPOCET | 0 | 0 | 0 | 0 | 0 | 1 | 0 | 4 | -1836487524
| P |  | Poznámka k položce: ROZMĚR š x h x v - 1600x700x900 | [14 empty] | P | 2
25 | M | GS.037 | Stojánková baterie profi, model stolní, dlouhé hygienické pákové ovládání a otočné raménko d = 230 mm. Model je v robustním provedení, včetně přívodních hadic 3/8"(d = 400 mm) - max. průtok (3 bar): 15 l/min – upevňovací otvor pro baterii: min. ø35 mm. - max. ø40 mm. | kus | 1 |  | 0 |  |  | základní |  | 0 | 0 | 0 | 0 | 0 | 8 | M | 2 | ROZPOCET | 0 | 0 | 0 | 0 | 0 | 1 | 0 | 4 | -1066558504
26 | M | GS.038 | Podlahová vana | kus | 1 |  | 0 |  |  | základní |  | 0 | 0 | 0 | 0 | 0 | 8 | M | 2 | ROZPOCET | 0 | 0 | 0 | 0 | 0 | 1 | 0 | 4 | 454092255
| P |  | Poznámka k položce: ROZMĚR š x h x v - 300x300 Dodávka ZTI | [14 empty] | P | 2
27 | M | GS.039 | Pracovní stůl nerezový, 3× zásuvka od pracovní deskou, spodní police, zadní lem | kus | 1 |  | 0 |  |  | základní |  | 0 | 0 | 0 | 0 | 0 | 8 | M | 2 | ROZPOCET | 0 | 0 | 0 | 0 | 0 | 1 | 0 | 4 | 686031197
| P |  | Poznámka k položce: ROZMĚR š x h x v - 1400x700x900 | [14 empty] | P | 2
28 | M | GS.040 | Pojízdný pracovní stůl se vsuny na GN pod pracovní deskou | kus | 1 |  | 0 |  |  | základní |  | 0 | 0 | 0 | 0 | 0 | 8 | M | 2 | ROZPOCET | 0 | 0 | 0 | 0 | 0 | 1 | 0 | 4 | 1689095864
| P |  | Poznámka k položce: ROZMĚR š x h x v - 900x600x900 | [14 empty] | P | 2
29 | M | GS.041 | Pracovní stůl nerezový, 3× zásuvka od pracovní deskou, spodní police, zadní a pravý lem | kus | 1 |  | 0 |  |  | základní |  | 0 | 0 | 0 | 0 | 0 | 8 | M | 2 | ROZPOCET | 0 | 0 | 0 | 0 | 0 | 1 | 0 | 4 | -1667036356
| P |  | Poznámka k položce: ROZMĚR š x h x v - 1400x700x900 | [14 empty] | P | 2
| D | D.09 | Přípravna těsta |  |  |  | 0 |  |  |  |  | 0 |  | 0 |  | 0 | 1 | D | 1 | ROZPOCET | [6 empty] | 0
30 | M | GS.043 | Pracovní stůl nerezový s dřezem vlevo (400 x 400 x250mm), spodní roštová police, zadní lem | kus | 1 |  | 0 |  |  | základní |  | 0 | 0 | 0 | 0 | 0 | 8 | M | 2 | ROZPOCET | 0 | 0 | 0 | 0 | 0 | 1 | 0 | 4 | -809211419
| P |  | Poznámka k položce: ROZMĚR š x h x v - 1200x700x900 | [14 empty] | P | 2
31 | M | GS.044 | Stojánková baterie profi, model stolní, dlouhé hygienické pákové ovládání a otočné raménko d = 230 mm. Model je v robustním provedení, včetně přívodních hadic 3/8"(d = 400 mm) - max. průtok (3 bar): 15 l/min – upevňovací otvor pro baterii: min. ø35 mm. - max. ø40 mm. | kus | 1 |  | 0 |  |  | základní |  | 0 | 0 | 0 | 0 | 0 | 8 | M | 2 | ROZPOCET | 0 | 0 | 0 | 0 | 0 | 1 | 0 | 4 | -1756053891
32 | M | GS.046 | Podlahová vana | kus | 1 |  | 0 |  |  | základní |  | 0 | 0 | 0 | 0 | 0 | 8 | M | 2 | ROZPOCET | 0 | 0 | 0 | 0 | 0 | 1 | 0 | 4 | -950135047
| P |  | Poznámka k položce: ROZMĚR š x h x v - 300x300 | [14 empty] | P | 2
| D | D.10 | Varna |  |  |  | 0 |  |  |  |  | 0 |  | 0 |  | 0 | 1 | D | 1 | ROZPOCET | [6 empty] | 0
33 | M | GS.049 | Podlahová vana | kus | 1 |  | 0 |  |  | základní |  | 0 | 0 | 0 | 0 | 0 | 8 | M | 2 | ROZPOCET | 0 | 0 | 0 | 0 | 0 | 1 | 0 | 4 | 1274987270
| P |  | Poznámka k položce: ROZMĚR š x h x v - 300x300 Dodávka ZTI | [14 empty] | P | 2
34 | M | GS.054 | Podlahová vana | kus | 1 |  | 0 |  |  | základní |  | 0 | 0 | 0 | 0 | 0 | 8 | M | 2 | ROZPOCET | 0 | 0 | 0 | 0 | 0 | 1 | 0 | 4 | -729171064
| P |  | Poznámka k položce: ROZMĚR š x h x v - 900x400 Dodávka ZTI | [14 empty] | P | 2
35 | M | GS.055 | Podlahová vana | kus | 1 |  | 0 |  |  | základní |  | 0 | 0 | 0 | 0 | 0 | 8 | M | 2 | ROZPOCET | 0 | 0 | 0 | 0 | 0 | 1 | 0 | 4 | 1548613078
| P |  | Poznámka k položce: ROZMĚR š x h x v - 1200x500 Dodávka ZTI | [14 empty] | P | 2
36 | M | GS.056 | Podlahová vana | kus | 1 |  | 0 |  |  | základní |  | 0 | 0 | 0 | 0 | 0 | 8 | M | 2 | ROZPOCET | 0 | 0 | 0 | 0 | 0 | 1 | 0 | 4 | 940402970
| P |  | Poznámka k položce: ROZMĚR š x h x v - 1200x500 Dodávka ZTI | [14 empty] | P | 2
| D | D.12 | Mytí provozního nádobí |  |  |  | 0 |  |  |  |  | 0 |  | 0 |  | 0 | 1 | D | 1 | ROZPOCET | [6 empty] | 0
37 | M | GS.060 | Mycí stůl nerezový, svařovaný dřez 1000×500×300 mm, spodní roštová police, zadní lem 300 mm, pravý lem | kus | 1 |  | 0 |  |  | základní |  | 0 | 0 | 0 | 0 | 0 | 8 | M | 2 | ROZPOCET | 0 | 0 | 0 | 0 | 0 | 1 | 0 | 4 | 1369965034
| P |  | Poznámka k položce: ROZMĚR š x h x v - 1100x700x900 | [14 empty] | P | 2
38 | M | GS.061 | Tlaková sprcha s ramínkem Model se směšovací pákovou baterií pro studenou, teplou vodu a napouštěcím ramínkem ze sprchy v robustním provedení, v=900 mm – tlakovou hadicí a vyvažovací pružinou – závěsným háčkem pro sprchu – pákové přepnutí vody do ramínka (sprcha/ramínko) - max. průtok (3 bar): 17 l/min - max. tlak: 5 bar – upevňovací otvor pro baterii: min. Ø35 mm. - max. Ø36 mm. | kus | 1 |  | 0 |  |  | základní |  | 0 | 0 | 0 | 0 | 0 | 8 | M | 2 | ROZPOCET | 0 | 0 | 0 | 0 | 0 | 1 | 0 | 4 | 594617788
| D | D.13 | Mytí transportních vozíků |  |  |  | 0 |  |  |  |  | 0 |  | 0 |  | 0 | 1 | D | 1 | ROZPOCET | [6 empty] | 0
39 | M | GS.063 | Podlahová vana | kus | 1 |  | 0 |  |  | základní |  | 0 | 0 | 0 | 0 | 0 | 8 | M | 2 | ROZPOCET | 0 | 0 | 0 | 0 | 0 | 1 | 0 | 4 | -1259051827
| P |  | Poznámka k položce: ROZMĚR š x h x v - 500x500 Dodávka ZTI | [14 empty] | P | 2
40 | M | GS.064 | Směšovací nástěnná baterie s dávkovačem mycích prostředků | kus | 1 |  | 0 |  |  | základní |  | 0 | 0 | 0 | 0 | 0 | 8 | M | 2 | ROZPOCET | 0 | 0 | 0 | 0 | 0 | 1 | 0 | 4 | 693767066
| P |  | Poznámka k položce: Dodávka ZTI | [14 empty] | P | 2
| D | M.01 | Doprava a montáž |  |  |  | 0 |  |  |  |  | 0 |  | 0 |  | 0 | 1 | D | 1 | ROZPOCET | [6 empty] | 0
41 | K | 1 | Doprava a montáž technologie | kpl | 1 |  | 0 |  |  | základní |  | 0 | 0 | 0 | 0 | 0 | 4 | K | 2 | ROZPOCET | 0 | 0 | 0 | 0 | 0 | 1 | 0 | 4 | 1001794317

## VRN - Vedlejší rozpočtové...
{ea762aba-4b06-4c3f-be65-4a7372c389b1}
2
| KRYCÍ LIST SOUPISU PRACÍ | [7 empty] | v --- níže se nacházejí doplnkové a pomocné údaje k sestavám --- v | [8 empty] | False
Stavba:
Rekonstrukce kuchyně ZŠ speciální a MŠ Chomutov, ul. Palachova
Objekt:
VRN - Vedlejší rozpočtové náklady
| KSO: |  |  |  |  | CC-CZ:
| Místo: |  | Chomutov |  |  | Datum: | 22. 4. 2024
| Zadavatel: |  |  |  |  | IČ:
|  | Statutární město Chomutov |  |  |  | DIČ:
| Uchazeč: |  |  |  |  | IČ: | Vyplň údaj
|  | Vyplň údaj |  |  |  | DIČ: | Vyplň údaj
| Projektant: |  |  |  |  | IČ:
|  | ISONOE INVEST a.s. |  |  |  | DIČ:
| Zpracovatel: |  |  |  |  | IČ:
|  | Jaroslav Kudláček |  |  |  | DIČ:
Poznámka:
| Cena bez DPH | [5 empty] | 0
|  |  | Základ daně |  |  | Sazba daně | Výše daně
| DPH | základní | 0 |  |  | 21% | 0
|  | snížená | 0 |  |  | 12% | 0
|  | zákl. přenesená | 0 |  |  | 21% | 0
|  | sníž. přenesená | 0 |  |  | 12% | 0
|  | nulová | 0 |  |  | 0% | 0
| Cena s DPH |  |  | v | CZK |  | 0
REKAPITULACE ČLENĚNÍ SOUPISU PRACÍ
Stavba:
Rekonstrukce kuchyně ZŠ speciální a MŠ Chomutov, ul. Palachova
Objekt:
VRN - Vedlejší rozpočtové náklady
Místo: |  |  | Chomutov |  |  | Datum: | 22. 4. 2024
Zadavatel: |  |  | Statutární město Chomutov |  |  | Projektant: | ISONOE INVEST a.s.
Uchazeč: |  |  | Vyplň údaj |  |  | Zpracovatel: | Jaroslav Kudláček
Kód dílu - Popis | [6 empty] | Cena celkem [CZK]
Náklady stavby celkem | [6 empty] | 0 | [11 empty] | -1
| VRN - Vedlejší rozpočtové náklady | [5 empty] | 0
| VRN1 - Průzkumné, geodetické a projektové práce | [5 empty] | 0
| VRN3 - Zařízení staveniště | [5 empty] | 0
| VRN4 - Inženýrská činnost | [5 empty] | 0
| VRN6 - Územní vlivy | [5 empty] | 0
| VRN7 - Provozní vlivy | [5 empty] | 0
| VRN8 - Přesun stavebních kapacit | [5 empty] | 0
| VRN9 - Ostatní náklady | [5 empty] | 0
SOUPIS PRACÍ
Stavba:
Rekonstrukce kuchyně ZŠ speciální a MŠ Chomutov, ul. Palachova
Objekt:
VRN - Vedlejší rozpočtové náklady
Místo: |  |  | Chomutov |  |  | Datum: | 22. 4. 2024
Zadavatel: |  |  | Statutární město Chomutov |  |  | Projektant: | ISONOE INVEST a.s.
Uchazeč: |  |  | Vyplň údaj |  |  | Zpracovatel: | Jaroslav Kudláček
PČ | Typ | Kód | Popis | MJ | Množství | J.cena [CZK] | Cena celkem [CZK] | Cenová soustava |  | DPH | J. Nh [h] | Nh celkem [h] | J. hmotnost [t] | Hmotnost celkem [t] | J. suť [t] | Suť Celkem [t]
Náklady soupisu celkem | [6 empty] | 0 |  |  |  |  | 0 |  | 0 |  | 0 |  | D | -1 | [7 empty] | 0
| D | VRN | Vedlejší rozpočtové náklady |  |  |  | 0 |  |  |  |  | 0 |  | 0 |  | 0 | 5 | D | 0 | ROZPOCET | [6 empty] | 0
| D | VRN1 | Průzkumné, geodetické a projektové práce |  |  |  | 0 |  |  |  |  | 0 |  | 0 |  | 0 | 5 | D | 1 | ROZPOCET | [6 empty] | 0
1 | K | 013244000 | Dodavatelská dokumentace | soubor | 1 |  | 0 | CS ÚRS 2024 01 |  | základní |  | 0 | 0 | 0 | 0 | 0 | 1024 | K | 2 | ROZPOCET | 0 | 0 | 0 | 0 | 0 | 1 | 0 | 1024 | 117075052
| Online PSC |  | https://podminky.urs.cz/item/CS_URS_2024_01/013244000 | [14 empty] | Online PSC | 2
2 | K | 013254000 | Dokumentace skutečného provedení stavby | Soubor | 1 |  | 0 |  |  | základní |  | 0 | 0 | 0 | 0 | 0 | 4 | K | 2 | ROZPOCET | 0 | 0 | 0 | 0 | 0 | 1 | 0 | 4 | 1861293024
3 | K | 0132540001 | Protokol o udržení vnějších vlivů | Soubor | 1 |  | 0 |  |  | základní |  | 0 | 0 | 0 | 0 | 0 | 4 | K | 2 | ROZPOCET | 0 | 0 | 0 | 0 | 0 | 1 | 0 | 4 | -673820088
| D | VRN3 | Zařízení staveniště |  |  |  | 0 |  |  |  |  | 0 |  | 0 |  | 0 | 5 | D | 1 | ROZPOCET | [6 empty] | 0
4 | K | 020001000 | Příprava staveniště | Soubor | 1 |  | 0 |  |  | základní |  | 0 | 0 | 0 | 0 | 0 | 4 | K | 2 | ROZPOCET | 0 | 0 | 0 | 0 | 0 | 1 | 0 | 4 | -1699593791
5 | K | 030001000.1 | Veškeré zařízení v rámci ZS a co předepisuje ZOV (vybudování ZS, oplocení, stavební přípojky, odběrná místa, dočasné komunikace a sjezdy včetně stání pro kontejnery, čistící zóny, oklepové zóny, zajištění zeleně proti poškození, zajištění okolních objektů | kpl | 1 |  | 0 |  |  | základní |  | 0 | 0 | 0 | 0 | 0 | 4 | K | 2 | ROZPOCET | 0 | 0 | 0 | 0 | 0 | 1 | 0 | 4 | 785013864
| D | VRN4 | Inženýrská činnost |  |  |  | 0 |  |  |  |  | 0 |  | 0 |  | 0 | 5 | D | 1 | ROZPOCET | [6 empty] | 0
6 | K | 040001000 | Inženýrská činnost | kpl | 1 |  | 0 |  |  | základní |  | 0 | 0 | 0 | 0 | 0 | 1024 | K | 2 | ROZPOCET | 0 | 0 | 0 | 0 | 0 | 1 | 0 | 1024 | -793989173
7 | K | 042503000 | Plán BOZP na staveništi | kpl | 1 |  | 0 |  |  | základní |  | 0 | 0 | 0 | 0 | 0 | 4 | K | 2 | ROZPOCET | 0 | 0 | 0 | 0 | 0 | 1 | 0 | 4 | -1088037235
8 | K | 045203000 | Kompletační činnost | Soubor | 1 |  | 0 |  |  | základní |  | 0 | 0 | 0 | 0 | 0 | 4 | K | 2 | ROZPOCET | 0 | 0 | 0 | 0 | 0 | 1 | 0 | 4 | -884029065
9 | K | 045303000 | Koordinační činnost | Soubor | 1 |  | 0 |  |  | základní |  | 0 | 0 | 0 | 0 | 0 | 4 | K | 2 | ROZPOCET | 0 | 0 | 0 | 0 | 0 | 1 | 0 | 4 | 1593041338
10 | K | 044002000 | Revize | Soubor | 1 |  | 0 |  |  | základní |  | 0 | 0 | 0 | 0 | 0 | 4 | K | 2 | ROZPOCET | 0 | 0 | 0 | 0 | 0 | 1 | 0 | 4 | -1945060626
11 | K | 043002000 | Zkoušky a ostatní měření | Soubor | 1 |  | 0 |  |  | základní |  | 0 | 0 | 0 | 0 | 0 | 4 | K | 2 | ROZPOCET | 0 | 0 | 0 | 0 | 0 | 1 | 0 | 4 | -1028832211
12 | K | 043114000 | Zkoušky tlakové | Soubor | 1 |  | 0 |  |  | základní |  | 0 | 0 | 0 | 0 | 0 | 4 | K | 2 | ROZPOCET | 0 | 0 | 0 | 0 | 0 | 1 | 0 | 4 | 1958066537
13 | K | 043144000 | Zkoušky těsnosti | Soubor | 1 |  | 0 |  |  | základní |  | 0 | 0 | 0 | 0 | 0 | 4 | K | 2 | ROZPOCET | 0 | 0 | 0 | 0 | 0 | 1 | 0 | 4 | -734846547
| D | VRN6 | Územní vlivy |  |  |  | 0 |  |  |  |  | 0 |  | 0 |  | 0 | 5 | D | 1 | ROZPOCET | [6 empty] | 0
14 | K | 065002000 | Mimostaveništní doprava materiálů | kpl | 1 |  | 0 |  |  | základní |  | 0 | 0 | 0 | 0 | 0 | 4 | K | 2 | ROZPOCET | 0 | 0 | 0 | 0 | 0 | 1 | 0 | 4 | 1443772974
| D | VRN7 | Provozní vlivy |  |  |  | 0 |  |  |  |  | 0 |  | 0 |  | 0 | 5 | D | 1 | ROZPOCET | [6 empty] | 0
15 | K | 071002000 | Provoz investora, třetích osob | kpl | 1 |  | 0 |  |  | základní |  | 0 | 0 | 0 | 0 | 0 | 4 | K | 2 | ROZPOCET | 0 | 0 | 0 | 0 | 0 | 1 | 0 | 4 | -1288836244
16 | K | 079002000 | Ostatní provozní vlivy | kpl | 1 |  | 0 |  |  | základní |  | 0 | 0 | 0 | 0 | 0 | 4 | K | 2 | ROZPOCET | 0 | 0 | 0 | 0 | 0 | 1 | 0 | 4 | 679072509
17 | K | 060001000 | Územní vlivy | Soubor | 1 |  | 0 |  |  | základní |  | 0 | 0 | 0 | 0 | 0 | 4 | K | 2 | ROZPOCET | 0 | 0 | 0 | 0 | 0 | 1 | 0 | 4 | 1913342225
| D | VRN8 | Přesun stavebních kapacit |  |  |  | 0 |  |  |  |  | 0 |  | 0 |  | 0 | 5 | D | 1 | ROZPOCET | [6 empty] | 0
18 | K | 081103000 | Denní doprava pracovníků na pracoviště | Soubor | 1 |  | 0 |  |  | základní |  | 0 | 0 | 0 | 0 | 0 | 4 | K | 2 | ROZPOCET | 0 | 0 | 0 | 0 | 0 | 1 | 0 | 4 | -1194496650
| D | VRN9 | Ostatní náklady |  |  |  | 0 |  |  |  |  | 0 |  | 0 |  | 0 | 5 | D | 1 | ROZPOCET | [6 empty] | 0
19 | K | 090001000.1 | Posudky, měření, kontrolní a revizní zkoušky stávajících a nově vybudovaných konstrukcí a objektů | kpl | 1 |  | 0 |  |  | základní |  | 0 | 0 | 0 | 0 | 0 | 4 | K | 2 | ROZPOCET | 0 | 0 | 0 | 0 | 0 | 1 | 0 | 4 | -289747058
20 | K | 092103001 | Náklady na zkušební provoz | Soubor | 1 |  | 0 |  |  | základní |  | 0 | 0 | 0 | 0 | 0 | 4 | K | 2 | ROZPOCET | 0 | 0 | 0 | 0 | 0 | 1 | 0 | 4 | -376818917

## Pokyny pro vyplnění
Struktura údajů, formát souboru a metodika pro zpracování
Struktura
Soubor je složen ze záložky Rekapitulace stavby a záložek s názvem soupisu prací pro jednotlivé objekty ve formátu XLSX. Každá ze záložek přitom obsahuje
ještě samostatné sestavy vymezené orámovaním a nadpisem sestavy.
Rekapitulace stavby obsahuje sestavu Rekapitulace stavby a Rekapitulace objektů stavby a soupisů prací.
V sestavě Rekapitulace stavby jsou uvedeny informace identifikující předmět veřejné zakázky na stavební práce, KSO, CC-CZ, CZ-CPV, CZ-CPA a rekapitulaci
celkové nabídkové ceny uchazeče.
Termínem "uchazeč" (resp. zhotovitel) se myslí "účastník zadávacího řízení" ve smyslu zákona o zadávání veřejných zakázek.
V sestavě Rekapitulace objektů stavby a soupisů prací je uvedena rekapitulace stavebních objektů, inženýrských objektů, provozních souborů,
vedlejších a ostatních nákladů a ostatních nákladů s rekapitulací nabídkové ceny za jednotlivé soupisy prací. Na základě údaje Typ je možné
identifikovat, zda se jedná o objekt nebo soupis prací pro daný objekt:
|  | STA | Stavební objekt pozemní
|  | ING | Stavební objekt inženýrský
|  | PRO | Provozní soubor
|  | VON | Vedlejší a ostatní náklady
|  | OST | Ostatní
|  | Soupis | Soupis prací pro daný typ objektu
Soupis prací pro jednotlivé objekty obsahuje sestavy Krycí list soupisu prací, Rekapitulace členění soupisu prací, Soupis prací. Za soupis prací může být považován
i objekt stavby v případě, že neobsahuje podřízenou zakázku.
Krycí list soupisu obsahuje rekapitulaci informací o předmětu veřejné zakázky ze sestavy Rekapitulace stavby, informaci o zařazení objektu do KSO,
CC-CZ, CZ-CPV, CZ-CPA a rekapitulaci celkové nabídkové ceny uchazeče za aktuální soupis prací.
Rekapitulace členění soupisu prací obsahuje rekapitulaci soupisu prací ve všech úrovních členění soupisu tak, jak byla tato členění použita (např.
stavební díly, funkční díly, případně jiné členění) s rekapitulací nabídkové ceny.
Soupis prací obsahuje položky veškerých stavebních nebo montážních prací, dodávek materiálů a služeb nezbytných pro zhotovení stavebního objektu,
inženýrského objektu, provozního souboru, vedlejších a ostatních nákladů.
Pro položky soupisu prací se zobrazují následující informace:
|  | PČ |  | Pořadové číslo položky v aktuálním soupisu
|  | TYP |  | Typ položky: K - konstrukce, M - materiál, PP - plný popis, PSC - poznámka k souboru cen, P - poznámka k položce, VV - výkaz výměr, FIG - rozpad figur
|  | Kód |  | Kód položky
|  | Popis |  | Zkrácený popis položky
|  | MJ |  | Měrná jednotka položky
|  | Množství |  | Množství v měrné jednotce
|  | J.cena |  | Jednotková cena položky. Zadaní může obsahovat namísto J.ceny sloupce J.materiál a J.montáž, jejichž součet definuje
J.cenu položky.
|  | Cena celkem |  | Celková cena položky daná jako součin množství a j.ceny
|  | Cenová soustava |  | Příslušnost položky do cenové soustavy
Ke každé položce soupisu prací se na samostatných řádcích může zobrazovat:
Plný popis položky
Poznámka k souboru cen a poznámka zadavatele
Výkaz výměr
Pokud je k řádku výkazu výměr evidovaný údaj ve sloupci Kód, jedná se o definovaný odkaz, na který se může odvolávat výkaz výměr z jiné položky.
Metodika pro zpracování
Jednotlivé sestavy jsou v souboru provázány. Editovatelné pole jsou zvýrazněny žlutým podbarvením, ostatní pole neslouží k editaci a nesmí být jakkoliv
modifikovány.
Uchazeč je pro podání nabídky povinen vyplnit žlutě podbarvená pole:
Pole Uchazeč v sestavě Rekapitulace stavby - zde uchazeč vyplní svůj název (název subjektu)
Pole IČ a DIČ v sestavě Rekapitulace stavby - zde uchazeč vyplní svoje IČ a DIČ
Datum v sestavě Rekapitulace stavby - zde uchazeč vyplní datum vytvoření nabídky
J.cena = jednotková cena v sestavě Soupis prací o maximálním počtu desetinných míst uvedených v poli
- pokud sestavy soupisů prací obsahují pole J.cena, měla by být všechna tato pole vyplněna nenulovými
Poznámka - nepovinný údaj pro položku soupisu
V případě, že sestavy soupisů prací neobsahují pole J.cena, potom ve všech soupisech prací obsahují pole:
- J.materiál - jednotková cena materiálu
- J.montáž - jednotková cena montáže
Uchazeč v tomto případě by měl vyplnit všechna pole J.materiál a pole J.montáž nenulovými kladnými číslicemi. V případech, kdy položka
neobsahuje žádný materiál je přípustné, aby pole J.materiál bylo vyplněno nulou. V případech, kdy položka neobsahuje žádnou montáž je přípustné,
aby pole J.montáž bylo vyplněno nulou. Obě pole - J.materiál, J.Montáž u jedné položky by však neměly být vyplněny nulou.
Rekapitulace stavby
Název |  |  | Povinný |  | Popis | Typ | Max. počet
atributu |  |  | (A/N) |  |  |  | znaků
Kód |  |  | A |  | Kód stavby | String | 20
Stavba |  |  | A |  | Název stavby | String | 120
Místo |  |  | N |  | Místo stavby | String | 50
Datum |  |  | A |  | Datum vykonaného exportu | Date
KSO |  |  | N |  | Klasifikace stavebního objektu | String | 15
CC-CZ |  |  | N |  | Klasifikace stavbeních děl | String | 15
CZ-CPV |  |  | N |  | Společný slovník pro veřejné zakázky | String | 20
CZ-CPA |  |  | N |  | Klasifikace produkce podle činností | String | 20
Zadavatel |  |  | N |  | Zadavatel zadaní | String | 50
IČ |  |  | N |  | IČ zadavatele zadaní | String | 20
DIČ |  |  | N |  | DIČ zadavatele zadaní | String | 20
Uchazeč |  |  | N |  | Uchazeč veřejné zakázky | String | 50
Projektant |  |  | N |  | Projektant | String | 50
Poznámka |  |  | N |  | Poznámka k zadání | String | 255
Sazba DPH |  |  | A |  | Rekapitulace sazeb DPH u položek soupisů | eGSazbaDph
Základna DPH |  |  | A |  | Základna DPH určena součtem celkové ceny z položek soupisů | Double
Hodnota DPH |  |  | A |  | Hodnota DPH | Double
Cena bez DPH |  |  | A |  | Celková cena bez DPH za celou stavbu. Sčítává se ze všech listů. | Double
Cena s DPH |  |  | A |  | Celková cena s DPH za celou stavbu | Double
Rekapitulace objektů stavby a soupisů prací
Název |  |  | Povinný |  | Popis | Typ | Max. počet
atributu |  |  | (A/N) |  |  |  | znaků
Kód |  |  | A |  | Přebírá se z Rekapitulace stavby | String | 20
Stavba |  |  | A |  | Přebírá se z Rekapitulace stavby | String | 120
Místo |  |  | N |  | Přebírá se z Rekapitulace stavby | String | 50
Datum |  |  | A |  | Přebírá se z Rekapitulace stavby | Date
Zadavatel |  |  | N |  | Přebírá se z Rekapitulace stavby | String | 50
Projektant |  |  | N |  | Přebírá se z Rekapitulace stavby | String | 50
Uchazeč |  |  | N |  | Přebírá se z Rekapitulace stavby | String | 50
Kód |  |  | A |  | Kód objektu | String | 20
Objektu, Soupis prací |  |  | A |  | Název objektu | String | 120
Cena bez DPH |  |  | A |  | Cena bez DPH za daný objekt | Double
Cena s DPH |  |  | A |  | Cena spolu s DPH za daný objekt | Double
Typ |  |  | A |  | Typ zakázky | eGTypZakazky
Krycí list soupisu
Název |  |  | Povinný |  | Popis | Typ | Max. počet
atributu |  |  | (A/N) |  |  |  | znaků
Stavba |  |  | A |  | Přebírá se z Rekapitulace stavby | String | 120
Objekt |  |  | A |  | Kód a název objektu | String | 20 + 120
Soupis |  |  | A |  | Kód a název soupisu | String | 20 + 120
KSO |  |  | N |  | Klasifikace stavebního objektu | String | 15
CC-CZ |  |  | N |  | Klasifikace stavbeních děl | String | 15
CZ-CPV |  |  | N |  | Společný slovník pro veřejné zakázky | String | 20
CZ-CPA |  |  | N |  | Klasifikace produkce podle činností | String | 20
Místo |  |  | N |  | Přebírá se z Rekapitulace stavby | String | 50
Zadavatel |  |  | N |  | Přebírá se z Rekapitulace stavby | String | 50
Uchazeč |  |  | N |  | Přebírá se z Rekapitulace stavby | String | 50
Projektant |  |  | N |  | Přebírá se z Rekapitulace stavby | String | 50
Poznámka |  |  | N |  | Poznámka k soupisu prací | String | 255
Sazba DPH |  |  | A |  | Rekapitulace sazeb DPH na položkách aktuálního soupisu | eGSazbaDph
Základna DPH |  |  | A |  | Základna DPH určena součtem celkové ceny z položek aktuálního soupisu | Double
Hodnota DPH |  |  | A |  | Hodnota DPH | Double
Cena bez DPH |  |  | A |  | Cena bez DPH za daný soupis | Double
Cena s DPH |  |  | A |  | Cena s DPH za daný soupis | Double
Rekapitulace členění soupisu prací
Název |  |  | Povinný |  | Popis | Typ | Max. počet
atributu |  |  | (A/N) |  |  |  | znaků
Stavba |  |  | A |  | Přebírá se z Rekapitulace stavby | String | 120
Objekt |  |  | A |  | Kód a název objektu, přebírá se z Krycího listu soupisu | String | 20 + 120
Soupis |  |  | A |  | Kód a název objektu, přebírá se z Krycího listu soupisu | String | 20 + 120
Místo |  |  | N |  | Přebírá se z Rekapitulace stavby | String | 50
Datum |  |  | A |  | Přebírá se z Rekapitulace stavby | Date
Zadavatel |  |  | N |  | Přebírá se z Rekapitulace stavby | String | 50
Projektant |  |  | N |  | Přebírá se z Rekapitulace stavby | String | 50
Uchazeč |  |  | N |  | Přebírá se z Rekapitulace stavby | String | 50
Kód dílu - Popis |  |  | A |  | Kód a název dílu ze soupisu | String | 20 + 100
Cena celkem |  |  | A |  | Cena celkem za díl ze soupisu | Double
Soupis prací
Název |  |  | Povinný |  | Popis | Typ | Max. počet
atributu |  |  | (A/N) |  |  |  | znaků
Stavba |  |  | A |  | Přebírá se z Rekapitulace stavby | String | 120
Objekt |  |  | A |  | Kód a název objektu | String | 20 + 120
Soupis |  |  | A |  | Přebírá se z Krycího listu soupisu | String | 20 + 120
Místo |  |  | N |  | Přebírá se z Krycího listu soupisu | String | 50
Datum |  |  | A |  | Přebírá se z Krycího listu soupisu | Date
Zadavatel |  |  | N |  | Přebírá se z Krycího listu soupisu | String | 50
Projektant |  |  | N |  | Přebírá se z Krycího listu soupisu | String | 50
Uchazeč |  |  | N |  | Přebírá se z Krycího listu soupisu | String | 50
PČ |  |  | A |  | Pořadové číslo položky soupisu | Long
Typ |  |  | A |  | Typ položky soupisu | eGTypPolozky | 1
Kód |  |  | A |  | Kód položky ze soupisu | String | 20
Popis |  |  | A |  | Popis položky ze soupisu | String | 255
MJ |  |  | A |  | Měrná jednotka položky | String | 10
Množství |  |  | A |  | Množství položky soupisu | Double
J.Cena |  |  | A |  | Jednotková cena položky | Double
Cena celkem |  |  | A |  | Cena celkem vyčíslena jako J.Cena * Množství | Double
Cenová soustava |  |  | N |  | Zařazení položky do cenové soustavy | String | 50
p |  |  | N |  | Poznámka položky ze soupisu | Memo
psc |  |  | N |  | Poznámka k souboru cen ze soupisu | Memo
pp |  |  | N |  | Plný popis položky ze soupisu | Memo
vv |  |  | N |  | Výkaz výměr (figura, výraz, výměra) ze soupisu | Text,Text,Double | 20, 150
fig |  |  | N |  | Rozpad figur | Text,Text,Double | 20, 150
DPH |  |  | A |  | Sazba DPH pro položku | eGSazbaDPH
Hmotnost |  |  | A |  | Hmotnost položky ze soupisu | Double
Suť |  |  | A |  | Suť položky ze soupisu | Double
Nh |  |  | N |  | Normohodiny položky ze soupisu | Double
Datová věta
Typ věty |  |  | Hodnota |  | Význam
eGSazbaDPH |  |  | základní |  | Základní sazba DPH
|  |  | snížená |  | Snížená sazba DPH
|  |  | nulová |  | Nulová sazba DPH
|  |  | zákl. přenesená |  | Základní sazba DPH přenesená
|  |  | sníž. přenesená |  | Snížená sazba DPH přenesená
eGTypZakazky |  |  | STA |  | Stavební objekt
|  |  | PRO |  | Provozní soubor
|  |  | ING |  | Inženýrský objekt
|  |  | VON |  | Vedlejší a ostatní náklady
|  |  | OST |  | Ostatní náklady
eGTypPolozky |  |  | 1 |  | Položka typu HSV
|  |  | 2 |  | Položka typu PSV
|  |  | 3 |  | Položka typu M
|  |  | 4 |  | Položka typu OST