## SO 401
|  | Stavba : | “Chomutov - Doplnění VO ul. Pod Strání“
|  | číslo a název SO: | SO 401
|  | číslo a název rozpočtu: | VV v rámci PD ve stupni DPS
Nedílnou součástí rozpočtu a popisu položek jsou specifikace uvedené v projektové dokumentaci, položky naceněné v rozpočtu musí tyto specifikace splňovat. Názvy položek v rozpočtu nejsou závazným předpisem z hlediska přesného rozlišení typu práce nebo materiálu. Závazným předpisem nadřízeným rozpočtu je PD a ustanovení SOD. Rozpočtové položky slouží pouze pro účely stanovení cen a úkonů spojených s cenami díla a jeho dílčích částí. Čísla ceníkových položek uvedená v ceníku jsou složena podle uvedených ceníků, přičemž: a) první tři místa označují číslo ceníku (např 460), b) místa za R označují variantu Názvosloví ceníkových položek: Texty u jednotlivých ceníkových položek jsou uvedeny tak, aby poskytovaly zkrácený popis dostačující pro účely nacenění. Neobsahují tedy úplný technologický postup a nelze je považovat za montážní předpis.
Číslo položky | Typ položky | Kód položky | Položka | MJ | Množství | Jednotková cena bez DPH | Cena celkem bez DPH
1 | K | 110R01 | Mimostaveništní doprava individual. - doprava vysokozdvižné plošiny | km | 1 |  | 0
2 | K | 110R02 | Mimostaveništní doprava individual. - doprava pásového rypadla | km | 1 |  | 0
▼ | ▼ 113106 Rozebrání dlažeb komunikací pro pěší a vozovek
3 | K | 113106121R00 | Rozebrání dlažeb z betonových dlaždic na sucho | m2 | 109 |  | 0
4 | K | 113107510R00 | Odstranění podkladu pl. 50 m2,kam.drcené tl.10 cm | m2 | 109 |  | 0
▼ | ▼ 12000 Ztížené vykopávky
5 | K | 120001101R00 | Příplatek za ztížení vykopávky v blízkosti vedení | m3 | 124 |  | 0
▼ | ▼ 122..22 Odkopávky a prokopávky pro silnice
6 | K | 122202202R00 | Odkopávky pro silnice v hor. 3 do 1000 m3 | m3 | 57.77 |  | 0
7 | K | 122202209R00 | Příplatek za lepivost - odkop. pro silnice v hor.3 | m3 | 28.885 |  | 0
▼ | ▼ 162 Vodorovné přemístění
8 | K | 162301102R00 | Vodorovné přemístění výkopku z hor.1-4 do 1000 m | m3 | 57.77 |  | 0
9 | K | 162702199R00 | Poplatek za skládku drnu | m3 | 33.152 |  | 0
▼ | ▼ 17120 Uložení sypaniny na dočasné skládky
10 | K | 171201201R00 | Uložení sypaniny na skl.-sypanina na výšku přes 2m | m3 | 57.77 |  | 0
▼ | ▼ 18110 Úprava pláně v zářezech
11 | K | 181101101R00 | Úprava pláně v zářezech v hor. 1-4, bez zhutnění | m2 | 109 |  | 0
▼ | ▼ 19 Poplatky za skládku - ostatní
12 | K | 199000001 | Poplatek za skládku - ornice | m3 | 33.152 |  | 0
13 | K | 199000002R00 | Poplatek za skládku horniny 1- 4, č. dle katal. odpadů 17 05 04 | m3 | 85.7394 |  | 0
▼ | ▼ 21019 Rozvaděče, rozvodné skříně, desky, svorkovnice, montáže elektro
14 | K | 210040512R00 | Ukončení vodičů svorkováním | kus | 17 |  | 0
15 | K | 210204201R00 | Montáž elektrovýzbroje stožáru pro 1 okruh | kus | 17 |  | 0
▼ | ▼ Uzemnění kabelu v rozvaděči
16 | K | 220111777R00 | Vedení uzemnění v zemi FeZN drát D do 10 mm | m | 521 |  | 0
▼ | ▼22211 Koncovky, rozvaděče
17 | K | 222010701R01 | Montáž a vyrovnání vč. uzemění stožáru osvětlovacího do výšky 7 m | kus | 17 |  | 0
▼ | ▼271 Podklady pod konstrukce
18 | K | 271531115R00 | Uložení polštáře z kameniva pod základ se zhutněním a urovnáním povrchu | m3 | 6.8 |  | 0
▼ | ▼ Stožáry a výložníky
19 | M | 316735704R | Stožár osvětlovací uliční K 6-133/89/60 | kus | 17 |  | 0
▼ | ▼ Kabely, vodiče a vodivé kovy
20 | M | 34111030R | Kabel silový s Cu jádrem 750 V CYKY 3 x 1,5 mm2 | m | 150 |  | 0
21 | M | 34111076R | Kabel silový s Cu jádrem 750 V CYKY 4 x10 mm2 | m | 531 |  | 0
▼ | ▼ Osvětlení
22 | M | 348360210R25 | LED svítidlo pro veřejné osvětlení s krytím IP66, IK10 ,ve standardu ovládání D4i s konektorem ZHAGA pro připojení radiového modulu D4i, parametry svítidla v souladu s ČSN EN 60598-1,2,3,ČSN EN 62031, ČSN EN 62471,ČSN EN 550155, ČSN EN6100,ČSN EN61547, hmotnost do 5 kg, s možností výměny výzbroje, kompletní soubor EULUMDAT, certifikace CZ/EU, integrovaná přepěťová ochrana typ 3, inteligentní předřadník pro stmívání a řízení svítidla, refereční typ dle PD, příkon 20W, 2700K | kus | 17 |  | 0
23 | M | 348360210R42 | Recyklační poplatek | kus | 17 |  | 0
▼ | ▼ Doplňky vodičů a kabelů
24 | M | 354325040000R | Oko kabelové příložkové 7585-10 | kus | 17 |  | 0
25 | M | 35444103R | Svorka spojovací nerez SS N | kus | 67 |  | 0
▼ | ▼ M46 Zemní práce prováděné při montážních pracích - A01 Část A01 Zřízení
26 | K | 460050714RT1 | Jáma do 2m3 pro stožár veř.osvětlení,hor.4,strojně, strojní výkop jámy | m3 | 17 |  | 0
27 | K | 460100001R25 | Propojení do stávajícího stožáru VO | kus | 1 |  | 0
28 | M | 460100001R26 | Stožárová elektrovýzbroj, REF: Morek SVU 02 | kus | 17 |  | 0
29 | M | 460100001R91 | Prefabrikovaná železobetonová patka malá - stožárový základ 0,45/0,45/0,75 m mimo osu trasy | kus | 17 |  | 0
30 | K | 460110001R00 | Sonda pro vyhledání kabelů - výkop | kus | 25 |  | 0
31 | K | 460110001R01 | Sonda pro vyhledání kabelů - výkop, 65 x 120 hor. 4 | kus | 10 |  | 0
32 | K | 460110101R00 | Sonda pro vyhledání kabelů - zához | kus | 25 |  | 0
33 | K | 460110101R01 | Sonda pro vyhledání kabelů - zához, 65 x 120 hor. 4 | kus | 10 |  | 0
34 | K | 460120002RT1 | Zához jámy, hornina třídy 3 - 4, upěchování a úprava povrchu | kus | 17 |  | 0
35 | K | 460200134RT1 | Výkop kabelové rýhy 35/50 cm hor.4, strojní výkop rýhy | m | 372 |  | 0
36 | K | 460200164RT1 | Výkop kabelové rýhy 35/80 cm hor.4, strojní výkop rýhy | m | 140 |  | 0
37 | K | 460420018RT3 | Zřízení kabelového lože v rýze š.do 35 cm z písku, tloušťka vrstvy 20 cm | m | 512 |  | 0
38 | K | 460420022RT3 | Zřízení kabelového lože v rýze š. do 65 cm z písku, lože tloušťky 20 cm | m | 17 |  | 0
39 | K | 460490012RT1 | Fólie výstražná z PVC, šířka 33 cm, fólie PVC šířka 33 cm | m | 512 |  | 0
40 | K | 460570134R00 | Zához rýhy 35/50 cm, hornina třídy 4, se zhutněním | m | 512 |  | 0
41 | K | 460600001R00 | Naložení a odvoz zeminy | m3 | 116.008 |  | 0
42 | K | 460600002RT1 | Příplatek za odvoz za každých dalších 1000 m, nákladním automobilem | m3 | 104.448 |  | 0
▼ | ▼ 564 Podkladní vrstvy bez pojiva
43 | K | 564251111R00 | Podklad ze štěrkopísku po zhutnění tloušťky 15 cm | m2 | 109 |  | 0
44 | K | 564772111R00 | Podklad z kam.drceného 32-63 s výplň.kamen. 25 cm | m2 | 109 |  | 0
▼ | ▼ Přírodní a druhotné suroviny
45 | M | 58330002 | Štěrkopísek k zásypu | t | 63.872 |  | 0
▼ | ▼ Prvky architektonické a krajinářské
46 | M | 59217335R | Obrubník zahradní ABO 10-20 v. 250 x 50 x 1000 mm šedý | kus | 14.715 |  | 0
47 | M | 59245030R | Dlažba zámková H-PROFIL 200 x 165 x 80 mm přírodní | m2 | 110.09 |  | 0
▼ | ▼ 596 Dlažby komunikací
48 | K | 596215041R00 | Kladení zámkové dlažby tl. 8 cm do drtě tl. 5 cm | m2 | 109 |  | 0
49 | K | 596291113R00 | Řezání zámkové dlažby tl. 80 mm | m | 14.497 |  | 0
▼ | ▼ M65 Elektroinstalace - A01 Zřízení
50 | K | 650106131R00 | Montáž svítidla veřejného osvětlení parkového | kus | 17 |  | 0
51 | K | 650111146RT2 | Uložení uzem. drátu v zemi FeZn do 10 mm, včetně dodávky drátu FeZn 10 mm | m | 521 |  | 0
52 | K | 650111265R00 | Montáž vodiče ochranného pospojování pevně | m | 521 |  | 0
53 | K | 650111713R00 | Montáž hromosvodové svorky nad 2 šrouby | kus | 84 |  | 0
54 | K | 650112511R00 | Zakrytí a označení vývodu pro uzemnění | kus | 17 |  | 0
55 | K | 650124219R00 | Uložení kabelu Cu 4 x 10 mm2 pevně | m | 531 |  | 0
56 | K | 650125189R00 | Uložení kabelu Cu 4 x 10 mm2 do trubky | m | 531 |  | 0
57 | K | 650125641R00 | Uložení kabelu Cu 3 x 1,5 mm2 volně | m | 150 |  | 0
58 | K | 650141111R00 | Ukončení vodiče v rozvaděči + zapojení do 2,5 mm2 | kus | 51 |  | 0
▼ | ▼ 916 Obruby, zahradní a parkové obrubníky
59 | K | 916561111R00 | Osazení záhon.obrubníků do lože z C 12/15 s opěrou | m | 14.497 |  | 0
▼ | ▼ B01 Bourání (demontáž) konstrukcí
60 | K | 979082213R00 | Vodorovná doprava suti po suchu do 1 km | t | 120.56 |  | 0
61 | K | 979082219R00 | Příplatek za dopravu suti po suchu za další 1 km | t | 981 |  | 0
62 | K | 979087212R00 | Nakládání suti na dopravní prostředky - komunikace | t | 109 |  | 0
63 | K | 979089001R00 | Poplatek za uložení odpadního štěrku a kameniva, skupina odpadu 010408 | t | 32.8201 |  | 0
64 | K | 979990107R00 | Poplatek za uložení suti - směs betonu, cihel, dřeva, skupina odpadu 170904 | t | 2.202 |  | 0
▼ | ▼ 99 Přesuny hmot
65 | K | 998223011R00 | Přesun hmot, pozemní komunikace, kryt dlážděný | t | 129.6337 |  | 0
▼ | ▼ VN a ON Vedlejší a ostatní náklady
66 | VN/ON | VNON4111010 | Průzkumné práce | soubor | 1 |  | 0
67 | VN/ON | VNON4111020 | Vypracování projektové dokumentace | soubor | 1 |  | 0
68 | VN/ON | VNON5111020 | Vytyčení stavby | soubor | 1 |  | 0
69 | VN/ON | VNON5111021 | Vytyčení inženýrských sítí | soubor | 1 |  | 0
70 | VN/ON | VNON5121010 | Vybudování zařízení staveniště | soubor | 1 |  | 0
71 | VN/ON | VNON5121020 | Provoz zařízení staveniště | soubor | 1 |  | 0
72 | VN/ON | VNON5121030 | Odstranění zařízení staveniště | soubor | 1 |  | 0
73 | VN/ON | VNON5122010 | Provoz objednatele | soubor | 1 |  | 0
74 | VN/ON | VNON5123010 | Extrémní místo provádění | soubor | 1 |  | 0
75 | VN/ON | VNON5124010 | Koordinační činnost | soubor | 1 |  | 0
76 | VN/ON | VNON5211010 | Předání a převzetí staveniště | soubor | 1 |  | 0
77 | VN/ON | VNON5211020 | Ochrana stávaj. inženýrských sítí na staveništi | soubor | 1 |  | 0
78 | VN/ON | VNON5211030 | Dočasná dopravní opatření | soubor | 1 |  | 0
79 | VN/ON | VNON5211040 | Užívání veřejných ploch a prostranství | soubor | 1 |  | 0
80 | VN/ON | VNON5211080 | Bezpečnostní a hygienická opatření na staveništi | soubor | 1 |  | 0
81 | VN/ON | VNON5231010 | Revize | soubor | 1 |  | 0
82 | VN/ON | VNON5231020 | Individuální a komplexní vyzkoušení | soubor | 1 |  | 0
83 | VN/ON | VNON5231030 | Zkušební provoz | soubor | 1 |  | 0
84 | VN/ON | VNON5231040 | Provozní řády | soubor | 1 |  | 0
85 | VN/ON | VNON5241010 | Dokumentace skutečného provedení | soubor | 1 |  | 0
86 | VN/ON | VNON5241020 | Geodetické zaměření skutečného provedení | soubor | 1 |  | 0
87 | VN/ON | VNON5123020 | Úprava stávajících předzahrádek, uchazeč ocení paušální cenou ( bude čerpáno dle skutečnosti) | soubor | 1 | 200000 | 200000
|  |  | ▶ Celkové výdaje projektu bez DPH (SO401 + VN/ON PD ceny RTS) |  |  |  | 200000