## Rekapitulace stavby
Export Komplet | [24 empty] | VZ | 2.0 | ZAMOK |  |  |  |  | False | False | {af671d93-a127-4a33-86fc-bd2f2947403b}
[31 empty] | 0,01 | 21
[31 empty] | 0,01 | 12
|  | REKAPITULACE STAVBY | [15 empty] | v --- níže se nacházejí doplnkové a pomocné údaje k sestavám --- v | [11 empty] | Návod na vyplnění | 0,001
|  | Kód: |  |  |  |  | 21-27 | [22 empty] | Měnit lze pouze buňky se žlutým podbarvením! 1) v Rekapitulaci stavby vyplňte údaje o Uchazeči (přenesou se do ostatních sestav i v jiných listech) 2) na vybraných listech vyplňte v sestavě Soupis prací ceny u položek | 0,01
|  | Stavba: |  |  |  |  | Rekonstrukce č.p. 224, Hálkova ulice, Chomutov | [23 empty] | 0,01
|  | KSO: | [11 empty] | CC-CZ: | [16 empty] | 0,01
|  | Místo: |  |  |  |  | Chomutov | [6 empty] | Datum: |  | 5. 5. 2022 | [14 empty] | 0,01
0,01
|  | Zadavatel: | [11 empty] | IČ: | [16 empty] | 0,01
|  |  | Statutární město Chomutov | [10 empty] | DIČ: | [16 empty] | 0,01
0,01
|  | Uchazeč: | [11 empty] | IČ: |  | Vyplň údaj | [14 empty] | 0,01
|  |  | Vyplň údaj | [10 empty] | DIČ: |  | Vyplň údaj | [14 empty] | 0,01
False
|  | Projektant: | [11 empty] | IČ: | [16 empty] | False
|  |  | SM Projekt s.r.o. | [10 empty] | DIČ: | [16 empty] | True
0,01
|  | Zpracovatel: | [11 empty] | IČ: | [16 empty] | 0,01
|  |  | Jaroslav Kudláček | [10 empty] | DIČ: | [16 empty] | False
Poznámka:
Soupis prací je sestaven s využitím Cenové soustavy ÚRS. Položky, které pochází z této cenové soustavy, jsou ve sloupci 'Cenová soustava' označeny popisem 'CS ÚRS' a úrovní příslušného kalendářního pololetí. Veškeré další informace vymezující popis a podmínky použití těchto položek z Cenové soustavy, které nejsou uvedeny přímo v soupisu prací, jsou neomezeně dálkově k dispozici na webu podminky.urs.cz.
|  | Cena bez DPH | [11 empty] | 0
[8 empty] | Sazba daně |  | Základ daně |  |  |  | Výše daně
|  | DPH |  | základní |  |  |  | 21% |  | 0 |  |  |  | 0
|  |  |  | snížená |  |  |  | 12% |  | 0 |  |  |  | 0
|  |  |  | zákl. přenesená |  |  |  | 21% |  | 0 |  |  |  | 0
|  |  |  | sníž. přenesená |  |  |  | 12% |  | 0 |  |  |  | 0
|  |  |  | nulová |  |  |  | 0% |  | 0 |  |  |  | 0
|  | Cena s DPH | [6 empty] | v |  | CZK |  |  | 0
REKAPITULACE OBJEKTŮ STAVBY A SOUPISŮ PRACÍ
| Kód: | [6 empty] | 21-27
| Stavba: | [6 empty] | Rekonstrukce č.p. 224, Hálkova ulice, Chomutov
| Místo: | [6 empty] | Chomutov |  |  |  |  | Datum: |  | 5. 5. 2022
| Zadavatel: | [6 empty] | Statutární město Chomutov |  |  |  |  | Projektant: |  | SM Projekt s.r.o. |  |  | Informatívní údaje z listů zakázek
| Uchazeč: | [11 empty] | Zpracovatel: |  | Jaroslav Kudláček
| Kód |  |  |  | Popis | [6 empty] | Cena bez DPH [CZK] |  |  |  | Cena s DPH [CZK] | Typ | z toho Ostat. náklady [CZK] | DPH [CZK] | Normohodiny [h] | DPH základní [CZK] | DPH snížená [CZK] | DPH základní přenesená [CZK] | DPH snížená přenesená [CZK] | Základna DPH základní | Základna DPH snížená | Základna DPH zákl. přenesená | Základna DPH sníž. přenesená | Základna DPH nulová
| Náklady stavby celkem | [10 empty] | 0 |  |  |  | 0 |  | 0 | 0 | 0 | 0 | 0 | 0 | 0 | 0 | 0 | 0 | 0 | 0 |  | D | 0 | ###NOIMPORT### | IMPORT | {af671d93-a127-4a33-86fc-bd2f2947403b} | {00000000-0000-0000-0000-000000000000}
/ |  | SO 01 |  |  |  | Demolice | [5 empty] | 0 |  |  |  | 0 | STA | 0 | 0 | 0 | 0 | 0 | 0 | 0 | 0 | 0 | 0 | 0 | 0 |  |  | 1 |  | IMPORT | {6ad2a2bc-9a6d-4cba-961e-abd82077fccb} | {af671d93-a127-4a33-86fc-bd2f2947403b} | 2
/ |  | SO 02 |  |  |  | Opatření ke snížení energetické náročnosti budov | [5 empty] | 0 |  |  |  | 0 | STA | 0 | 0 | 0 | 0 | 0 | 0 | 0 | 0 | 0 | 0 | 0 | 0 |  |  | 1 |  | IMPORT | {028fd03c-e26e-4946-92ff-891673b068b0} | {af671d93-a127-4a33-86fc-bd2f2947403b} | 2
/ |  | SO 03 |  |  |  | Venkovní úpravy | [5 empty] | 0 |  |  |  | 0 | STA | 0 | 0 | 0 | 0 | 0 | 0 | 0 | 0 | 0 | 0 | 0 | 0 |  |  | 1 |  | IMPORT | {19d13d13-4bec-4f29-a6b3-9eadf47ea050} | {af671d93-a127-4a33-86fc-bd2f2947403b} | 2
|  | SO 04 |  |  |  | Rekonstrukce stávajících prostor | [5 empty] | 0 |  |  |  | 0 | STA | 0 | 0 | 0 | 0 | 0 | 0 | 0 | 0 | 0 | 0 | 0 | 0 |  | D | 1 | ###NOIMPORT### | IMPORT | {2e3976f2-acb2-4d49-92df-5d6cff3096b5} | {af671d93-a127-4a33-86fc-bd2f2947403b} | 2
/ |  |  | SO 04.a |  |  |  | Stavební část |  |  |  |  | 0 |  |  |  | 0 | Soupis | 0 | 0 | 0 | 0 | 0 | 0 | 0 | 0 | 0 | 0 | 0 | 0 |  |  | 2 |  | IMPORT | {de075ed6-ee24-4163-96de-570c2ac860ce} | {2e3976f2-acb2-4d49-92df-5d6cff3096b5}
/ |  |  | SO 04.b |  |  |  | Elektro |  |  |  |  | 0 |  |  |  | 0 | Soupis | 0 | 0 | 0 | 0 | 0 | 0 | 0 | 0 | 0 | 0 | 0 | 0 |  |  | 2 |  | IMPORT | {2459a57e-2c68-43d4-ba60-3c603770b0d4} | {2e3976f2-acb2-4d49-92df-5d6cff3096b5}
/ |  |  | SO 04.c |  |  |  | ZTI |  |  |  |  | 0 |  |  |  | 0 | Soupis | 0 | 0 | 0 | 0 | 0 | 0 | 0 | 0 | 0 | 0 | 0 | 0 |  |  | 2 |  | IMPORT | {549dbed0-8a13-4ea3-8eb3-64f0e7280a39} | {2e3976f2-acb2-4d49-92df-5d6cff3096b5}
/ |  |  | SO 04.d |  |  |  | Vytápění |  |  |  |  | 0 |  |  |  | 0 | Soupis | 0 | 0 | 0 | 0 | 0 | 0 | 0 | 0 | 0 | 0 | 0 | 0 |  |  | 2 |  | IMPORT | {7126b83c-1ad6-4337-a003-8deed3283ea7} | {2e3976f2-acb2-4d49-92df-5d6cff3096b5}
/ |  |  | SO 04.e |  |  |  | VZT |  |  |  |  | 0 |  |  |  | 0 | Soupis | 0 | 0 | 0 | 0 | 0 | 0 | 0 | 0 | 0 | 0 | 0 | 0 |  |  | 2 |  | IMPORT | {05659127-d5a0-414b-9950-d7f9059b7140} | {2e3976f2-acb2-4d49-92df-5d6cff3096b5}
/ |  | SO 05 |  |  |  | Střecha | [5 empty] | 0 |  |  |  | 0 | STA | 0 | 0 | 0 | 0 | 0 | 0 | 0 | 0 | 0 | 0 | 0 | 0 |  |  | 1 |  | IMPORT | {6d466cc4-21fc-4fcd-895e-d3ca8d2e8681} | {af671d93-a127-4a33-86fc-bd2f2947403b} | 2

## SO 01 - Demolice
{6ad2a2bc-9a6d-4cba-961e-abd82077fccb}
2
| KRYCÍ LIST SOUPISU PRACÍ | [7 empty] | v --- níže se nacházejí doplnkové a pomocné údaje k sestavám --- v | [8 empty] | False
Stavba:
Rekonstrukce č.p. 224, Hálkova ulice, Chomutov
Objekt:
SO 01 - Demolice
| KSO: |  |  |  |  | CC-CZ:
| Místo: |  | Chomutov |  |  | Datum: | 5. 5. 2022
| Zadavatel: |  |  |  |  | IČ:
|  | Statutární město Chomutov |  |  |  | DIČ:
| Uchazeč: |  |  |  |  | IČ: | Vyplň údaj
|  | Vyplň údaj |  |  |  | DIČ: | Vyplň údaj
| Projektant: |  |  |  |  | IČ:
|  | SM Projekt s.r.o. |  |  |  | DIČ:
| Zpracovatel: |  |  |  |  | IČ:
|  | Jaroslav Kudláček |  |  |  | DIČ:
Poznámka:
| Cena bez DPH | [5 empty] | 0
|  |  | Základ daně |  |  | Sazba daně | Výše daně
| DPH | základní | 0 |  |  | 21% | 0
|  | snížená | 0 |  |  | 12% | 0
|  | zákl. přenesená | 0 |  |  | 21% | 0
|  | sníž. přenesená | 0 |  |  | 12% | 0
|  | nulová | 0 |  |  | 0% | 0
| Cena s DPH |  |  | v | CZK |  | 0
REKAPITULACE ČLENĚNÍ SOUPISU PRACÍ
Stavba:
Rekonstrukce č.p. 224, Hálkova ulice, Chomutov
Objekt:
SO 01 - Demolice
Místo: |  |  | Chomutov |  |  | Datum: | 5. 5. 2022
Zadavatel: |  |  | Statutární město Chomutov |  |  | Projektant: | SM Projekt s.r.o.
Uchazeč: |  |  | Vyplň údaj |  |  | Zpracovatel: | Jaroslav Kudláček
Kód dílu - Popis | [6 empty] | Cena celkem [CZK]
Náklady stavby celkem | [6 empty] | 0 | [11 empty] | -1
| HSV - Práce a dodávky HSV | [5 empty] | 0
| 4 - Vodorovné konstrukce | [5 empty] | 0
| 9 - Ostatní konstrukce a práce, bourání | [5 empty] | 0
| 997 - Přesun sutě | [5 empty] | 0
| 998 - Přesun hmot | [5 empty] | 0
| PSV - Práce a dodávky PSV | [5 empty] | 0
| 762 - Konstrukce tesařské | [5 empty] | 0
| 765 - Krytina skládaná | [5 empty] | 0
| 767 - Konstrukce zámečnické | [5 empty] | 0
| VRN - Vedlejší rozpočtové náklady | [5 empty] | 0
| VRN1 - Průzkumné, geodetické a projektové práce | [5 empty] | 0
| VRN3 - Zařízení staveniště | [5 empty] | 0
| VRN5 - Finanční náklady | [5 empty] | 0
SOUPIS PRACÍ
Stavba:
Rekonstrukce č.p. 224, Hálkova ulice, Chomutov
Objekt:
SO 01 - Demolice
Místo: |  |  | Chomutov |  |  | Datum: | 5. 5. 2022
Zadavatel: |  |  | Statutární město Chomutov |  |  | Projektant: | SM Projekt s.r.o.
Uchazeč: |  |  | Vyplň údaj |  |  | Zpracovatel: | Jaroslav Kudláček
PČ | Typ | Kód | Popis | MJ | Množství | J.cena [CZK] | Cena celkem [CZK] | Cenová soustava |  | DPH | J. Nh [h] | Nh celkem [h] | J. hmotnost [t] | Hmotnost celkem [t] | J. suť [t] | Suť Celkem [t]
Náklady soupisu celkem | [6 empty] | 0 |  |  |  |  | 0 |  | 0.16522 |  | 497.8542 |  | D | -1 | [10 empty] | 0
| D | HSV | Práce a dodávky HSV |  |  |  | 0 |  |  |  |  | 0 |  | 0.16522 |  | 493.17 | 1 | D | 0 |  |  |  | ROZPOCET | [6 empty] | 0
| D | 4 | Vodorovné konstrukce |  |  |  | 0 |  |  |  |  | 0 |  | 0.1144 |  | 0 | 1 | D | 1 |  |  |  | ROZPOCET | [6 empty] | 0
1 | K | 411354313 | Podpěrná konstrukce stropů - desek, kleneb a skořepin výška podepření do 4 m tloušťka stropu přes 15 do 25 cm zřízení | m2 | 130 |  | 0 | CS ÚRS 2022 01 |  | základní |  | 0 | 0.00088 | 0.1144 | 0 | 0 | 4 | K | 2 |  |  |  | ROZPOCET | 0 | 0 | 0 | 0 | 0 | 1 | 0 | 4 | 1031842893
| Online PSC |  | https://podminky.urs.cz/item/CS_URS_2022_01/411354313 | [14 empty] | Online PSC | 2
| VV |  | 1NP | [14 empty] | VV | 2 | 1 | True | 0 | ROZPOCET
| VV |  | 65 |  | 65 | [12 empty] | VV | 2 | 2 | True | 0 | ROZPOCET
| VV |  | 2NP | [14 empty] | VV | 2 | 1 | True | 0 | ROZPOCET
| VV |  | 65 |  | 65 | [12 empty] | VV | 2 | 2 | True | 0 | ROZPOCET
| VV |  | Součet |  | 130 | [12 empty] | VV | 2 | 4 | True | 1 | ROZPOCET
2 | K | 411354314 | Podpěrná konstrukce stropů - desek, kleneb a skořepin výška podepření do 4 m tloušťka stropu přes 15 do 25 cm odstranění | m2 | 130 |  | 0 | CS ÚRS 2022 01 |  | základní |  | 0 | 0 | 0 | 0 | 0 | 4 | K | 2 |  |  |  | ROZPOCET | 0 | 0 | 0 | 0 | 0 | 1 | 0 | 4 | 1036485902
| Online PSC |  | https://podminky.urs.cz/item/CS_URS_2022_01/411354314 | [14 empty] | Online PSC | 2
| VV |  | 1NP | [14 empty] | VV | 2 | 1 | True | 0 | ROZPOCET
| VV |  | 65 |  | 65 | [12 empty] | VV | 2 | 2 | True | 0 | ROZPOCET
| VV |  | 2NP | [14 empty] | VV | 2 | 1 | True | 0 | ROZPOCET
| VV |  | 65 |  | 65 | [12 empty] | VV | 2 | 2 | True | 0 | ROZPOCET
| VV |  | Součet |  | 130 | [12 empty] | VV | 2 | 4 | True | 1 | ROZPOCET
| D | 9 | Ostatní konstrukce a práce, bourání |  |  |  | 0 |  |  |  |  | 0 |  | 0.05082 |  | 493.17 | 1 | D | 1 |  |  |  | ROZPOCET | [6 empty] | 0
3 | K | 938908411 | Čištění vozovek splachováním vodou povrchu podkladu nebo krytu živičného, betonového nebo dlážděného | m2 | 500 |  | 0 | CS ÚRS 2022 01 |  | základní |  | 0 | 0 | 0 | 0.01 | 5 | 4 | K | 2 |  |  |  | ROZPOCET | 0 | 0 | 0 | 0 | 0 | 1 | 0 | 4 | -2133046757
| Online PSC |  | https://podminky.urs.cz/item/CS_URS_2022_01/938908411 | [14 empty] | Online PSC | 2
| VV |  | předpklad 10x čištění | [14 empty] | VV | 2 | 1 | True | 0 | ROZPOCET
| VV |  | 50*10 |  | 500 | [12 empty] | VV | 2 | 2 | True | 1 | ROZPOCET
4 | K | 949101112 | Lešení pomocné pracovní pro objekty pozemních staveb pro zatížení do 150 kg/m2, o výšce lešeňové podlahy přes 1,9 do 3,5 m | m2 | 242 |  | 0 | CS ÚRS 2022 01 |  | základní |  | 0 | 0.00021 | 0.05082 | 0 | 0 | 4 | K | 2 |  |  |  | ROZPOCET | 0 | 0 | 0 | 0 | 0 | 1 | 0 | 4 | -1504632789
| Online PSC |  | https://podminky.urs.cz/item/CS_URS_2022_01/949101112 | [14 empty] | Online PSC | 2
| VV |  | 1NP | [14 empty] | VV | 2 | 1 | True | 0 | ROZPOCET
| VV |  | 65 |  | 65 | [12 empty] | VV | 2 | 2 | True | 0 | ROZPOCET
| VV |  | 2NP | [14 empty] | VV | 2 | 1 | True | 0 | ROZPOCET
| VV |  | 65 |  | 65 | [12 empty] | VV | 2 | 2 | True | 0 | ROZPOCET
| VV |  | půda | [14 empty] | VV | 2 | 1 | True | 0 | ROZPOCET
| VV |  | 112 |  | 112 | [12 empty] | VV | 2 | 2 | True | 0 | ROZPOCET
| VV |  | Součet |  | 242 | [12 empty] | VV | 2 | 4 | True | 1 | ROZPOCET
5 | K | 961044111 | Bourání základů z betonu prostého | m3 | 11.67 |  | 0 | CS ÚRS 2022 01 |  | základní |  | 0 | 0 | 0 | 2 | 23.34 | 4 | K | 2 |  |  |  | ROZPOCET | 0 | 0 | 0 | 0 | 0 | 1 | 0 | 4 | -585156247
| Online PSC |  | https://podminky.urs.cz/item/CS_URS_2022_01/961044111 | [14 empty] | Online PSC | 2
| VV |  | 11,67 |  | 11.67 | [12 empty] | VV | 2 | 2 | True | 1 | ROZPOCET
6 | K | 981011414 | Demolice budov postupným rozebíráním z cihel, kamene, tvárnic na maltu cementovou nebo z betonu prostého s podílem konstrukcí přes 20 do 25 % | m3 | 989 |  | 0 | CS ÚRS 2022 01 |  | základní |  | 0 | 0 | 0 | 0.47 | 464.83 | 4 | K | 2 |  |  |  | ROZPOCET | 0 | 0 | 0 | 0 | 0 | 1 | 0 | 4 | 1358066976
| Online PSC |  | https://podminky.urs.cz/item/CS_URS_2022_01/981011414 | [14 empty] | Online PSC | 2
| VV |  | 1NP | [14 empty] | VV | 2 | 1 | True | 0 | ROZPOCET
| VV |  | 65*3,5 |  | 227.5 | [12 empty] | VV | 2 | 2 | True | 0 | ROZPOCET
| VV |  | 2NP | [14 empty] | VV | 2 | 1 | True | 0 | ROZPOCET
| VV |  | 65*3,1 |  | 201.5 | [12 empty] | VV | 2 | 2 | True | 0 | ROZPOCET
| VV |  | půda | [14 empty] | VV | 2 | 1 | True | 0 | ROZPOCET
| VV |  | 112*5 |  | 560 | [12 empty] | VV | 2 | 2 | True | 0 | ROZPOCET
| VV |  | Součet |  | 989 | [12 empty] | VV | 2 | 4 | True | 1 | ROZPOCET
7 | K | R041651 | M+D Kropení demolovaných konstrukcí proti zvýšené prašnosti, dle potřeby po celou dobu demolice v celé řešené ploše | kpl | 1 |  | 0 |  |  | základní |  | 0 | 0 | 0 | 0 | 0 | 4 | K | 2 |  |  |  | ROZPOCET | 0 | 0 | 0 | 0 | 0 | 1 | 0 | 4 | -1537913319
8 | K | R41653 | M+D Provizorní zavětrování svislých nosných konstrukcí | kpl | 1 |  | 0 |  |  | základní |  | 0 | 0 | 0 | 0 | 0 | 4 | K | 2 |  |  |  | ROZPOCET | 0 | 0 | 0 | 0 | 0 | 1 | 0 | 4 | -701525903
9 | K | R78451 | Odpojení a zaslepení přípojek inženýrských sítí | kpl | 1 |  | 0 |  |  | základní |  | 0 | 0 | 0 | 0 | 0 | 4 | K | 2 |  |  |  | ROZPOCET | 0 | 0 | 0 | 0 | 0 | 1 | 0 | 4 | -1570308075
| D | 997 | Přesun sutě |  |  |  | 0 |  |  |  |  | 0 |  | 0 |  | 0 | 1 | D | 1 |  |  |  | ROZPOCET | [6 empty] | 0
10 | K | 997006002 | Úprava stavebního odpadu třídění na jednotlivé druhy | t | 497.854 |  | 0 | CS ÚRS 2022 01 |  | základní |  | 0 | 0 | 0 | 0 | 0 | 4 | K | 2 |  |  |  | ROZPOCET | 0 | 0 | 0 | 0 | 0 | 1 | 0 | 4 | -565743624
| Online PSC |  | https://podminky.urs.cz/item/CS_URS_2022_01/997006002 | [14 empty] | Online PSC | 2
11 | K | 997006005 | Úprava stavebního odpadu drcení s dopravou na vzdálenost do 100 m a naložením do drtícího zařízení ze zdiva cihelného, kamenného a smíšeného | t | 497.854 |  | 0 | CS ÚRS 2022 01 |  | základní |  | 0 | 0 | 0 | 0 | 0 | 4 | K | 2 |  |  |  | ROZPOCET | 0 | 0 | 0 | 0 | 0 | 1 | 0 | 4 | -1976987266
| Online PSC |  | https://podminky.urs.cz/item/CS_URS_2022_01/997006005 | [14 empty] | Online PSC | 2
12 | K | 997006512 | Vodorovná doprava suti na skládku s naložením na dopravní prostředek a složením přes 100 m do 1 km | t | 497.854 |  | 0 | CS ÚRS 2022 01 |  | základní |  | 0 | 0 | 0 | 0 | 0 | 4 | K | 2 |  |  |  | ROZPOCET | 0 | 0 | 0 | 0 | 0 | 1 | 0 | 4 | 437687054
| Online PSC |  | https://podminky.urs.cz/item/CS_URS_2022_01/997006512 | [14 empty] | Online PSC | 2
13 | K | 997006519 | Vodorovná doprava suti na skládku Příplatek k ceně -6512 za každý další i započatý 1 km | t | 6969.956 |  | 0 | CS ÚRS 2022 01 |  | základní |  | 0 | 0 | 0 | 0 | 0 | 4 | K | 2 |  |  |  | ROZPOCET | 0 | 0 | 0 | 0 | 0 | 1 | 0 | 4 | 4174784
| Online PSC |  | https://podminky.urs.cz/item/CS_URS_2022_01/997006519 | [14 empty] | Online PSC | 2
| VV |  | 497,854*14 |  | 6969.956 | [12 empty] | VV | 2 | 2 | True | 1 | ROZPOCET
14 | K | 997013635 | Poplatek za uložení stavebního odpadu na skládce (skládkovné) komunálního zatříděného do Katalogu odpadů pod kódem 20 03 01 | t | 4 |  | 0 | CS ÚRS 2022 01 |  | základní |  | 0 | 0 | 0 | 0 | 0 | 4 | K | 2 |  |  |  | ROZPOCET | 0 | 0 | 0 | 0 | 0 | 1 | 0 | 4 | -598030554
| Online PSC |  | https://podminky.urs.cz/item/CS_URS_2022_01/997013635 | [14 empty] | Online PSC | 2
| VV |  | 4 |  | 4 | [12 empty] | VV | 2 | 2 | True | 1 | ROZPOCET
15 | K | 997013804 | Poplatek za uložení stavebního odpadu na skládce (skládkovné) ze skla zatříděného do Katalogu odpadů pod kódem 17 02 02 | t | 4 |  | 0 | CS ÚRS 2022 01 |  | základní |  | 0 | 0 | 0 | 0 | 0 | 4 | K | 2 |  |  |  | ROZPOCET | 0 | 0 | 0 | 0 | 0 | 1 | 0 | 4 | -552092371
| Online PSC |  | https://podminky.urs.cz/item/CS_URS_2022_01/997013804 | [14 empty] | Online PSC | 2
| VV |  | 4 |  | 4 | [12 empty] | VV | 2 | 2 | True | 1 | ROZPOCET
16 | K | 997013811 | Poplatek za uložení stavebního odpadu na skládce (skládkovné) dřevěného zatříděného do Katalogu odpadů pod kódem 17 02 01 | t | 8 |  | 0 | CS ÚRS 2022 01 |  | základní |  | 0 | 0 | 0 | 0 | 0 | 4 | K | 2 |  |  |  | ROZPOCET | 0 | 0 | 0 | 0 | 0 | 1 | 0 | 4 | -2054165976
| Online PSC |  | https://podminky.urs.cz/item/CS_URS_2022_01/997013811 | [14 empty] | Online PSC | 2
| VV |  | 8 |  | 8 | [12 empty] | VV | 2 | 2 | True | 1 | ROZPOCET
17 | K | 997013812 | Poplatek za uložení stavebního odpadu na skládce (skládkovné) z materiálů na bázi sádry zatříděného do Katalogu odpadů pod kódem 17 08 02 | t | 5 |  | 0 | CS ÚRS 2022 01 |  | základní |  | 0 | 0 | 0 | 0 | 0 | 4 | K | 2 |  |  |  | ROZPOCET | 0 | 0 | 0 | 0 | 0 | 1 | 0 | 4 | -1916676229
| Online PSC |  | https://podminky.urs.cz/item/CS_URS_2022_01/997013812 | [14 empty] | Online PSC | 2
| VV |  | 5 |  | 5 | [12 empty] | VV | 2 | 2 | True | 1 | ROZPOCET
18 | K | 997013813 | Poplatek za uložení stavebního odpadu na skládce (skládkovné) z plastických hmot zatříděného do Katalogu odpadů pod kódem 17 02 03 | t | 1 |  | 0 | CS ÚRS 2022 01 |  | základní |  | 0 | 0 | 0 | 0 | 0 | 4 | K | 2 |  |  |  | ROZPOCET | 0 | 0 | 0 | 0 | 0 | 1 | 0 | 4 | -956913854
| Online PSC |  | https://podminky.urs.cz/item/CS_URS_2022_01/997013813 | [14 empty] | Online PSC | 2
| VV |  | 1 |  | 1 | [12 empty] | VV | 2 | 2 | True | 1 | ROZPOCET
19 | K | 997013814 | Poplatek za uložení stavebního odpadu na skládce (skládkovné) z izolačních materiálů zatříděného do Katalogu odpadů pod kódem 17 06 04 | t | 1 |  | 0 | CS ÚRS 2022 01 |  | základní |  | 0 | 0 | 0 | 0 | 0 | 4 | K | 2 |  |  |  | ROZPOCET | 0 | 0 | 0 | 0 | 0 | 1 | 0 | 4 | 792033717
| Online PSC |  | https://podminky.urs.cz/item/CS_URS_2022_01/997013814 | [14 empty] | Online PSC | 2
| VV |  | 1 |  | 1 | [12 empty] | VV | 2 | 2 | True | 1 | ROZPOCET
20 | K | 997013869 | Poplatek za uložení stavebního odpadu na recyklační skládce (skládkovné) ze směsí nebo oddělených frakcí betonu, cihel a keramických výrobků zatříděného do Katalogu odpadů pod kódem 17 01 07 | t | 458.571 |  | 0 | CS ÚRS 2022 01 |  | základní |  | 0 | 0 | 0 | 0 | 0 | 4 | K | 2 |  |  |  | ROZPOCET | 0 | 0 | 0 | 0 | 0 | 1 | 0 | 4 | -696890695
| Online PSC |  | https://podminky.urs.cz/item/CS_URS_2022_01/997013869 | [14 empty] | Online PSC | 2
| VV |  | 499,571-4-4-8-5-1-1-10-6-2 |  | 458.571 | [12 empty] | VV | 2 | 2 | True | 1 | ROZPOCET
21 | K | 997013871 | Poplatek za uložení stavebního odpadu na recyklační skládce (skládkovné) směsného stavebního a demoličního zatříděného do Katalogu odpadů pod kódem 17 09 04 | t | 10 |  | 0 | CS ÚRS 2022 01 |  | základní |  | 0 | 0 | 0 | 0 | 0 | 4 | K | 2 |  |  |  | ROZPOCET | 0 | 0 | 0 | 0 | 0 | 1 | 0 | 4 | 257261692
| Online PSC |  | https://podminky.urs.cz/item/CS_URS_2022_01/997013871 | [14 empty] | Online PSC | 2
22 | K | 997013875 | Poplatek za uložení stavebního odpadu na recyklační skládce (skládkovné) asfaltového bez obsahu dehtu zatříděného do Katalogu odpadů pod kódem 17 03 02 | t | 6 |  | 0 | CS ÚRS 2022 01 |  | základní |  | 0 | 0 | 0 | 0 | 0 | 4 | K | 2 |  |  |  | ROZPOCET | 0 | 0 | 0 | 0 | 0 | 1 | 0 | 4 | 1659692751
| Online PSC |  | https://podminky.urs.cz/item/CS_URS_2022_01/997013875 | [14 empty] | Online PSC | 2
| D | 998 | Přesun hmot |  |  |  | 0 |  |  |  |  | 0 |  | 0 |  | 0 | 1 | D | 1 |  |  |  | ROZPOCET | [6 empty] | 0
23 | K | 998001123 | Přesun hmot pro demolice objektů výšky do 21 m | t | 0.165 |  | 0 | CS ÚRS 2022 01 |  | základní |  | 0 | 0 | 0 | 0 | 0 | 4 | K | 2 |  |  |  | ROZPOCET | 0 | 0 | 0 | 0 | 0 | 1 | 0 | 4 | -1984163777
| Online PSC |  | https://podminky.urs.cz/item/CS_URS_2022_01/998001123 | [14 empty] | Online PSC | 2
| D | PSV | Práce a dodávky PSV |  |  |  | 0 |  |  |  |  | 0 |  | 0 |  | 4.6842 | 2 | D | 0 |  |  |  | ROZPOCET | [6 empty] | 0
| D | 762 | Konstrukce tesařské |  |  |  | 0 |  |  |  |  | 0 |  | 0 |  | 4.4585 | 2 | D | 1 |  |  |  | ROZPOCET | [6 empty] | 0
24 | K | 762111811 | Demontáž stěn a příček z hranolků, fošen nebo latí | m2 | 25.071 |  | 0 | CS ÚRS 2022 01 |  | základní |  | 0 | 0 | 0 | 0.022 | 0.55156 | 16 | K | 2 |  |  |  | ROZPOCET | 0 | 0 | 0 | 0 | 0 | 1 | 0 | 16 | -1817271084
| Online PSC |  | https://podminky.urs.cz/item/CS_URS_2022_01/762111811 | [14 empty] | Online PSC | 2
| VV |  | provizorní stěna sila | [14 empty] | VV | 2 | 1 | True | 0 | ROZPOCET
| VV |  | 3*8,357 |  | 25.071 | [12 empty] | VV | 2 | 2 | True | 1 | ROZPOCET
25 | K | 762331812 | Demontáž vázaných konstrukcí krovů sklonu do 60° z hranolů, hranolků, fošen, průřezové plochy přes 120 do 224 cm2 | m | 135 |  | 0 | CS ÚRS 2022 01 |  | základní |  | 0 | 0 | 0 | 0.014 | 1.89 | 16 | K | 2 |  |  |  | ROZPOCET | 0 | 0 | 0 | 0 | 0 | 1 | 0 | 16 | 1513587186
| Online PSC |  | https://podminky.urs.cz/item/CS_URS_2022_01/762331812 | [14 empty] | Online PSC | 2
26 | K | 762341811 | Demontáž bednění a laťování bednění střech rovných, obloukových, sklonu do 60° se všemi nadstřešními konstrukcemi z prken hrubých, hoblovaných tl. do 32 mm | m2 | 112 |  | 0 | CS ÚRS 2022 01 |  | základní |  | 0 | 0 | 0 | 0.015 | 1.68 | 16 | K | 2 |  |  |  | ROZPOCET | 0 | 0 | 0 | 0 | 0 | 1 | 0 | 16 | -1191664061
| Online PSC |  | https://podminky.urs.cz/item/CS_URS_2022_01/762341811 | [14 empty] | Online PSC | 2
27 | K | 762431818 | Demontáž obložení stěn z dřevoštěpkových desek šroubovaných na sraz, tloušťka desky přes 15 mm | m2 | 25.071 |  | 0 | CS ÚRS 2022 01 |  | základní |  | 0 | 0 | 0 | 0.01344 | 0.33695 | 16 | K | 2 |  |  |  | ROZPOCET | 0 | 0 | 0 | 0 | 0 | 1 | 0 | 16 | -1651135711
| Online PSC |  | https://podminky.urs.cz/item/CS_URS_2022_01/762431818 | [14 empty] | Online PSC | 2
| VV |  | provizorní stěna sila | [14 empty] | VV | 2 | 1 | True | 0 | ROZPOCET
| VV |  | 3*8,357 |  | 25.071 | [12 empty] | VV | 2 | 2 | True | 1 | ROZPOCET
| D | 765 | Krytina skládaná |  |  |  | 0 |  |  |  |  | 0 |  | 0 |  | 0 | 2 | D | 1 |  |  |  | ROZPOCET | [6 empty] | 0
28 | K | R7659991 | Demontáž eternitových šablon | m2 | 305 |  | 0 |  |  | základní |  | 0 | 0 | 0 | 0 | 0 | 16 | K | 2 |  |  |  | ROZPOCET | 0 | 0 | 0 | 0 | 0 | 1 | 0 | 16 | 8189700
29 | K | R7659992 | Enkapsulační postřik | m2 | 305 |  | 0 |  |  | základní |  | 0 | 0 | 0 | 0 | 0 | 16 | K | 2 |  |  |  | ROZPOCET | 0 | 0 | 0 | 0 | 0 | 1 | 0 | 16 | -409529169
30 | K | R7659993 | Odvoz a ekologická likvidace eternitových šablon | m2 | 305 |  | 0 |  |  | základní |  | 0 | 0 | 0 | 0 | 0 | 16 | K | 2 |  |  |  | ROZPOCET | 0 | 0 | 0 | 0 | 0 | 1 | 0 | 16 | -91635602
| D | 767 | Konstrukce zámečnické |  |  |  | 0 |  |  |  |  | 0 |  | 0 |  | 0.22564 | 2 | D | 1 |  |  |  | ROZPOCET | [6 empty] | 0
31 | K | 767134802 | Demontáž stěn a příček z plechů oplechování stěn plechy šroubovanými | m2 | 25.071 |  | 0 | CS ÚRS 2022 01 |  | základní |  | 0 | 0 | 0 | 0.009 | 0.22564 | 16 | K | 2 |  |  |  | ROZPOCET | 0 | 0 | 0 | 0 | 0 | 1 | 0 | 16 | -617646267
| Online PSC |  | https://podminky.urs.cz/item/CS_URS_2022_01/767134802 | [14 empty] | Online PSC | 2
| VV |  | provizorní stěna sila | [14 empty] | VV | 2 | 1 | True | 0 | ROZPOCET
| VV |  | 3*8,357 |  | 25.071 | [12 empty] | VV | 2 | 2 | True | 1 | ROZPOCET
| D | VRN | Vedlejší rozpočtové náklady |  |  |  | 0 |  |  |  |  | 0 |  | 0 |  | 0 | 5 | D | 0 |  |  |  | ROZPOCET | [6 empty] | 0
| D | VRN1 | Průzkumné, geodetické a projektové práce |  |  |  | 0 |  |  |  |  | 0 |  | 0 |  | 0 | 5 | D | 1 |  |  |  | ROZPOCET | [6 empty] | 0
32 | K | 012002000 | Vytyčení, zameření stavby | kpl | 1 |  | 0 |  |  | základní |  | 0 | 0 | 0 | 0 | 0 | 1024 | K | 2 |  |  |  | ROZPOCET | 0 | 0 | 0 | 0 | 0 | 1 | 0 | 1024 | -638559692
33 | K | 013254000 | Průzkumné, geodetické a projektové práce projektové práce dokumentace stavby (výkresová a textová) skutečného provedení stavby | kpl | 1 |  | 0 |  |  | základní |  | 0 | 0 | 0 | 0 | 0 | 1024 | K | 2 |  |  |  | ROZPOCET | 0 | 0 | 0 | 0 | 0 | 1 | 0 | 1024 | 652610312
| D | VRN3 | Zařízení staveniště |  |  |  | 0 |  |  |  |  | 0 |  | 0 |  | 0 | 5 | D | 1 |  |  |  | ROZPOCET | [6 empty] | 0
34 | K | 030001000.1 | Zařízení staveniště - Náklady na stavební buňky, zřízení počítačové sítě, WIFI apod., skládky na staveništi, náklady na provoz a údržbu staveniště, provizorní napojení vody (připojení vodoměrné soustavy), provizorní staveniště, oplocení staveniště a skládky | kpl | 1 |  | 0 |  |  | základní |  | 0 | 0 | 0 | 0 | 0 | 1024 | K | 2 |  |  |  | ROZPOCET | 0 | 0 | 0 | 0 | 0 | 1 | 0 | 1024 | 1977921565
| D | VRN5 | Finanční náklady |  |  |  | 0 |  |  |  |  | 0 |  | 0 |  | 0 | 5 | D | 1 |  |  |  | ROZPOCET | [6 empty] | 0
35 | K | 052002000 | Finanční rezerva - Nenadálé nutné konstrukční úpravy spojené s demolicí | kpl | 1 |  | 0 |  |  | základní |  | 0 | 0 | 0 | 0 | 0 | 1024 | K | 2 |  |  |  | ROZPOCET | 0 | 0 | 0 | 0 | 0 | 1 | 0 | 1024 | 691171332

## SO 02 - Opatření ke sníže...
{028fd03c-e26e-4946-92ff-891673b068b0}
2
| KRYCÍ LIST SOUPISU PRACÍ | [7 empty] | v --- níže se nacházejí doplnkové a pomocné údaje k sestavám --- v | [8 empty] | False
Stavba:
Rekonstrukce č.p. 224, Hálkova ulice, Chomutov
Objekt:
SO 02 - Opatření ke snížení energetické náročnosti budov
| KSO: |  |  |  |  | CC-CZ:
| Místo: |  | Chomutov |  |  | Datum: | 5. 5. 2022
| Zadavatel: |  |  |  |  | IČ:
|  | Statutární město Chomutov |  |  |  | DIČ:
| Uchazeč: |  |  |  |  | IČ: | Vyplň údaj
|  | Vyplň údaj |  |  |  | DIČ: | Vyplň údaj
| Projektant: |  |  |  |  | IČ:
|  | SM Projekt s.r.o. |  |  |  | DIČ:
| Zpracovatel: |  |  |  |  | IČ:
|  | Jaroslav Kudláček |  |  |  | DIČ:
Poznámka:
| Cena bez DPH | [5 empty] | 0
|  |  | Základ daně |  |  | Sazba daně | Výše daně
| DPH | základní | 0 |  |  | 21% | 0
|  | snížená | 0 |  |  | 12% | 0
|  | zákl. přenesená | 0 |  |  | 21% | 0
|  | sníž. přenesená | 0 |  |  | 12% | 0
|  | nulová | 0 |  |  | 0% | 0
| Cena s DPH |  |  | v | CZK |  | 0
REKAPITULACE ČLENĚNÍ SOUPISU PRACÍ
Stavba:
Rekonstrukce č.p. 224, Hálkova ulice, Chomutov
Objekt:
SO 02 - Opatření ke snížení energetické náročnosti budov
Místo: |  |  | Chomutov |  |  | Datum: | 5. 5. 2022
Zadavatel: |  |  | Statutární město Chomutov |  |  | Projektant: | SM Projekt s.r.o.
Uchazeč: |  |  | Vyplň údaj |  |  | Zpracovatel: | Jaroslav Kudláček
Kód dílu - Popis | [6 empty] | Cena celkem [CZK]
Náklady stavby celkem | [6 empty] | 0 | [11 empty] | -1
| HSV - Práce a dodávky HSV | [5 empty] | 0
| 6 - Úpravy povrchů, podlahy a osazování výplní | [5 empty] | 0
| 9 - Ostatní konstrukce a práce, bourání | [5 empty] | 0
| 998 - Přesun hmot | [5 empty] | 0
| PSV - Práce a dodávky PSV | [5 empty] | 0
| 713 - Izolace tepelné | [5 empty] | 0
SOUPIS PRACÍ
Stavba:
Rekonstrukce č.p. 224, Hálkova ulice, Chomutov
Objekt:
SO 02 - Opatření ke snížení energetické náročnosti budov
Místo: |  |  | Chomutov |  |  | Datum: | 5. 5. 2022
Zadavatel: |  |  | Statutární město Chomutov |  |  | Projektant: | SM Projekt s.r.o.
Uchazeč: |  |  | Vyplň údaj |  |  | Zpracovatel: | Jaroslav Kudláček
PČ | Typ | Kód | Popis | MJ | Množství | J.cena [CZK] | Cena celkem [CZK] | Cenová soustava |  | DPH | J. Nh [h] | Nh celkem [h] | J. hmotnost [t] | Hmotnost celkem [t] | J. suť [t] | Suť Celkem [t]
Náklady soupisu celkem | [6 empty] | 0 |  |  |  |  | 0 |  | 11.0883 |  | 0.0002826 |  | D | -1 | [10 empty] | 0
| D | HSV | Práce a dodávky HSV |  |  |  | 0 |  |  |  |  | 0 |  | 5.4438 |  | 0.0002826 | 1 | D | 0 |  |  |  | ROZPOCET | [6 empty] | 0
| D | 6 | Úpravy povrchů, podlahy a osazování výplní |  |  |  | 0 |  |  |  |  | 0 |  | 5.4438 |  | 0.0002826 | 1 | D | 1 |  |  |  | ROZPOCET | [6 empty] | 0
1 | K | 622131121 | Podkladní a spojovací vrstva vnějších omítaných ploch penetrace nanášená ručně stěn | m2 | 413.554 |  | 0 | CS ÚRS 2024 01 |  | základní |  | 0 | 0.00026 | 0.10752 | 0 | 0 | 4 | K | 2 |  |  |  | ROZPOCET | 0 | 0 | 0 | 0 | 0 | 1 | 0 | 4 | -328759614
| Online PSC |  | https://podminky.urs.cz/item/CS_URS_2024_01/622131121 | [14 empty] | Online PSC | 2
| VV |  | skladba S1 | [14 empty] | VV | 2 | 1 | True | 0 | ROZPOCET
| VV |  | 385,684+27,87 |  | 413.554 | [12 empty] | VV | 2 | 2 | True | 1 | ROZPOCET
2 | K | 622151001 | Penetrační nátěr vnějších pastovitých tenkovrstvých omítek akrylátový stěn | m2 | 20.7 |  | 0 | CS ÚRS 2024 01 |  | základní |  | 0 | 0.00022 | 0.004554 | 0 | 0 | 4 | K | 2 |  |  |  | ROZPOCET | 0 | 0 | 0 | 0 | 0 | 1 | 0 | 4 | -25467968
| Online PSC |  | https://podminky.urs.cz/item/CS_URS_2024_01/622151001 | [14 empty] | Online PSC | 2
| VV |  | Skladba S1 sokl | [14 empty] | VV | 2 | 1 | True | 0 | ROZPOCET
| VV |  | 69*0,3 |  | 20.7 | [12 empty] | VV | 2 | 2 | True | 1 | ROZPOCET
3 | K | 622151011 | Penetrační nátěr vnějších pastovitých tenkovrstvých omítek silikátový stěn | m2 | 413.554 |  | 0 | CS ÚRS 2024 01 |  | základní |  | 0 | 0.0002 | 0.082711 | 0 | 0 | 4 | K | 2 |  |  |  | ROZPOCET | 0 | 0 | 0 | 0 | 0 | 1 | 0 | 4 | 468315276
| Online PSC |  | https://podminky.urs.cz/item/CS_URS_2024_01/622151011 | [14 empty] | Online PSC | 2
| VV |  | skladba S1 | [14 empty] | VV | 2 | 1 | True | 0 | ROZPOCET
| VV |  | 385,684+27,87 |  | 413.554 | [12 empty] | VV | 2 | 2 | True | 1 | ROZPOCET
4 | K | 622211021 | Montáž kontaktního zateplení lepením a mechanickým kotvením z polystyrenových desek (dodávka ve specifikaci) na vnější stěny, na podklad betonový nebo z lehčeného betonu, z tvárnic keramických nebo vápenopískových, tloušťky desek přes 80 do 120 mm | m2 | 385.684 |  | 0 | CS ÚRS 2024 01 |  | základní |  | 0 | 0.00852 | 3.286 | 0 | 0 | 4 | K | 2 |  |  |  | ROZPOCET | 0 | 0 | 0 | 0 | 0 | 1 | 0 | 4 | 327148242
| Online PSC |  | https://podminky.urs.cz/item/CS_URS_2024_01/622211021 | [14 empty] | Online PSC | 2
| VV |  | Skladba S1 | [14 empty] | VV | 2 | 1 | True | 0 | ROZPOCET
| VV |  | 68*6,5 |  | 442 | [12 empty] | VV | 2 | 2 | True | 0 | ROZPOCET
| VV |  | -3*1,4 |  | -4.2 | [12 empty] | VV | 2 | 2 | True | 0 | ROZPOCET
| VV |  | -2,24*1,4 |  | -3.136 | [12 empty] | VV | 2 | 2 | True | 0 | ROZPOCET
| VV |  | -0,9*1,4*3 |  | -3.78 | [12 empty] | VV | 2 | 2 | True | 0 | ROZPOCET
| VV |  | -0,8*1,3*3 |  | -3.12 | [12 empty] | VV | 2 | 2 | True | 0 | ROZPOCET
| VV |  | -1,1*2,4 |  | -2.64 | [12 empty] | VV | 2 | 2 | True | 0 | ROZPOCET
| VV |  | -0,8*1,1*3 |  | -2.64 | [12 empty] | VV | 2 | 2 | True | 0 | ROZPOCET
| VV |  | -1*2*2 |  | -4 | [12 empty] | VV | 2 | 2 | True | 0 | ROZPOCET
| VV |  | -1*1,4*3 |  | -4.2 | [12 empty] | VV | 2 | 2 | True | 0 | ROZPOCET
| VV |  | -11*2,6 |  | -28.6 | [12 empty] | VV | 2 | 2 | True | 0 | ROZPOCET
| VV |  | Součet |  | 385.684 | [12 empty] | VV | 2 | 4 | True | 1 | ROZPOCET
5 | M | M1384156 | NEW-THERM TPD PUR 30/40 tl. 120 mm | m2 | 404.968 |  | 0 |  |  | základní |  | 0 | 0 | 0 | 0 | 0 | 8 | M | 2 |  |  |  | ROZPOCET | 0 | 0 | 0 | 0 | 0 | 1 | 0 | 4 | -1809176464
| VV |  | 385,684*1,05 'Přepočtené koeficientem množství |  | 404.968 | [12 empty] | VV | 2 | 2 | False | 1 | ROZPOCET
6 | K | 622211021 | Montáž kontaktního zateplení lepením a mechanickým kotvením z polystyrenových desek (dodávka ve specifikaci) na vnější stěny, na podklad betonový nebo z lehčeného betonu, z tvárnic keramických nebo vápenopískových, tloušťky desek přes 80 do 120 mm | m2 | 34 |  | 0 | CS ÚRS 2024 01 |  | základní |  | 0 | 0.00852 | 0.28968 | 0 | 0 | 4 | K | 2 |  |  |  | ROZPOCET | 0 | 0 | 0 | 0 | 0 | 1 | 0 | 4 | 1995792240
| Online PSC |  | https://podminky.urs.cz/item/CS_URS_2024_01/622211021 | [14 empty] | Online PSC | 2
| VV |  | skladba S1 - sokl | [14 empty] | VV | 2 | 1 | True | 0 | ROZPOCET
| VV |  | 68*0,5 |  | 34 | [12 empty] | VV | 2 | 2 | True | 1 | ROZPOCET
7 | M | 28376422 | deska XPS hrana polodrážková a hladký povrch 300kPA λ=0,035 tl 100mm | m2 | 35.7 |  | 0 | CS ÚRS 2024 01 |  | základní |  | 0 | 0.003 | 0.1071 | 0 | 0 | 8 | M | 2 |  |  |  | ROZPOCET | 0 | 0 | 0 | 0 | 0 | 1 | 0 | 4 | -290008719
| VV |  | 34*1,05 'Přepočtené koeficientem množství |  | 35.7 | [12 empty] | VV | 2 | 2 | False | 1 | ROZPOCET
8 | K | 622212051 | Montáž kontaktního zateplení vnějšího ostění, nadpraží nebo parapetu lepením z polystyrenových desek (dodávka ve specifikaci) hloubky špalet přes 200 do 400 mm, tloušťky desek do 40 mm | m | 92.9 |  | 0 | CS ÚRS 2024 01 |  | základní |  | 0 | 0.00339 | 0.31493 | 0 | 0 | 4 | K | 2 |  |  |  | ROZPOCET | 0 | 0 | 0 | 0 | 0 | 1 | 0 | 4 | 1863707064
| Online PSC |  | https://podminky.urs.cz/item/CS_URS_2024_01/622212051 | [14 empty] | Online PSC | 2
| VV |  | (1,1+1,1+1,4+1,4)*3 |  | 15 | [12 empty] | VV | 2 | 2 | True | 0 | ROZPOCET
| VV |  | (1,1+1,1+2,1+2,1)*2 |  | 12.8 | [12 empty] | VV | 2 | 2 | True | 0 | ROZPOCET
| VV |  | (0,85+0,85+1,2+1,2)*3 |  | 12.3 | [12 empty] | VV | 2 | 2 | True | 0 | ROZPOCET
| VV |  | (1,1+1,1+2,4+2,4) |  | 7 | [12 empty] | VV | 2 | 2 | True | 0 | ROZPOCET
| VV |  | 3,1+3,1+1,4+1,4 |  | 9 | [12 empty] | VV | 2 | 2 | True | 0 | ROZPOCET
| VV |  | 2,3+2,3+1,4+1,4 |  | 7.4 | [12 empty] | VV | 2 | 2 | True | 0 | ROZPOCET
| VV |  | (1+1+1,45+1,45)*6 |  | 29.4 | [12 empty] | VV | 2 | 2 | True | 0 | ROZPOCET
| VV |  | Součet |  | 92.9 | [12 empty] | VV | 2 | 4 | True | 1 | ROZPOCET
9 | M | M1384148 | NEW-THERM TPD PUR 30/40 tl. 40 mm | m2 | 27.87 |  | 0 |  |  | základní |  | 0 | 0 | 0 | 0 | 0 | 8 | M | 2 |  |  |  | ROZPOCET | 0 | 0 | 0 | 0 | 0 | 1 | 0 | 4 | 1589311347
| VV |  | (1,1+1,1+1,4+1,4)*3*0,25 |  | 3.75 | [12 empty] | VV | 2 | 2 | True | 0 | ROZPOCET
| VV |  | (1,1+1,1+2,1+2,1)*2*0,25 |  | 3.2 | [12 empty] | VV | 2 | 2 | True | 0 | ROZPOCET
| VV |  | (0,85+0,85+1,2+1,2)*3*0,25 |  | 3.075 | [12 empty] | VV | 2 | 2 | True | 0 | ROZPOCET
| VV |  | (1,1+1,1+2,4+2,4)*0,25 |  | 1.75 | [12 empty] | VV | 2 | 2 | True | 0 | ROZPOCET
| VV |  | (3,1+3,1+1,4+1,4)*0,25 |  | 2.25 | [12 empty] | VV | 2 | 2 | True | 0 | ROZPOCET
| VV |  | (2,3+2,3+1,4+1,4)*0,25 |  | 1.85 | [12 empty] | VV | 2 | 2 | True | 0 | ROZPOCET
| VV |  | (1+1+1,45+1,45)*6*0,25 |  | 7.35 | [12 empty] | VV | 2 | 2 | True | 0 | ROZPOCET
| VV |  | Součet |  | 23.225 | [12 empty] | VV | 2 | 4 | True | 1 | ROZPOCET
| VV |  | 23,225*1,2 'Přepočtené koeficientem množství |  | 27.87 | [12 empty] | VV | 2 | 2 | False | 1 | ROZPOCET
10 | K | 622252001 | Montáž profilů kontaktního zateplení zakládacích soklových připevněných hmoždinkami | m | 69 |  | 0 | CS ÚRS 2024 01 |  | základní |  | 0 | 3e-05 | 0.00207 | 0 | 0 | 4 | K | 2 |  |  |  | ROZPOCET | 0 | 0 | 0 | 0 | 0 | 1 | 0 | 4 | 1288715706
| Online PSC |  | https://podminky.urs.cz/item/CS_URS_2024_01/622252001 | [14 empty] | Online PSC | 2
11 | M | 59051649 | profil zakládací Al tl 0,7mm pro ETICS pro izolant tl 120mm | m | 72.45 |  | 0 | CS ÚRS 2024 01 |  | základní |  | 0 | 0.00042 | 0.030429 | 0 | 0 | 8 | M | 2 |  |  |  | ROZPOCET | 0 | 0 | 0 | 0 | 0 | 1 | 0 | 4 | 1469561907
| VV |  | 69*1,05 'Přepočtené koeficientem množství |  | 72.45 | [12 empty] | VV | 2 | 2 | False | 1 | ROZPOCET
12 | K | 622252002 | Montáž profilů kontaktního zateplení ostatních stěnových, dilatačních apod. lepených do tmelu | m | 191.25 |  | 0 | CS ÚRS 2024 01 |  | základní |  | 0 | 0 | 0 | 0 | 0 | 4 | K | 2 |  |  |  | ROZPOCET | 0 | 0 | 0 | 0 | 0 | 1 | 0 | 4 | 675589252
| Online PSC |  | https://podminky.urs.cz/item/CS_URS_2024_01/622252002 | [14 empty] | Online PSC | 2
| VV |  | rohy | [14 empty] | VV | 2 | 1 | True | 0 | ROZPOCET
| VV |  | (1,4+1,4)*3 |  | 8.4 | [12 empty] | VV | 2 | 2 | True | 0 | ROZPOCET
| VV |  | (2,1+2,1)*2 |  | 8.4 | [12 empty] | VV | 2 | 2 | True | 0 | ROZPOCET
| VV |  | (1,2+1,2)*3 |  | 7.2 | [12 empty] | VV | 2 | 2 | True | 0 | ROZPOCET
| VV |  | (2,4+2,4) |  | 4.8 | [12 empty] | VV | 2 | 2 | True | 0 | ROZPOCET
| VV |  | 1,4+1,4 |  | 2.8 | [12 empty] | VV | 2 | 2 | True | 0 | ROZPOCET
| VV |  | 1,4+1,4 |  | 2.8 | [12 empty] | VV | 2 | 2 | True | 0 | ROZPOCET
| VV |  | (1,45+1,45)*6 |  | 17.4 | [12 empty] | VV | 2 | 2 | True | 0 | ROZPOCET
| VV |  | 6,5*4 |  | 26 | [12 empty] | VV | 2 | 2 | True | 0 | ROZPOCET
| VV |  | apu lišty | [14 empty] | VV | 2 | 1 | True | 0 | ROZPOCET
| VV |  | (1,1+1,4+1,4)*3 |  | 11.7 | [12 empty] | VV | 2 | 2 | True | 0 | ROZPOCET
| VV |  | (1,1+2,1+2,1)*2 |  | 10.6 | [12 empty] | VV | 2 | 2 | True | 0 | ROZPOCET
| VV |  | (0,85+1,2+1,2)*3 |  | 9.75 | [12 empty] | VV | 2 | 2 | True | 0 | ROZPOCET
| VV |  | (1,1+2,4+2,4) |  | 5.9 | [12 empty] | VV | 2 | 2 | True | 0 | ROZPOCET
| VV |  | 3,1+1,4+1,4 |  | 5.9 | [12 empty] | VV | 2 | 2 | True | 0 | ROZPOCET
| VV |  | 2,3+1,4+1,4 |  | 5.1 | [12 empty] | VV | 2 | 2 | True | 0 | ROZPOCET
| VV |  | (1+1,45+1,45)*6 |  | 23.4 | [12 empty] | VV | 2 | 2 | True | 0 | ROZPOCET
| VV |  | okapnice | [14 empty] | VV | 2 | 1 | True | 0 | ROZPOCET
| VV |  | (1,1)*6 |  | 6.6 | [12 empty] | VV | 2 | 2 | True | 0 | ROZPOCET
| VV |  | (0,85)*3 |  | 2.55 | [12 empty] | VV | 2 | 2 | True | 0 | ROZPOCET
| VV |  | 3,1 |  | 3.1 | [12 empty] | VV | 2 | 2 | True | 0 | ROZPOCET
| VV |  | 2,3 |  | 2.3 | [12 empty] | VV | 2 | 2 | True | 0 | ROZPOCET
| VV |  | (1)*6 |  | 6 | [12 empty] | VV | 2 | 2 | True | 0 | ROZPOCET
| VV |  | podparapetní profil | [14 empty] | VV | 2 | 1 | True | 0 | ROZPOCET
| VV |  | (1,1)*6 |  | 6.6 | [12 empty] | VV | 2 | 2 | True | 0 | ROZPOCET
| VV |  | (0,85)*3 |  | 2.55 | [12 empty] | VV | 2 | 2 | True | 0 | ROZPOCET
| VV |  | 3,1 |  | 3.1 | [12 empty] | VV | 2 | 2 | True | 0 | ROZPOCET
| VV |  | 2,3 |  | 2.3 | [12 empty] | VV | 2 | 2 | True | 0 | ROZPOCET
| VV |  | (1)*6 |  | 6 | [12 empty] | VV | 2 | 2 | True | 0 | ROZPOCET
| VV |  | Součet |  | 191.25 | [12 empty] | VV | 2 | 4 | True | 1 | ROZPOCET
13 | M | 63127416 | profil rohový PVC 23x23mm s výztužnou tkaninou š 100mm pro ETICS | m | 81.69 |  | 0 | CS ÚRS 2024 01 |  | základní |  | 0 | 0.00012 | 0.0098028 | 0 | 0 | 8 | M | 2 |  |  |  | ROZPOCET | 0 | 0 | 0 | 0 | 0 | 1 | 0 | 4 | -1576078089
| VV |  | 77,8 |  | 77.8 | [12 empty] | VV | 2 | 2 | True | 1 | ROZPOCET
| VV |  | 77,8*1,05 'Přepočtené koeficientem množství |  | 81.69 | [12 empty] | VV | 2 | 2 | False | 1 | ROZPOCET
14 | M | 28342205 | profil začišťovací PVC 6mm s výztužnou tkaninou pro ostění ETICS | m | 75.968 |  | 0 | CS ÚRS 2024 01 |  | základní |  | 0 | 4e-05 | 0.0030387 | 0 | 0 | 8 | M | 2 |  |  |  | ROZPOCET | 0 | 0 | 0 | 0 | 0 | 1 | 0 | 4 | 1134828065
| VV |  | 72,35 |  | 72.35 | [12 empty] | VV | 2 | 2 | True | 1 | ROZPOCET
| VV |  | 72,35*1,05 'Přepočtené koeficientem množství |  | 75.968 | [12 empty] | VV | 2 | 2 | False | 1 | ROZPOCET
15 | M | 59051510 | profil začišťovací s okapnicí PVC s výztužnou tkaninou pro nadpraží ETICS | m | 21.578 |  | 0 | CS ÚRS 2024 01 |  | základní |  | 0 | 0.0003 | 0.0064734 | 0 | 0 | 8 | M | 2 |  |  |  | ROZPOCET | 0 | 0 | 0 | 0 | 0 | 1 | 0 | 4 | -1915281190
| VV |  | 20,55 |  | 20.55 | [12 empty] | VV | 2 | 2 | True | 1 | ROZPOCET
| VV |  | 20,55*1,05 'Přepočtené koeficientem množství |  | 21.578 | [12 empty] | VV | 2 | 2 | False | 1 | ROZPOCET
16 | M | 59051512 | profil začišťovací s okapnicí PVC s výztužnou tkaninou pro parapet ETICS | m | 20.961 |  | 0 | CS ÚRS 2024 01 |  | základní |  | 0 | 0.0002 | 0.0041922 | 0 | 0 | 8 | M | 2 |  |  |  | ROZPOCET | 0 | 0 | 0 | 0 | 0 | 1 | 0 | 4 | -1557059183
| VV |  | 20,55 |  | 20.55 | [12 empty] | VV | 2 | 2 | True | 1 | ROZPOCET
| VV |  | 20,55*1,02 'Přepočtené koeficientem množství |  | 20.961 | [12 empty] | VV | 2 | 2 | False | 1 | ROZPOCET
17 | K | 622511102 | Omítka tenkovrstvá akrylátová vnějších ploch probarvená bez penetrace mozaiková jemnozrnná stěn | m2 | 20.7 |  | 0 | CS ÚRS 2024 01 |  | základní |  | 0 | 0.0038 | 0.07866 | 0 | 0 | 4 | K | 2 |  |  |  | ROZPOCET | 0 | 0 | 0 | 0 | 0 | 1 | 0 | 4 | -363828863
| Online PSC |  | https://podminky.urs.cz/item/CS_URS_2024_01/622511102 | [14 empty] | Online PSC | 2
| VV |  | Skladba S1 sokl | [14 empty] | VV | 2 | 1 | True | 0 | ROZPOCET
| VV |  | 69*0,3 |  | 20.7 | [12 empty] | VV | 2 | 2 | True | 1 | ROZPOCET
18 | K | 622521012 | Omítka tenkovrstvá silikátová vnějších ploch probarvená bez penetrace zatíraná (škrábaná ), zrnitost 1,5 mm stěn | m2 | 413.554 |  | 0 | CS ÚRS 2024 01 |  | základní |  | 0 | 0.0027 | 1.1166 | 0 | 0 | 4 | K | 2 |  |  |  | ROZPOCET | 0 | 0 | 0 | 0 | 0 | 1 | 0 | 4 | 507112169
| Online PSC |  | https://podminky.urs.cz/item/CS_URS_2024_01/622521012 | [14 empty] | Online PSC | 2
| VV |  | skladba S1 | [14 empty] | VV | 2 | 1 | True | 0 | ROZPOCET
| VV |  | 385,684+27,87 |  | 413.554 | [12 empty] | VV | 2 | 2 | True | 1 | ROZPOCET
19 | K | 629991012 | Zakrytí vnějších ploch před znečištěním včetně pozdějšího odkrytí výplní otvorů a svislých ploch fólií přilepenou na začišťovací lištu | m2 | 28.26 |  | 0 | CS ÚRS 2024 01 |  | základní |  | 0 | 0 | 0 | 1e-05 | 0.0002826 | 4 | K | 2 |  |  |  | ROZPOCET | 0 | 0 | 0 | 0 | 0 | 1 | 0 | 4 | 634961543
| Online PSC |  | https://podminky.urs.cz/item/CS_URS_2024_01/629991012 | [14 empty] | Online PSC | 2
| VV |  | 1,1*1,4*3 |  | 4.62 | [12 empty] | VV | 2 | 2 | True | 0 | ROZPOCET
| VV |  | 1,1*2,1*2 |  | 4.62 | [12 empty] | VV | 2 | 2 | True | 0 | ROZPOCET
| VV |  | 0,85*1,2*3 |  | 3.06 | [12 empty] | VV | 2 | 2 | True | 0 | ROZPOCET
| VV |  | 3,1*1,4 |  | 4.34 | [12 empty] | VV | 2 | 2 | True | 0 | ROZPOCET
| VV |  | 2,3*1,4 |  | 3.22 | [12 empty] | VV | 2 | 2 | True | 0 | ROZPOCET
| VV |  | 1*1,5*3 |  | 4.5 | [12 empty] | VV | 2 | 2 | True | 0 | ROZPOCET
| VV |  | 0,9*1,4 |  | 1.26 | [12 empty] | VV | 2 | 2 | True | 0 | ROZPOCET
| VV |  | 1,1*2,4 |  | 2.64 | [12 empty] | VV | 2 | 2 | True | 0 | ROZPOCET
| VV |  | Součet |  | 28.26 | [12 empty] | VV | 2 | 4 | True | 1 | ROZPOCET
| D | 9 | Ostatní konstrukce a práce, bourání |  |  |  | 0 |  |  |  |  | 0 |  | 0 |  | 0 | 1 | D | 1 |  |  |  | ROZPOCET | [6 empty] | 0
20 | K | 941211111 | Lešení řadové rámové lehké pracovní s podlahami s provozním zatížením tř. 3 do 200 kg/m2 šířky tř. SW06 od 0,6 do 0,9 m výšky do 10 m montáž | m2 | 0 |  | 0 | CS ÚRS 2024 01 |  | základní |  | 0 | 0 | 0 | 0 | 0 | 4 | K | 2 |  |  |  | ROZPOCET | 0 | 0 | 0 | 0 | 0 | 1 | 0 | 4 | 604619293
| Online PSC |  | https://podminky.urs.cz/item/CS_URS_2024_01/941211111 | [14 empty] | Online PSC | 2
| D | 998 | Přesun hmot |  |  |  | 0 |  |  |  |  | 0 |  | 0 |  | 0 | 1 | D | 1 |  |  |  | ROZPOCET | [6 empty] | 0
21 | K | 998011003 | Přesun hmot pro budovy občanské výstavby, bydlení, výrobu a služby s nosnou svislou konstrukcí zděnou z cihel, tvárnic nebo kamene vodorovná dopravní vzdálenost do 100 m základní pro budovy výšky přes 12 do 24 m | t | 5.444 |  | 0 | CS ÚRS 2024 01 |  | základní |  | 0 | 0 | 0 | 0 | 0 | 4 | K | 2 |  |  |  | ROZPOCET | 0 | 0 | 0 | 0 | 0 | 1 | 0 | 4 | -1372571519
| Online PSC |  | https://podminky.urs.cz/item/CS_URS_2024_01/998011003 | [14 empty] | Online PSC | 2
| D | PSV | Práce a dodávky PSV |  |  |  | 0 |  |  |  |  | 0 |  | 5.6445 |  | 0 | 2 | D | 0 |  |  |  | ROZPOCET | [6 empty] | 0
| D | 713 | Izolace tepelné |  |  |  | 0 |  |  |  |  | 0 |  | 5.6445 |  | 0 | 2 | D | 1 |  |  |  | ROZPOCET | [6 empty] | 0
22 | K | 713121111 | Montáž tepelné izolace podlah rohožemi, pásy, deskami, dílci, bloky (izolační materiál ve specifikaci) kladenými volně jednovrstvá | m2 | 104.3 |  | 0 | CS ÚRS 2024 01 |  | základní |  | 0 | 0 | 0 | 0 | 0 | 16 | K | 2 |  |  |  | ROZPOCET | 0 | 0 | 0 | 0 | 0 | 1 | 0 | 16 | -1243740633
| Online PSC |  | https://podminky.urs.cz/item/CS_URS_2024_01/713121111 | [14 empty] | Online PSC | 2
| VV |  | skladba P1 + P2 | [14 empty] | VV | 2 | 1 | True | 0 | ROZPOCET
| VV |  | m.č. 1.01 | [14 empty] | VV | 2 | 1 | True | 0 | ROZPOCET
| VV |  | 11,74 |  | 11.74 | [12 empty] | VV | 2 | 2 | True | 0 | ROZPOCET
| VV |  | m.č. 1.02 | [14 empty] | VV | 2 | 1 | True | 0 | ROZPOCET
| VV |  | 29,3 |  | 29.3 | [12 empty] | VV | 2 | 2 | True | 0 | ROZPOCET
| VV |  | m.č. 1.03 | [14 empty] | VV | 2 | 1 | True | 0 | ROZPOCET
| VV |  | 15,02 |  | 15.02 | [12 empty] | VV | 2 | 2 | True | 0 | ROZPOCET
| VV |  | m.č. 1.04 | [14 empty] | VV | 2 | 1 | True | 0 | ROZPOCET
| VV |  | 10,64 |  | 10.64 | [12 empty] | VV | 2 | 2 | True | 0 | ROZPOCET
| VV |  | m.č. 1.05 | [14 empty] | VV | 2 | 1 | True | 0 | ROZPOCET
| VV |  | 7,66 |  | 7.66 | [12 empty] | VV | 2 | 2 | True | 0 | ROZPOCET
| VV |  | m.č. 1.06 | [14 empty] | VV | 2 | 1 | True | 0 | ROZPOCET
| VV |  | 1,43 |  | 1.43 | [12 empty] | VV | 2 | 2 | True | 0 | ROZPOCET
| VV |  | m.č. 1.07 | [14 empty] | VV | 2 | 1 | True | 0 | ROZPOCET
| VV |  | 4,68 |  | 4.68 | [12 empty] | VV | 2 | 2 | True | 0 | ROZPOCET
| VV |  | m.č. 1.09 | [14 empty] | VV | 2 | 1 | True | 0 | ROZPOCET
| VV |  | 12,28 |  | 12.28 | [12 empty] | VV | 2 | 2 | True | 0 | ROZPOCET
| VV |  | viz. det. A.06 | [14 empty] | VV | 2 | 1 | True | 0 | ROZPOCET
| VV |  | 1,1*10,5 |  | 11.55 | [12 empty] | VV | 2 | 2 | True | 0 | ROZPOCET
| VV |  | Součet |  | 104.3 | [12 empty] | VV | 2 | 4 | True | 1 | ROZPOCET
23 | M | 28376423 | deska XPS hrana polodrážková a hladký povrch 300kPA λ=0,035 tl 120mm | m2 | 94.605 |  | 0 | CS ÚRS 2024 01 |  | základní |  | 0 | 0.0036 | 0.34058 | 0 | 0 | 32 | M | 2 |  |  |  | ROZPOCET | 0 | 0 | 0 | 0 | 0 | 1 | 0 | 16 | 841332448
| VV |  | 92,75*1,02 'Přepočtené koeficientem množství |  | 94.605 | [12 empty] | VV | 2 | 2 | False | 1 | ROZPOCET
24 | M | 63148102 | deska tepelně izolační minerální univerzální λ=0,038-0,039 tl 60mm | m2 | 12.128 |  | 0 | CS ÚRS 2024 01 |  | základní |  | 0 | 0.0021 | 0.025469 | 0 | 0 | 32 | M | 2 |  |  |  | ROZPOCET | 0 | 0 | 0 | 0 | 0 | 1 | 0 | 16 | 2048435556
| VV |  | 11,55*1,05 'Přepočtené koeficientem množství |  | 12.128 | [12 empty] | VV | 2 | 2 | False | 1 | ROZPOCET
25 | K | 713121111 | Montáž tepelné izolace podlah rohožemi, pásy, deskami, dílci, bloky (izolační materiál ve specifikaci) kladenými volně jednovrstvá | m2 | 85 |  | 0 | CS ÚRS 2024 01 |  | základní |  | 0 | 0 | 0 | 0 | 0 | 16 | K | 2 |  |  |  | ROZPOCET | 0 | 0 | 0 | 0 | 0 | 1 | 0 | 16 | 794578479
| Online PSC |  | https://podminky.urs.cz/item/CS_URS_2024_01/713121111 | [14 empty] | Online PSC | 2
| VV |  | tepelná izolace podlahy sípky 3 NP | [14 empty] | VV | 2 | 1 | True | 0 | ROZPOCET
| VV |  | 85 |  | 85 | [12 empty] | VV | 2 | 2 | True | 1 | ROZPOCET
26 | M | 63148157 | deska tepelně izolační minerální univerzální λ=0,035 tl 160mm | m2 | 86.7 |  | 0 | CS ÚRS 2024 01 |  | základní |  | 0 | 0.008 | 0.6936 | 0 | 0 | 32 | M | 2 |  |  |  | ROZPOCET | 0 | 0 | 0 | 0 | 0 | 1 | 0 | 16 | -710094187
| VV |  | 85*1,02 'Přepočtené koeficientem množství |  | 86.7 | [12 empty] | VV | 2 | 2 | False | 1 | ROZPOCET
27 | K | 713121112 | Montáž tepelné izolace podlah rohožemi, pásy, deskami, dílci, bloky (izolační materiál ve specifikaci) kladenými volně jednovrstvá mezi trámy nebo rošt | m2 | 79.27 |  | 0 | CS ÚRS 2024 01 |  | základní |  | 0 | 0 | 0 | 0 | 0 | 16 | K | 2 |  |  |  | ROZPOCET | 0 | 0 | 0 | 0 | 0 | 1 | 0 | 16 | -1154715612
| Online PSC |  | https://podminky.urs.cz/item/CS_URS_2024_01/713121112 | [14 empty] | Online PSC | 2
| VV |  | zateplení věnce viz PD | [14 empty] | VV | 2 | 1 | True | 0 | ROZPOCET
| VV |  | V2 | [14 empty] | VV | 2 | 1 | True | 0 | ROZPOCET
| VV |  | 12,6*0,88 |  | 11.088 | [12 empty] | VV | 2 | 2 | True | 0 | ROZPOCET
| VV |  | 11,4*0,88 |  | 10.032 | [12 empty] | VV | 2 | 2 | True | 0 | ROZPOCET
| VV |  | 13,1*0,88 |  | 11.528 | [12 empty] | VV | 2 | 2 | True | 0 | ROZPOCET
| VV |  | 12,9*0,88 |  | 11.352 | [12 empty] | VV | 2 | 2 | True | 0 | ROZPOCET
| VV |  | V1 | [14 empty] | VV | 2 | 1 | True | 0 | ROZPOCET
| VV |  | 10,3*0,88 |  | 9.064 | [12 empty] | VV | 2 | 2 | True | 0 | ROZPOCET
| VV |  | 9,13*0,88 |  | 8.034 | [12 empty] | VV | 2 | 2 | True | 0 | ROZPOCET
| VV |  | 10,5*0,88 |  | 9.24 | [12 empty] | VV | 2 | 2 | True | 0 | ROZPOCET
| VV |  | 10,15*0,88 |  | 8.932 | [12 empty] | VV | 2 | 2 | True | 0 | ROZPOCET
| VV |  | Součet |  | 79.27 | [12 empty] | VV | 2 | 4 | True | 1 | ROZPOCET
28 | M | 63152098 | pás tepelně izolační univerzální λ=0,032-0,033 tl 80mm | m2 | 80.855 |  | 0 | CS ÚRS 2024 01 |  | základní |  | 0 | 0.00224 | 0.18112 | 0 | 0 | 32 | M | 2 |  |  |  | ROZPOCET | 0 | 0 | 0 | 0 | 0 | 1 | 0 | 16 | 457607804
| VV |  | 79,27*1,02 'Přepočtené koeficientem množství |  | 80.855 | [12 empty] | VV | 2 | 2 | False | 1 | ROZPOCET
29 | K | 713131145 | Montáž tepelné izolace stěn rohožemi, pásy, deskami, dílci, bloky (izolační materiál ve specifikaci) lepením bodově bez mechanického kotvení | m2 | 14 |  | 0 | CS ÚRS 2024 01 |  | základní |  | 0 | 0.003 | 0.042 | 0 | 0 | 16 | K | 2 |  |  |  | ROZPOCET | 0 | 0 | 0 | 0 | 0 | 1 | 0 | 16 | 1562511284
| Online PSC |  | https://podminky.urs.cz/item/CS_URS_2024_01/713131145 | [14 empty] | Online PSC | 2
| VV |  | rampa dilatace | [14 empty] | VV | 2 | 1 | True | 0 | ROZPOCET
| VV |  | 7*2 |  | 14 | [12 empty] | VV | 2 | 2 | True | 1 | ROZPOCET
30 | M | 28376010 | deska perimetrická fasádní soklová 150kPa λ=0,035 tl 20mm | m2 | 14.7 |  | 0 | CS ÚRS 2024 01 |  | základní |  | 0 | 0.0007 | 0.01029 | 0 | 0 | 32 | M | 2 |  |  |  | ROZPOCET | 0 | 0 | 0 | 0 | 0 | 1 | 0 | 16 | 303499194
| VV |  | 14*1,05 'Přepočtené koeficientem množství |  | 14.7 | [12 empty] | VV | 2 | 2 | False | 1 | ROZPOCET
31 | K | 713131151 | Montáž tepelné izolace stěn rohožemi, pásy, deskami, dílci, bloky (izolační materiál ve specifikaci) vložením jednovrstvě | m2 | 351.24 |  | 0 | CS ÚRS 2024 01 |  | základní |  | 0 | 0 | 0 | 0 | 0 | 16 | K | 2 |  |  |  | ROZPOCET | 0 | 0 | 0 | 0 | 0 | 1 | 0 | 16 | 1072888468
| Online PSC |  | https://podminky.urs.cz/item/CS_URS_2024_01/713131151 | [14 empty] | Online PSC | 2
| VV |  | skladba S2 | [14 empty] | VV | 2 | 1 | True | 0 | ROZPOCET
| VV |  | 2,15*12,8*2 |  | 55.04 | [12 empty] | VV | 2 | 2 | True | 0 | ROZPOCET
| VV |  | 35+48*2 |  | 131 | [12 empty] | VV | 2 | 2 | True | 0 | ROZPOCET
| VV |  | -9,6*2 |  | -19.2 | [12 empty] | VV | 2 | 2 | True | 0 | ROZPOCET
| VV |  | -2,75*3*2 |  | -16.5 | [12 empty] | VV | 2 | 2 | True | 0 | ROZPOCET
| VV |  | skladba S3 | [14 empty] | VV | 2 | 1 | True | 0 | ROZPOCET
| VV |  | 2,15*10*3*2 |  | 129 | [12 empty] | VV | 2 | 2 | True | 0 | ROZPOCET
| VV |  | 4,5*3,5*2 |  | 31.5 | [12 empty] | VV | 2 | 2 | True | 0 | ROZPOCET
| VV |  | 20,2*1*2 |  | 40.4 | [12 empty] | VV | 2 | 2 | True | 0 | ROZPOCET
| VV |  | Součet |  | 351.24 | [12 empty] | VV | 2 | 4 | True | 1 | ROZPOCET
32 | M | 63148105 | deska tepelně izolační minerální univerzální λ=0,038-0,039 tl 120mm | m2 | 308.249 |  | 0 | CS ÚRS 2024 01 |  | základní |  | 0 | 0.0042 | 1.2946 | 0 | 0 | 32 | M | 2 |  |  |  | ROZPOCET | 0 | 0 | 0 | 0 | 0 | 1 | 0 | 16 | -1453220376
| VV |  | 100,45*2 |  | 200.9 | [12 empty] | VV | 2 | 2 | True | 0 | ROZPOCET
| VV |  | 92,67 |  | 92.67 | [12 empty] | VV | 2 | 2 | True | 0 | ROZPOCET
| VV |  | Součet |  | 293.57 | [12 empty] | VV | 2 | 4 | True | 1 | ROZPOCET
| VV |  | 293,57*1,05 'Přepočtené koeficientem množství |  | 308.249 | [12 empty] | VV | 2 | 2 | False | 1 | ROZPOCET
33 | M | 63148104 | deska tepelně izolační minerální univerzální λ=0,038-0,039 tl 100mm | m2 | 97.304 |  | 0 | CS ÚRS 2024 01 |  | základní |  | 0 | 0.0035 | 0.34056 | 0 | 0 | 32 | M | 2 |  |  |  | ROZPOCET | 0 | 0 | 0 | 0 | 0 | 1 | 0 | 16 | -1647268036
| VV |  | 92,67*1,05 'Přepočtené koeficientem množství |  | 97.304 | [12 empty] | VV | 2 | 2 | False | 1 | ROZPOCET
34 | K | 713151111 | Montáž tepelné izolace střech šikmých rohožemi, pásy, deskami (izolační materiál ve specifikaci) kladenými volně mezi krokve | m2 | 311.158 |  | 0 | CS ÚRS 2024 01 |  | základní |  | 0 | 0 | 0 | 0 | 0 | 16 | K | 2 |  |  |  | ROZPOCET | 0 | 0 | 0 | 0 | 0 | 1 | 0 | 16 | 1835607717
| Online PSC |  | https://podminky.urs.cz/item/CS_URS_2024_01/713151111 | [14 empty] | Online PSC | 2
| VV |  | skladba S4 | [14 empty] | VV | 2 | 1 | True | 0 | ROZPOCET
| VV |  | 3*6,1 |  | 18.3 | [12 empty] | VV | 2 | 2 | True | 0 | ROZPOCET
| VV |  | 3,5*5,35 |  | 18.725 | [12 empty] | VV | 2 | 2 | True | 0 | ROZPOCET
| VV |  | 6,25*10,6 |  | 66.25 | [12 empty] | VV | 2 | 2 | True | 0 | ROZPOCET
| VV |  | 6,25*10,25 |  | 64.063 | [12 empty] | VV | 2 | 2 | True | 0 | ROZPOCET
| VV |  | 7,05*9,7 |  | 68.385 | [12 empty] | VV | 2 | 2 | True | 0 | ROZPOCET
| VV |  | 7,05*10,7 |  | 75.435 | [12 empty] | VV | 2 | 2 | True | 0 | ROZPOCET
| VV |  | Součet |  | 311.158 | [12 empty] | VV | 2 | 4 | True | 1 | ROZPOCET
35 | M | 63153714 | deska tepelně izolační minerální univerzální λ=0,036-0,037 tl 180mm | m2 | 317.381 |  | 0 | CS ÚRS 2024 01 |  | základní |  | 0 | 0.00547 | 1.7361 | 0 | 0 | 32 | M | 2 |  |  |  | ROZPOCET | 0 | 0 | 0 | 0 | 0 | 1 | 0 | 16 | -1010811331
| VV |  | 311,158*1,02 'Přepočtené koeficientem množství |  | 317.381 | [12 empty] | VV | 2 | 2 | False | 1 | ROZPOCET
36 | K | 713151132 | Montáž tepelné izolace střech šikmých rohožemi, pásy, deskami (izolační materiál ve specifikaci) kladenými volně nad krokve, sklonu střechy přes 30° do 45° | m2 | 311.158 |  | 0 | CS ÚRS 2024 01 |  | základní |  | 0 | 0 | 0 | 0 | 0 | 16 | K | 2 |  |  |  | ROZPOCET | 0 | 0 | 0 | 0 | 0 | 1 | 0 | 16 | -1895316461
| Online PSC |  | https://podminky.urs.cz/item/CS_URS_2024_01/713151132 | [14 empty] | Online PSC | 2
| VV |  | skladba S4 | [14 empty] | VV | 2 | 1 | True | 0 | ROZPOCET
| VV |  | 3*6,1 |  | 18.3 | [12 empty] | VV | 2 | 2 | True | 0 | ROZPOCET
| VV |  | 3,5*5,35 |  | 18.725 | [12 empty] | VV | 2 | 2 | True | 0 | ROZPOCET
| VV |  | 6,25*10,6 |  | 66.25 | [12 empty] | VV | 2 | 2 | True | 0 | ROZPOCET
| VV |  | 6,25*10,25 |  | 64.063 | [12 empty] | VV | 2 | 2 | True | 0 | ROZPOCET
| VV |  | 7,05*9,7 |  | 68.385 | [12 empty] | VV | 2 | 2 | True | 0 | ROZPOCET
| VV |  | 7,05*10,7 |  | 75.435 | [12 empty] | VV | 2 | 2 | True | 0 | ROZPOCET
| VV |  | Součet |  | 311.158 | [12 empty] | VV | 2 | 4 | True | 1 | ROZPOCET
37 | M | 63148152 | deska tepelně izolační minerální univerzální λ=0,035 tl 60mm | m2 | 326.716 |  | 0 | CS ÚRS 2024 01 |  | základní |  | 0 | 0.003 | 0.98015 | 0 | 0 | 32 | M | 2 |  |  |  | ROZPOCET | 0 | 0 | 0 | 0 | 0 | 1 | 0 | 16 | -2017878012
| VV |  | 311,158*1,05 'Přepočtené koeficientem množství |  | 326.716 | [12 empty] | VV | 2 | 2 | False | 1 | ROZPOCET
38 | K | 998713103 | Přesun hmot pro izolace tepelné stanovený z hmotnosti přesunovaného materiálu vodorovná dopravní vzdálenost do 50 m s užitím mechanizace v objektech výšky přes 12 m do 24 m | t | 5.644 |  | 0 | CS ÚRS 2024 01 |  | základní |  | 0 | 0 | 0 | 0 | 0 | 16 | K | 2 |  |  |  | ROZPOCET | 0 | 0 | 0 | 0 | 0 | 1 | 0 | 16 | -1874193542
| Online PSC |  | https://podminky.urs.cz/item/CS_URS_2024_01/998713103 | [14 empty] | Online PSC | 2

## SO 03 - Venkovní úpravy
{19d13d13-4bec-4f29-a6b3-9eadf47ea050}
2
| KRYCÍ LIST SOUPISU PRACÍ | [7 empty] | v --- níže se nacházejí doplnkové a pomocné údaje k sestavám --- v | [8 empty] | False
Stavba:
Rekonstrukce č.p. 224, Hálkova ulice, Chomutov
Objekt:
SO 03 - Venkovní úpravy
| KSO: |  |  |  |  | CC-CZ:
| Místo: |  | Chomutov |  |  | Datum: | 5. 5. 2022
| Zadavatel: |  |  |  |  | IČ:
|  | Statutární město Chomutov |  |  |  | DIČ:
| Uchazeč: |  |  |  |  | IČ: | Vyplň údaj
|  | Vyplň údaj |  |  |  | DIČ: | Vyplň údaj
| Projektant: |  |  |  |  | IČ:
|  | SM Projekt s.r.o. |  |  |  | DIČ:
| Zpracovatel: |  |  |  |  | IČ:
|  | Jaroslav Kudláček |  |  |  | DIČ:
Poznámka:
| Cena bez DPH | [5 empty] | 0
|  |  | Základ daně |  |  | Sazba daně | Výše daně
| DPH | základní | 0 |  |  | 21% | 0
|  | snížená | 0 |  |  | 12% | 0
|  | zákl. přenesená | 0 |  |  | 21% | 0
|  | sníž. přenesená | 0 |  |  | 12% | 0
|  | nulová | 0 |  |  | 0% | 0
| Cena s DPH |  |  | v | CZK |  | 0
REKAPITULACE ČLENĚNÍ SOUPISU PRACÍ
Stavba:
Rekonstrukce č.p. 224, Hálkova ulice, Chomutov
Objekt:
SO 03 - Venkovní úpravy
Místo: |  |  | Chomutov |  |  | Datum: | 5. 5. 2022
Zadavatel: |  |  | Statutární město Chomutov |  |  | Projektant: | SM Projekt s.r.o.
Uchazeč: |  |  | Vyplň údaj |  |  | Zpracovatel: | Jaroslav Kudláček
Kód dílu - Popis | [6 empty] | Cena celkem [CZK]
Náklady stavby celkem | [6 empty] | 0 | [11 empty] | -1
| HSV - Práce a dodávky HSV | [5 empty] | 0
| 1 - Zemní práce | [5 empty] | 0
| 2 - Zakládání | [5 empty] | 0
| 3 - Svislé a kompletní konstrukce | [5 empty] | 0
| 5 - Komunikace pozemní | [5 empty] | 0
| 6 - Úpravy povrchů, podlahy a osazování výplní | [5 empty] | 0
| 9 - Ostatní konstrukce a práce, bourání | [5 empty] | 0
| 998 - Přesun hmot | [5 empty] | 0
SOUPIS PRACÍ
Stavba:
Rekonstrukce č.p. 224, Hálkova ulice, Chomutov
Objekt:
SO 03 - Venkovní úpravy
Místo: |  |  | Chomutov |  |  | Datum: | 5. 5. 2022
Zadavatel: |  |  | Statutární město Chomutov |  |  | Projektant: | SM Projekt s.r.o.
Uchazeč: |  |  | Vyplň údaj |  |  | Zpracovatel: | Jaroslav Kudláček
PČ | Typ | Kód | Popis | MJ | Množství | J.cena [CZK] | Cena celkem [CZK] | Cenová soustava |  | DPH | J. Nh [h] | Nh celkem [h] | J. hmotnost [t] | Hmotnost celkem [t] | J. suť [t] | Suť Celkem [t]
Náklady soupisu celkem | [6 empty] | 0 |  |  |  |  | 0 |  | 312.0793 |  | 61.72 |  | D | -1 | [10 empty] | 0
| D | HSV | Práce a dodávky HSV |  |  |  | 0 |  |  |  |  | 0 |  | 312.0793 |  | 61.72 | 1 | D | 0 |  |  |  | ROZPOCET | [6 empty] | 0
| D | 1 | Zemní práce |  |  |  | 0 |  |  |  |  | 0 |  | 113.3992 |  | 61.72 | 1 | D | 1 |  |  |  | ROZPOCET | [6 empty] | 0
1 | K | 113106123 | Rozebrání dlažeb komunikací pro pěší s přemístěním hmot na skládku na vzdálenost do 3 m nebo s naložením na dopravní prostředek s ložem z kameniva nebo živice a s jakoukoliv výplní spár ručně ze zámkové dlažby | m2 | 75 |  | 0 | CS ÚRS 2023 01 |  | základní |  | 0 | 0 | 0 | 0.26 | 19.5 | 4 | K | 2 |  |  |  | ROZPOCET | 0 | 0 | 0 | 0 | 0 | 1 | 0 | 4 | 852828892
| Online PSC |  | https://podminky.urs.cz/item/CS_URS_2023_01/113106123 | [14 empty] | Online PSC | 2
| VV |  | stávající dlážděný chodník | [14 empty] | VV | 2 | 1 | True | 0 | ROZPOCET
| VV |  | 75 |  | 75 | [12 empty] | VV | 2 | 2 | True | 1 | ROZPOCET
2 | K | 113107222 | Odstranění podkladů nebo krytů strojně plochy jednotlivě přes 200 m2 s přemístěním hmot na skládku na vzdálenost do 20 m nebo s naložením na dopravní prostředek z kameniva hrubého drceného, o tl. vrstvy přes 100 do 200 mm | m2 | 75 |  | 0 | CS ÚRS 2023 01 |  | základní |  | 0 | 0 | 0 | 0.29 | 21.75 | 4 | K | 2 |  |  |  | ROZPOCET | 0 | 0 | 0 | 0 | 0 | 1 | 0 | 4 | -600024902
| Online PSC |  | https://podminky.urs.cz/item/CS_URS_2023_01/113107222 | [14 empty] | Online PSC | 2
| VV |  | stávající dlážděný chodník | [14 empty] | VV | 2 | 1 | True | 0 | ROZPOCET
| VV |  | 75 |  | 75 | [12 empty] | VV | 2 | 2 | True | 0 | ROZPOCET
| VV |  | Součet |  | 75 | [12 empty] | VV | 2 | 4 | True | 1 | ROZPOCET
3 | K | 113201111 | Vytrhání obrub s vybouráním lože, s přemístěním hmot na skládku na vzdálenost do 3 m nebo s naložením na dopravní prostředek chodníkových ležatých | m | 89 |  | 0 | CS ÚRS 2023 01 |  | základní |  | 0 | 0 | 0 | 0.23 | 20.47 | 4 | K | 2 |  |  |  | ROZPOCET | 0 | 0 | 0 | 0 | 0 | 1 | 0 | 4 | 1603450873
| Online PSC |  | https://podminky.urs.cz/item/CS_URS_2023_01/113201111 | [14 empty] | Online PSC | 2
| VV |  | stávající betonové obruby | [14 empty] | VV | 2 | 1 | True | 0 | ROZPOCET
| VV |  | 43+44+2 |  | 89 | [12 empty] | VV | 2 | 2 | True | 1 | ROZPOCET
4 | K | 131213701 | Hloubení nezapažených jam ručně s urovnáním dna do předepsaného profilu a spádu v hornině třídy těžitelnosti I skupiny 3 soudržných | m3 | 1.04 |  | 0 | CS ÚRS 2023 01 |  | základní |  | 0 | 0 | 0 | 0 | 0 | 4 | K | 2 |  |  |  | ROZPOCET | 0 | 0 | 0 | 0 | 0 | 1 | 0 | 4 | 1150135226
| Online PSC |  | https://podminky.urs.cz/item/CS_URS_2023_01/131213701 | [14 empty] | Online PSC | 2
| VV |  | jamky pro plot | [14 empty] | VV | 2 | 1 | True | 0 | ROZPOCET
| VV |  | 0,08*13 |  | 1.04 | [12 empty] | VV | 2 | 2 | True | 1 | ROZPOCET
5 | K | 132251101 | Hloubení nezapažených rýh šířky do 800 mm strojně s urovnáním dna do předepsaného profilu a spádu v hornině třídy těžitelnosti I skupiny 3 do 20 m3 | m3 | 15.232 |  | 0 | CS ÚRS 2023 01 |  | základní |  | 0 | 0 | 0 | 0 | 0 | 4 | K | 2 |  |  |  | ROZPOCET | 0 | 0 | 0 | 0 | 0 | 1 | 0 | 4 | -413756291
| Online PSC |  | https://podminky.urs.cz/item/CS_URS_2023_01/132251101 | [14 empty] | Online PSC | 2
| VV |  | základy rampa | [14 empty] | VV | 2 | 1 | True | 0 | ROZPOCET
| VV |  | 17,231*0,3*1 |  | 5.169 | [12 empty] | VV | 2 | 2 | True | 0 | ROZPOCET
| VV |  | 15,6*0,3*1 |  | 4.68 | [12 empty] | VV | 2 | 2 | True | 0 | ROZPOCET
| VV |  | 2*0,3*1 |  | 0.6 | [12 empty] | VV | 2 | 2 | True | 0 | ROZPOCET
| VV |  | 2*0,3*1 |  | 0.6 | [12 empty] | VV | 2 | 2 | True | 0 | ROZPOCET
| VV |  | 2*0,3*1 |  | 0.6 | [12 empty] | VV | 2 | 2 | True | 0 | ROZPOCET
| VV |  | 6,8*0,3*1 |  | 2.04 | [12 empty] | VV | 2 | 2 | True | 0 | ROZPOCET
| VV |  | 5,143*0,3*1 |  | 1.543 | [12 empty] | VV | 2 | 2 | True | 0 | ROZPOCET
| VV |  | Součet |  | 15.232 | [12 empty] | VV | 2 | 4 | True | 1 | ROZPOCET
6 | K | 162251102 | Vodorovné přemístění výkopku nebo sypaniny po suchu na obvyklém dopravním prostředku, bez naložení výkopku, avšak se složením bez rozhrnutí z horniny třídy těžitelnosti I skupiny 1 až 3 na vzdálenost přes 20 do 50 m | m3 | 16.272 |  | 0 | CS ÚRS 2023 01 |  | základní |  | 0 | 0 | 0 | 0 | 0 | 4 | K | 2 |  |  |  | ROZPOCET | 0 | 0 | 0 | 0 | 0 | 1 | 0 | 4 | -863507959
| Online PSC |  | https://podminky.urs.cz/item/CS_URS_2023_01/162251102 | [14 empty] | Online PSC | 2
| VV |  | 1,04+15,232 |  | 16.272 | [12 empty] | VV | 2 | 2 | True | 1 | ROZPOCET
7 | K | 162751117 | Vodorovné přemístění výkopku nebo sypaniny po suchu na obvyklém dopravním prostředku, bez naložení výkopku, avšak se složením bez rozhrnutí z horniny třídy těžitelnosti I skupiny 1 až 3 na vzdálenost přes 9 000 do 10 000 m | m3 | 16.272 |  | 0 | CS ÚRS 2023 01 |  | základní |  | 0 | 0 | 0 | 0 | 0 | 4 | K | 2 |  |  |  | ROZPOCET | 0 | 0 | 0 | 0 | 0 | 1 | 0 | 4 | 1205656007
| Online PSC |  | https://podminky.urs.cz/item/CS_URS_2023_01/162751117 | [14 empty] | Online PSC | 2
8 | K | 162751119 | Vodorovné přemístění výkopku nebo sypaniny po suchu na obvyklém dopravním prostředku, bez naložení výkopku, avšak se složením bez rozhrnutí z horniny třídy těžitelnosti I skupiny 1 až 3 na vzdálenost Příplatek k ceně za každých dalších i započatých 1 000 m | m3 | 162.72 |  | 0 | CS ÚRS 2023 01 |  | základní |  | 0 | 0 | 0 | 0 | 0 | 4 | K | 2 |  |  |  | ROZPOCET | 0 | 0 | 0 | 0 | 0 | 1 | 0 | 4 | -1711681607
| Online PSC |  | https://podminky.urs.cz/item/CS_URS_2023_01/162751119 | [14 empty] | Online PSC | 2
| VV |  | 16,272*10 |  | 162.72 | [12 empty] | VV | 2 | 2 | True | 1 | ROZPOCET
9 | K | 167151101 | Nakládání, skládání a překládání neulehlého výkopku nebo sypaniny strojně nakládání, množství do 100 m3, z horniny třídy těžitelnosti I, skupiny 1 až 3 | m3 | 16.272 |  | 0 | CS ÚRS 2023 01 |  | základní |  | 0 | 0 | 0 | 0 | 0 | 4 | K | 2 |  |  |  | ROZPOCET | 0 | 0 | 0 | 0 | 0 | 1 | 0 | 4 | -328456442
| Online PSC |  | https://podminky.urs.cz/item/CS_URS_2023_01/167151101 | [14 empty] | Online PSC | 2
| VV |  | 16,272 |  | 16.272 | [12 empty] | VV | 2 | 2 | True | 1 | ROZPOCET
10 | K | 171152501 | Zhutnění podloží pod násypy z rostlé horniny třídy těžitelnosti I a II, skupiny 1 až 4 z hornin soudružných a nesoudržných | m2 | 135 |  | 0 |  |  | základní |  | 0 | 0 | 0 | 0 | 0 | 4 | K | 2 |  |  |  | ROZPOCET | 0 | 0 | 0 | 0 | 0 | 1 | 0 | 4 | 1198664
| VV |  | nový chodník | [14 empty] | VV | 2 | 1 | True | 0 | ROZPOCET
| VV |  | 75 |  | 75 | [12 empty] | VV | 2 | 2 | True | 0 | ROZPOCET
| VV |  | rampa | [14 empty] | VV | 2 | 1 | True | 0 | ROZPOCET
| VV |  | 60 |  | 60 | [12 empty] | VV | 2 | 2 | True | 0 | ROZPOCET
| VV |  | Součet |  | 135 | [12 empty] | VV | 2 | 4 | True | 1 | ROZPOCET
11 | K | 171201221 | Poplatek za uložení stavebního odpadu na skládce (skládkovné) zeminy a kamení zatříděného do Katalogu odpadů pod kódem 17 05 04 | t | 29.29 |  | 0 | CS ÚRS 2023 01 |  | základní |  | 0 | 0 | 0 | 0 | 0 | 4 | K | 2 |  |  |  | ROZPOCET | 0 | 0 | 0 | 0 | 0 | 1 | 0 | 4 | 344832523
| Online PSC |  | https://podminky.urs.cz/item/CS_URS_2023_01/171201221 | [14 empty] | Online PSC | 2
| VV |  | 16,272*1,8 |  | 29.29 | [12 empty] | VV | 2 | 2 | True | 1 | ROZPOCET
12 | K | 174111102 | Zásyp sypaninou z jakékoliv horniny ručně s uložením výkopku ve vrstvách se zhutněním v uzavřených prostorách s urovnáním povrchu zásypu | m3 | 13.496 |  | 0 | CS ÚRS 2023 01 |  | základní |  | 0 | 0 | 0 | 0 | 0 | 4 | K | 2 |  |  |  | ROZPOCET | 0 | 0 | 0 | 0 | 0 | 1 | 0 | 4 | -699432453
| Online PSC |  | https://podminky.urs.cz/item/CS_URS_2023_01/174111102 | [14 empty] | Online PSC | 2
| VV |  | rampa | [14 empty] | VV | 2 | 1 | True | 0 | ROZPOCET
| VV |  | 24,1*1,4*0,4 |  | 13.496 | [12 empty] | VV | 2 | 2 | True | 1 | ROZPOCET
13 | M | 58344197 | štěrkodrť frakce 0/63 | t | 26.992 |  | 0 | CS ÚRS 2023 01 |  | základní |  | 0 | 1 | 26.992 | 0 | 0 | 8 | M | 2 |  |  |  | ROZPOCET | 0 | 0 | 0 | 0 | 0 | 1 | 0 | 4 | -1689621292
| VV |  | zásyp rampy | [14 empty] | VV | 2 | 1 | True | 0 | ROZPOCET
| VV |  | 13,496*2 |  | 26.992 | [12 empty] | VV | 2 | 2 | True | 1 | ROZPOCET
14 | K | 181411131 | Založení trávníku na půdě předem připravené plochy do 1000 m2 výsevem včetně utažení parkového v rovině nebo na svahu do 1:5 | m2 | 360 |  | 0 | CS ÚRS 2023 01 |  | základní |  | 0 | 0 | 0 | 0 | 0 | 4 | K | 2 |  |  |  | ROZPOCET | 0 | 0 | 0 | 0 | 0 | 1 | 0 | 4 | -1059803550
| Online PSC |  | https://podminky.urs.cz/item/CS_URS_2023_01/181411131 | [14 empty] | Online PSC | 2
| VV |  | 360 |  | 360 | [12 empty] | VV | 2 | 2 | True | 1 | ROZPOCET
15 | M | 00572410 | osivo směs travní parková | kg | 7.2 |  | 0 | CS ÚRS 2023 01 |  | základní |  | 0 | 0.001 | 0.0072 | 0 | 0 | 8 | M | 2 |  |  |  | ROZPOCET | 0 | 0 | 0 | 0 | 0 | 1 | 0 | 4 | -275179905
| VV |  | 360*0,02 'Přepočtené koeficientem množství |  | 7.2 | [12 empty] | VV | 2 | 2 | False | 1 | ROZPOCET
16 | K | 182303111 | Doplnění zeminy nebo substrátu na travnatých plochách tloušťky do 50 mm v rovině nebo na svahu do 1:5 | m2 | 1080 |  | 0 | CS ÚRS 2023 01 |  | základní |  | 0 | 0 | 0 | 0 | 0 | 4 | K | 2 |  |  |  | ROZPOCET | 0 | 0 | 0 | 0 | 0 | 1 | 0 | 4 | 1937805622
| Online PSC |  | https://podminky.urs.cz/item/CS_URS_2023_01/182303111 | [14 empty] | Online PSC | 2
| VV |  | tl.150mm (50mm x 3) | [14 empty] | VV | 2 | 1 | True | 0 | ROZPOCET
| VV |  | 360*3 |  | 1080 | [12 empty] | VV | 2 | 2 | True | 1 | ROZPOCET
17 | M | 10364101 | zemina pro terénní úpravy - ornice | t | 86.4 |  | 0 | CS ÚRS 2023 01 |  | základní |  | 0 | 1 | 86.4 | 0 | 0 | 8 | M | 2 |  |  |  | ROZPOCET | 0 | 0 | 0 | 0 | 0 | 1 | 0 | 4 | 749936431
| VV |  | 360*0,15*1,6 |  | 86.4 | [12 empty] | VV | 2 | 2 | True | 1 | ROZPOCET
| D | 2 | Zakládání |  |  |  | 0 |  |  |  |  | 0 |  | 60.0181 |  | 0 | 1 | D | 1 |  |  |  | ROZPOCET | [6 empty] | 0
18 | K | 212750101 | Trativody z drenážních a melioračních trubek pro budovy se zřízením štěrkového lože pod trubky a s jejich obsypem v otevřeném výkopu trubka tyčová PVC-U plocha pro vtékání vody min. 80 cm2/m SN 4 celoperforovaná 360° DN 100 | m | 45.8 |  | 0 | CS ÚRS 2023 01 |  | základní |  | 0 | 0.2044 | 9.3615 | 0 | 0 | 4 | K | 2 |  |  |  | ROZPOCET | 0 | 0 | 0 | 0 | 0 | 1 | 0 | 4 | -1736170073
| Online PSC |  | https://podminky.urs.cz/item/CS_URS_2023_01/212750101 | [14 empty] | Online PSC | 2
| VV |  | okapový chodníček | [14 empty] | VV | 2 | 1 | True | 0 | ROZPOCET
| VV |  | 6,8 |  | 6.8 | [12 empty] | VV | 2 | 2 | True | 0 | ROZPOCET
| VV |  | 39 |  | 39 | [12 empty] | VV | 2 | 2 | True | 0 | ROZPOCET
| VV |  | Součet |  | 45.8 | [12 empty] | VV | 2 | 4 | True | 1 | ROZPOCET
19 | K | 271542211 | Podsyp pod základové konstrukce se zhutněním a urovnáním povrchu ze štěrkodrtě netříděné | m3 | 5.736 |  | 0 | CS ÚRS 2023 01 |  | základní |  | 0 | 2.16 | 12.3898 | 0 | 0 | 4 | K | 2 |  |  |  | ROZPOCET | 0 | 0 | 0 | 0 | 0 | 1 | 0 | 4 | 172884436
| Online PSC |  | https://podminky.urs.cz/item/CS_URS_2023_01/271542211 | [14 empty] | Online PSC | 2
| VV |  | podsyp pod rampu | [14 empty] | VV | 2 | 1 | True | 0 | ROZPOCET
| VV |  | 24,1*1,4*0,15 |  | 5.061 | [12 empty] | VV | 2 | 2 | True | 0 | ROZPOCET
| VV |  | 4,5*0,15 |  | 0.675 | [12 empty] | VV | 2 | 2 | True | 0 | ROZPOCET
| VV |  | Součet |  | 5.736 | [12 empty] | VV | 2 | 4 | True | 1 | ROZPOCET
20 | K | 272322511 | Základy z betonu železového (bez výztuže) klenby z betonu se zvýšenými nároky na prostředí tř. C 25/30 | m3 | 15.232 |  | 0 | CS ÚRS 2023 01 |  | základní |  | 0 | 2.5019 | 38.1085 | 0 | 0 | 4 | K | 2 |  |  |  | ROZPOCET | 0 | 0 | 0 | 0 | 0 | 1 | 0 | 4 | 1314132728
| Online PSC |  | https://podminky.urs.cz/item/CS_URS_2023_01/272322511 | [14 empty] | Online PSC | 2
| VV |  | základy rampa | [14 empty] | VV | 2 | 1 | True | 0 | ROZPOCET
| VV |  | 17,231*0,3*1 |  | 5.169 | [12 empty] | VV | 2 | 2 | True | 0 | ROZPOCET
| VV |  | 15,6*0,3*1 |  | 4.68 | [12 empty] | VV | 2 | 2 | True | 0 | ROZPOCET
| VV |  | 2*0,3*1 |  | 0.6 | [12 empty] | VV | 2 | 2 | True | 0 | ROZPOCET
| VV |  | 2*0,3*1 |  | 0.6 | [12 empty] | VV | 2 | 2 | True | 0 | ROZPOCET
| VV |  | 2*0,3*1 |  | 0.6 | [12 empty] | VV | 2 | 2 | True | 0 | ROZPOCET
| VV |  | 6,8*0,3*1 |  | 2.04 | [12 empty] | VV | 2 | 2 | True | 0 | ROZPOCET
| VV |  | 5,143*0,3*1 |  | 1.543 | [12 empty] | VV | 2 | 2 | True | 0 | ROZPOCET
| VV |  | Součet |  | 15.232 | [12 empty] | VV | 2 | 4 | True | 1 | ROZPOCET
21 | K | 272362021 | Výztuž základů kleneb ze svařovaných sítí z drátů typu KARI | t | 0.149 |  | 0 | CS ÚRS 2023 01 |  | základní |  | 0 | 1.0628 | 0.15835 | 0 | 0 | 4 | K | 2 |  |  |  | ROZPOCET | 0 | 0 | 0 | 0 | 0 | 1 | 0 | 4 | 1158526314
| Online PSC |  | https://podminky.urs.cz/item/CS_URS_2023_01/272362021 | [14 empty] | Online PSC | 2
| VV |  | základy rampa - 15,233 m2 | [14 empty] | VV | 2 | 1 | True | 0 | ROZPOCET
| VV |  | síť KARI 6/100/100 ... 4,44 kg/m2 | [14 empty] | VV | 2 | 1 | True | 0 | ROZPOCET
| VV |  | 15,233*0,00444*2*1,1 |  | 0.149 | [12 empty] | VV | 2 | 2 | True | 1 | ROZPOCET
| D | 3 | Svislé a kompletní konstrukce |  |  |  | 0 |  |  |  |  | 0 |  | 29.3169 |  | 0 | 1 | D | 1 |  |  |  | ROZPOCET | [6 empty] | 0
22 | K | 311321817 | Nadzákladové zdi z betonu železového (bez výztuže) nosné pohledového (v přírodní barvě drtí a přísad) tř. C 20/25 | m3 | 10.515 |  | 0 | CS ÚRS 2023 01 |  | základní |  | 0 | 2.5019 | 26.3072 | 0 | 0 | 4 | K | 2 |  |  |  | ROZPOCET | 0 | 0 | 0 | 0 | 0 | 1 | 0 | 4 | -471772279
| Online PSC |  | https://podminky.urs.cz/item/CS_URS_2023_01/311321817 | [14 empty] | Online PSC | 2
| VV |  | rampa | [14 empty] | VV | 2 | 1 | True | 0 | ROZPOCET
| VV |  | 17,231*0,3*0,6 |  | 3.102 | [12 empty] | VV | 2 | 2 | True | 0 | ROZPOCET
| VV |  | 15,6*0,3*0,6 |  | 2.808 | [12 empty] | VV | 2 | 2 | True | 0 | ROZPOCET
| VV |  | 2*0,3*0,5 |  | 0.3 | [12 empty] | VV | 2 | 2 | True | 0 | ROZPOCET
| VV |  | 2*0,3*0,9 |  | 0.54 | [12 empty] | VV | 2 | 2 | True | 0 | ROZPOCET
| VV |  | 2*0,3*0,9 |  | 0.54 | [12 empty] | VV | 2 | 2 | True | 0 | ROZPOCET
| VV |  | 6,8*0,3*0,9 |  | 1.836 | [12 empty] | VV | 2 | 2 | True | 0 | ROZPOCET
| VV |  | 5,143*0,3*0,9 |  | 1.389 | [12 empty] | VV | 2 | 2 | True | 0 | ROZPOCET
| VV |  | Součet |  | 10.515 | [12 empty] | VV | 2 | 4 | True | 1 | ROZPOCET
23 | K | 311351121 | Bednění nadzákladových zdí nosných rovné oboustranné za každou stranu zřízení | m2 | 35.048 |  | 0 | CS ÚRS 2023 01 |  | základní |  | 0 | 0.00275 | 0.096382 | 0 | 0 | 4 | K | 2 |  |  |  | ROZPOCET | 0 | 0 | 0 | 0 | 0 | 1 | 0 | 4 | -1608292813
| Online PSC |  | https://podminky.urs.cz/item/CS_URS_2023_01/311351121 | [14 empty] | Online PSC | 2
| VV |  | rampa | [14 empty] | VV | 2 | 1 | True | 0 | ROZPOCET
| VV |  | 17,231*0,6 |  | 10.339 | [12 empty] | VV | 2 | 2 | True | 0 | ROZPOCET
| VV |  | 15,6*0,6 |  | 9.36 | [12 empty] | VV | 2 | 2 | True | 0 | ROZPOCET
| VV |  | 2*0,5 |  | 1 | [12 empty] | VV | 2 | 2 | True | 0 | ROZPOCET
| VV |  | 2*0,9 |  | 1.8 | [12 empty] | VV | 2 | 2 | True | 0 | ROZPOCET
| VV |  | 2*0,9 |  | 1.8 | [12 empty] | VV | 2 | 2 | True | 0 | ROZPOCET
| VV |  | 6,8*0,9 |  | 6.12 | [12 empty] | VV | 2 | 2 | True | 0 | ROZPOCET
| VV |  | 5,143*0,9 |  | 4.629 | [12 empty] | VV | 2 | 2 | True | 0 | ROZPOCET
| VV |  | Součet |  | 35.048 | [12 empty] | VV | 2 | 4 | True | 1 | ROZPOCET
24 | K | 311351122 | Bednění nadzákladových zdí nosných rovné oboustranné za každou stranu odstranění | m2 | 35.048 |  | 0 | CS ÚRS 2023 01 |  | základní |  | 0 | 0 | 0 | 0 | 0 | 4 | K | 2 |  |  |  | ROZPOCET | 0 | 0 | 0 | 0 | 0 | 1 | 0 | 4 | 1050786344
| Online PSC |  | https://podminky.urs.cz/item/CS_URS_2023_01/311351122 | [14 empty] | Online PSC | 2
25 | K | 311362021 | Výztuž nadzákladových zdí nosných svislých nebo odkloněných od svislice, rovných nebo oblých ze svařovaných sítí z drátů typu KARI | t | 0.342 |  | 0 | CS ÚRS 2023 01 |  | základní |  | 0 | 1.0628 | 0.36347 | 0 | 0 | 4 | K | 2 |  |  |  | ROZPOCET | 0 | 0 | 0 | 0 | 0 | 1 | 0 | 4 | -4532026
| Online PSC |  | https://podminky.urs.cz/item/CS_URS_2023_01/311362021 | [14 empty] | Online PSC | 2
| VV |  | 35,048*0,00444*2*1,1 |  | 0.342 | [12 empty] | VV | 2 | 2 | True | 1 | ROZPOCET
26 | K | 338171123 | Montáž sloupků a vzpěr plotových ocelových trubkových nebo profilovaných výšky přes 2 do 2,6 m se zabetonováním do 0,08 m3 do připravených jamek | kus | 13 |  | 0 | CS ÚRS 2023 01 |  | základní |  | 0 | 0.17489 | 2.2736 | 0 | 0 | 4 | K | 2 |  |  |  | ROZPOCET | 0 | 0 | 0 | 0 | 0 | 1 | 0 | 4 | -1347161398
| Online PSC |  | https://podminky.urs.cz/item/CS_URS_2023_01/338171123 | [14 empty] | Online PSC | 2
27 | M | 55342158 | plotový sloupek s patkou pro svařované panely profilovaný oválný 50x70mm dl 2,0-2,5m povrchová úprava Pz a komaxit | kus | 13 |  | 0 | CS ÚRS 2023 01 |  | základní |  | 0 | 0.0048 | 0.0624 | 0 | 0 | 8 | M | 2 |  |  |  | ROZPOCET | 0 | 0 | 0 | 0 | 0 | 1 | 0 | 4 | -1500649976
28 | K | 348171146 | Montáž oplocení z dílců kovových panelových svařovaných, na ocelové profilované sloupky, výšky přes 1,5 do 2,0 m | m | 28 |  | 0 | CS ÚRS 2023 01 |  | základní |  | 0 | 0 | 0 | 0 | 0 | 4 | K | 2 |  |  |  | ROZPOCET | 0 | 0 | 0 | 0 | 0 | 1 | 0 | 4 | -883851113
| Online PSC |  | https://podminky.urs.cz/item/CS_URS_2023_01/348171146 | [14 empty] | Online PSC | 2
29 | M | 55342412 | plotový panel svařovaný v 1,5-2,0m š do 2,5m průměru drátu 5mm oka 55x200mm s horizontálním prolisem povrchová úprava PZ komaxit | kus | 11.2 |  | 0 | CS ÚRS 2023 01 |  | základní |  | 0 | 0.0191 | 0.21392 | 0 | 0 | 8 | M | 2 |  |  |  | ROZPOCET | 0 | 0 | 0 | 0 | 0 | 1 | 0 | 4 | -87860914
| VV |  | 28*0,4 'Přepočtené koeficientem množství |  | 11.2 | [12 empty] | VV | 2 | 2 | False | 1 | ROZPOCET
| D | 5 | Komunikace pozemní |  |  |  | 0 |  |  |  |  | 0 |  | 58.0095 |  | 0 | 1 | D | 1 |  |  |  | ROZPOCET | [6 empty] | 0
30 | K | 564851011 | Podklad ze štěrkodrti ŠD s rozprostřením a zhutněním plochy jednotlivě do 100 m2, po zhutnění tl. 150 mm | m2 | 75 |  | 0 | CS ÚRS 2023 01 |  | základní |  | 0 | 0.345 | 25.875 | 0 | 0 | 4 | K | 2 |  |  |  | ROZPOCET | 0 | 0 | 0 | 0 | 0 | 1 | 0 | 4 | -1751337162
| Online PSC |  | https://podminky.urs.cz/item/CS_URS_2023_01/564851011 | [14 empty] | Online PSC | 2
| VV |  | nový chodník | [14 empty] | VV | 2 | 1 | True | 0 | ROZPOCET
| VV |  | 75 |  | 75 | [12 empty] | VV | 2 | 2 | True | 1 | ROZPOCET
31 | K | 591241111 | Kladení dlažby z kostek s provedením lože do tl. 50 mm, s vyplněním spár, s dvojím beraněním a se smetením přebytečného materiálu na krajnici drobných z kamene, do lože z cementové malty | m2 | 75 |  | 0 | CS ÚRS 2023 01 |  | základní |  | 0 | 0.19536 | 14.652 | 0 | 0 | 4 | K | 2 |  |  |  | ROZPOCET | 0 | 0 | 0 | 0 | 0 | 1 | 0 | 4 | -1537084520
| Online PSC |  | https://podminky.urs.cz/item/CS_URS_2023_01/591241111 | [14 empty] | Online PSC | 2
| VV |  | nový chodník | [14 empty] | VV | 2 | 1 | True | 0 | ROZPOCET
| VV |  | 75 |  | 75 | [12 empty] | VV | 2 | 2 | True | 1 | ROZPOCET
32 | M | 58381014 | kostka řezanoštípaná dlažební žula 10x10x8cm | m2 | 78.75 |  | 0 | CS ÚRS 2023 01 |  | základní |  | 0 | 0.222 | 17.4825 | 0 | 0 | 8 | M | 2 |  |  |  | ROZPOCET | 0 | 0 | 0 | 0 | 0 | 1 | 0 | 4 | 1217847900
| VV |  | 75*1,05 'Přepočtené koeficientem množství |  | 78.75 | [12 empty] | VV | 2 | 2 | False | 1 | ROZPOCET
| D | 6 | Úpravy povrchů, podlahy a osazování výplní |  |  |  | 0 |  |  |  |  | 0 |  | 26.1647 |  | 0 | 1 | D | 1 |  |  |  | ROZPOCET | [6 empty] | 0
33 | K | 622131101 | Podkladní a spojovací vrstva vnějších omítaných ploch cementový postřik nanášený ručně celoplošně stěn | m2 | 26.4 |  | 0 | CS ÚRS 2023 01 |  | základní |  | 0 | 0.00735 | 0.19404 | 0 | 0 | 4 | K | 2 |  |  |  | ROZPOCET | 0 | 0 | 0 | 0 | 0 | 1 | 0 | 4 | 1848852854
| Online PSC |  | https://podminky.urs.cz/item/CS_URS_2023_01/622131101 | [14 empty] | Online PSC | 2
| VV |  | pozn. 3 | [14 empty] | VV | 2 | 1 | True | 0 | ROZPOCET
| VV |  | stávající opěrná zídka | [14 empty] | VV | 2 | 1 | True | 0 | ROZPOCET
| VV |  | 3,3*4 |  | 13.2 | [12 empty] | VV | 2 | 2 | True | 0 | ROZPOCET
| VV |  | 3,3*4 |  | 13.2 | [12 empty] | VV | 2 | 2 | True | 0 | ROZPOCET
| VV |  | Součet |  | 26.4 | [12 empty] | VV | 2 | 4 | True | 1 | ROZPOCET
34 | K | 622331111 | Omítka cementová vnějších ploch nanášená ručně jednovrstvá, tloušťky do 15 mm hrubá zatřená stěn | m2 | 26.4 |  | 0 | CS ÚRS 2023 01 |  | základní |  | 0 | 0.0315 | 0.8316 | 0 | 0 | 4 | K | 2 |  |  |  | ROZPOCET | 0 | 0 | 0 | 0 | 0 | 1 | 0 | 4 | 1212535058
| Online PSC |  | https://podminky.urs.cz/item/CS_URS_2023_01/622331111 | [14 empty] | Online PSC | 2
| VV |  | pozn. 3 | [14 empty] | VV | 2 | 1 | True | 0 | ROZPOCET
| VV |  | stávající opěrná zídka | [14 empty] | VV | 2 | 1 | True | 0 | ROZPOCET
| VV |  | 3,3*4 |  | 13.2 | [12 empty] | VV | 2 | 2 | True | 0 | ROZPOCET
| VV |  | 3,3*4 |  | 13.2 | [12 empty] | VV | 2 | 2 | True | 0 | ROZPOCET
| VV |  | Součet |  | 26.4 | [12 empty] | VV | 2 | 4 | True | 1 | ROZPOCET
35 | K | 629995101 | Očištění vnějších ploch tlakovou vodou omytím | m2 | 26.4 |  | 0 | CS ÚRS 2023 01 |  | základní |  | 0 | 0 | 0 | 0 | 0 | 4 | K | 2 |  |  |  | ROZPOCET | 0 | 0 | 0 | 0 | 0 | 1 | 0 | 4 | 1292204724
| Online PSC |  | https://podminky.urs.cz/item/CS_URS_2023_01/629995101 | [14 empty] | Online PSC | 2
| VV |  | pozn. 3 | [14 empty] | VV | 2 | 1 | True | 0 | ROZPOCET
| VV |  | stávající opěrná zídka | [14 empty] | VV | 2 | 1 | True | 0 | ROZPOCET
| VV |  | 3,3*4 |  | 13.2 | [12 empty] | VV | 2 | 2 | True | 0 | ROZPOCET
| VV |  | 3,3*4 |  | 13.2 | [12 empty] | VV | 2 | 2 | True | 0 | ROZPOCET
| VV |  | Součet |  | 26.4 | [12 empty] | VV | 2 | 4 | True | 1 | ROZPOCET
36 | K | 631311234 | Mazanina z betonu prostého se zvýšenými nároky na prostředí tl. přes 120 do 240 mm tř. C 25/30 | m3 | 7.905 |  | 0 | CS ÚRS 2023 01 |  | základní |  | 0 | 2.5019 | 19.7773 | 0 | 0 | 4 | K | 2 |  |  |  | ROZPOCET | 0 | 0 | 0 | 0 | 0 | 1 | 0 | 4 | -627495907
| Online PSC |  | https://podminky.urs.cz/item/CS_URS_2023_01/631311234 | [14 empty] | Online PSC | 2
| VV |  | rampa | [14 empty] | VV | 2 | 1 | True | 0 | ROZPOCET
| VV |  | 24,1*2*0,15 |  | 7.23 | [12 empty] | VV | 2 | 2 | True | 0 | ROZPOCET
| VV |  | 4,5*0,15 |  | 0.675 | [12 empty] | VV | 2 | 2 | True | 0 | ROZPOCET
| VV |  | Součet |  | 7.905 | [12 empty] | VV | 2 | 4 | True | 1 | ROZPOCET
37 | K | 631319013X | Příplatek k cenám mazanin za úpravu povrchu mazaniny kartáčováním, mazanina tl. přes 120 do 240 mm | m3 | 7.905 |  | 0 |  |  | základní |  | 0 | 0 | 0 | 0 | 0 | 4 | K | 2 |  |  |  | ROZPOCET | 0 | 0 | 0 | 0 | 0 | 1 | 0 | 4 | 2057547667
| VV |  | rampa | [14 empty] | VV | 2 | 1 | True | 0 | ROZPOCET
| VV |  | 24,1*2*0,15 |  | 7.23 | [12 empty] | VV | 2 | 2 | True | 0 | ROZPOCET
| VV |  | 4,5*0,15 |  | 0.675 | [12 empty] | VV | 2 | 2 | True | 0 | ROZPOCET
| VV |  | Součet |  | 7.905 | [12 empty] | VV | 2 | 4 | True | 1 | ROZPOCET
38 | K | 631351101 | Bednění v podlahách rýh a hran zřízení | m2 | 60.2 |  | 0 | CS ÚRS 2023 01 |  | základní |  | 0 | 0.01352 | 0.8139 | 0 | 0 | 4 | K | 2 |  |  |  | ROZPOCET | 0 | 0 | 0 | 0 | 0 | 1 | 0 | 4 | -2037371537
| Online PSC |  | https://podminky.urs.cz/item/CS_URS_2023_01/631351101 | [14 empty] | Online PSC | 2
| VV |  | rampa | [14 empty] | VV | 2 | 1 | True | 0 | ROZPOCET
| VV |  | 24,1+24,1+2+2+8 |  | 60.2 | [12 empty] | VV | 2 | 2 | True | 1 | ROZPOCET
39 | K | 631351102 | Bednění v podlahách rýh a hran odstranění | m2 | 60.2 |  | 0 | CS ÚRS 2023 01 |  | základní |  | 0 | 0 | 0 | 0 | 0 | 4 | K | 2 |  |  |  | ROZPOCET | 0 | 0 | 0 | 0 | 0 | 1 | 0 | 4 | -1063785161
| Online PSC |  | https://podminky.urs.cz/item/CS_URS_2023_01/631351102 | [14 empty] | Online PSC | 2
40 | K | 631362021 | Výztuž mazanin ze svařovaných sítí z drátů typu KARI | t | 0.321 |  | 0 | CS ÚRS 2023 01 |  | základní |  | 0 | 1.0628 | 0.34115 | 0 | 0 | 4 | K | 2 |  |  |  | ROZPOCET | 0 | 0 | 0 | 0 | 0 | 1 | 0 | 4 | 1276113869
| Online PSC |  | https://podminky.urs.cz/item/CS_URS_2023_01/631362021 | [14 empty] | Online PSC | 2
| VV |  | rampa | [14 empty] | VV | 2 | 1 | True | 0 | ROZPOCET
| VV |  | (24,1+4,5)*2*0,00444*1,1 |  | 0.279 | [12 empty] | VV | 2 | 2 | True | 0 | ROZPOCET
| VV |  | viz det. A.06 | [14 empty] | VV | 2 | 1 | True | 0 | ROZPOCET
| VV |  | 1,1*10,5*0,00303*1,2 |  | 0.042 | [12 empty] | VV | 2 | 2 | True | 0 | ROZPOCET
| VV |  | Součet |  | 0.321 | [12 empty] | VV | 2 | 4 | True | 1 | ROZPOCET
41 | K | 637121111 | Okapový chodník z kameniva s udusáním a urovnáním povrchu z kačírku tl. 100 mm | m2 | 22.9 |  | 0 | CS ÚRS 2023 01 |  | základní |  | 0 | 0.1837 | 4.2067 | 0 | 0 | 4 | K | 2 |  |  |  | ROZPOCET | 0 | 0 | 0 | 0 | 0 | 1 | 0 | 4 | -1286811811
| Online PSC |  | https://podminky.urs.cz/item/CS_URS_2023_01/637121111 | [14 empty] | Online PSC | 2
| VV |  | detail B1 | [14 empty] | VV | 2 | 1 | True | 0 | ROZPOCET
| VV |  | 6,8*0,5 |  | 3.4 | [12 empty] | VV | 2 | 2 | True | 0 | ROZPOCET
| VV |  | 39*0,5 |  | 19.5 | [12 empty] | VV | 2 | 2 | True | 0 | ROZPOCET
| VV |  | Součet |  | 22.9 | [12 empty] | VV | 2 | 4 | True | 1 | ROZPOCET
| D | 9 | Ostatní konstrukce a práce, bourání |  |  |  | 0 |  |  |  |  | 0 |  | 25.1709 |  | 0 | 1 | D | 1 |  |  |  | ROZPOCET | [6 empty] | 0
42 | K | 916231213 | Osazení chodníkového obrubníku betonového se zřízením lože, s vyplněním a zatřením spár cementovou maltou stojatého s boční opěrou z betonu prostého, do lože z betonu prostého | m | 138.8 |  | 0 | CS ÚRS 2023 01 |  | základní |  | 0 | 0.1295 | 17.9746 | 0 | 0 | 4 | K | 2 |  |  |  | ROZPOCET | 0 | 0 | 0 | 0 | 0 | 1 | 0 | 4 | 68275740
| Online PSC |  | https://podminky.urs.cz/item/CS_URS_2023_01/916231213 | [14 empty] | Online PSC | 2
| VV |  | okapový chodníček | [14 empty] | VV | 2 | 1 | True | 0 | ROZPOCET
| VV |  | 6,8 |  | 6.8 | [12 empty] | VV | 2 | 2 | True | 0 | ROZPOCET
| VV |  | 39 |  | 39 | [12 empty] | VV | 2 | 2 | True | 0 | ROZPOCET
| VV |  | 4 |  | 4 | [12 empty] | VV | 2 | 2 | True | 0 | ROZPOCET
| VV |  | nový chodník | [14 empty] | VV | 2 | 1 | True | 0 | ROZPOCET
| VV |  | 43+44+2 |  | 89 | [12 empty] | VV | 2 | 2 | True | 0 | ROZPOCET
| VV |  | Součet |  | 138.8 | [12 empty] | VV | 2 | 4 | True | 1 | ROZPOCET
43 | M | 59217016 | obrubník betonový chodníkový 1000x80x250mm | m | 141.576 |  | 0 | CS ÚRS 2023 01 |  | základní |  | 0 | 0.045 | 6.3709 | 0 | 0 | 8 | M | 2 |  |  |  | ROZPOCET | 0 | 0 | 0 | 0 | 0 | 1 | 0 | 4 | 1904991815
| VV |  | 138,8*1,02 'Přepočtené koeficientem množství |  | 141.576 | [12 empty] | VV | 2 | 2 | False | 1 | ROZPOCET
44 | K | 935113112 | Osazení odvodňovacího žlabu s krycím roštem polymerbetonového šířky přes 200 mm | m | 1.8 |  | 0 | CS ÚRS 2023 01 |  | základní |  | 0 | 0.43819 | 0.78874 | 0 | 0 | 4 | K | 2 |  |  |  | ROZPOCET | 0 | 0 | 0 | 0 | 0 | 1 | 0 | 4 | 751728886
| Online PSC |  | https://podminky.urs.cz/item/CS_URS_2023_01/935113112 | [14 empty] | Online PSC | 2
45 | M | 59227006X | žlab odvodňovací z polymerbetonu se spádem dna 0,5% | m | 1.8 |  | 0 |  |  | základní |  | 0 | 0.0156 | 0.02808 | 0 | 0 | 8 | M | 2 |  |  |  | ROZPOCET | 0 | 0 | 0 | 0 | 0 | 1 | 0 | 4 | 466603606
46 | M | 59227013X | rošt mřížkový B125 Pz dl 1m oka 30/20 pro žlab PE | m | 1.8 |  | 0 |  |  | základní |  | 0 | 0.00325 | 0.00585 | 0 | 0 | 8 | M | 2 |  |  |  | ROZPOCET | 0 | 0 | 0 | 0 | 0 | 1 | 0 | 4 | -484255637
47 | M | 59227027X | čelo plné na začátek a konec odvodňovacího žlabu polymerický beton všechny stavební výšky | kus | 2 |  | 0 |  |  | základní |  | 0 | 0.00135 | 0.0027 | 0 | 0 | 8 | M | 2 |  |  |  | ROZPOCET | 0 | 0 | 0 | 0 | 0 | 1 | 0 | 4 | -1177276042
| D | 998 | Přesun hmot |  |  |  | 0 |  |  |  |  | 0 |  | 0 |  | 0 | 1 | D | 1 |  |  |  | ROZPOCET | [6 empty] | 0
48 | K | 998011003 | Přesun hmot pro budovy občanské výstavby, bydlení, výrobu a služby s nosnou svislou konstrukcí zděnou z cihel, tvárnic nebo kamene vodorovná dopravní vzdálenost do 100 m pro budovy výšky přes 12 do 24 m | t | 312.079 |  | 0 | CS ÚRS 2023 01 |  | základní |  | 0 | 0 | 0 | 0 | 0 | 4 | K | 2 |  |  |  | ROZPOCET | 0 | 0 | 0 | 0 | 0 | 1 | 0 | 4 | 1327366979
| Online PSC |  | https://podminky.urs.cz/item/CS_URS_2023_01/998011003 | [14 empty] | Online PSC | 2

## SO 04.a - Stavební část
{de075ed6-ee24-4163-96de-570c2ac860ce}
2
| KRYCÍ LIST SOUPISU PRACÍ | [7 empty] | v --- níže se nacházejí doplnkové a pomocné údaje k sestavám --- v | [8 empty] | False
Stavba:
Rekonstrukce č.p. 224, Hálkova ulice, Chomutov
Objekt:
SO 04 - Rekonstrukce stávajících prostor
Soupis:
SO 04.a - Stavební část
| KSO: |  |  |  |  | CC-CZ:
| Místo: |  | Chomutov |  |  | Datum: | 5. 5. 2022
| Zadavatel: |  |  |  |  | IČ:
|  | Statutární město Chomutov |  |  |  | DIČ:
| Uchazeč: |  |  |  |  | IČ: | Vyplň údaj
|  | Vyplň údaj |  |  |  | DIČ: | Vyplň údaj
| Projektant: |  |  |  |  | IČ:
|  | SM Projekt s.r.o. |  |  |  | DIČ:
| Zpracovatel: |  |  |  |  | IČ:
|  | Jaroslav Kudláček |  |  |  | DIČ:
Poznámka:
| Cena bez DPH | [5 empty] | 0
|  |  | Základ daně |  |  | Sazba daně | Výše daně
| DPH | základní | 0 |  |  | 21% | 0
|  | snížená | 0 |  |  | 12% | 0
|  | zákl. přenesená | 0 |  |  | 21% | 0
|  | sníž. přenesená | 0 |  |  | 12% | 0
|  | nulová | 0 |  |  | 0% | 0
| Cena s DPH |  |  | v | CZK |  | 0
REKAPITULACE ČLENĚNÍ SOUPISU PRACÍ
Stavba:
Rekonstrukce č.p. 224, Hálkova ulice, Chomutov
Objekt:
SO 04 - Rekonstrukce stávajících prostor
Soupis:
SO 04.a - Stavební část
Místo: |  |  | Chomutov |  |  | Datum: | 5. 5. 2022
Zadavatel: |  |  | Statutární město Chomutov |  |  | Projektant: | SM Projekt s.r.o.
Uchazeč: |  |  | Vyplň údaj |  |  | Zpracovatel: | Jaroslav Kudláček
Kód dílu - Popis | [6 empty] | Cena celkem [CZK]
Náklady stavby celkem | [6 empty] | 0 | [11 empty] | -1
| HSV - Práce a dodávky HSV | [5 empty] | 0
| 1 - Zemní práce | [5 empty] | 0
| 2 - Zakládání | [5 empty] | 0
| 3 - Svislé a kompletní konstrukce | [5 empty] | 0
| 6 - Úpravy povrchů, podlahy a osazování výplní | [5 empty] | 0
| 9 - Ostatní konstrukce a práce, bourání | [5 empty] | 0
| 997 - Přesun sutě | [5 empty] | 0
| 998 - Přesun hmot | [5 empty] | 0
| PSV - Práce a dodávky PSV | [5 empty] | 0
| 711 - Izolace proti vodě, vlhkosti a plynům | [5 empty] | 0
| 721 - Zdravotechnika - vnitřní kanalizace | [5 empty] | 0
| 725 - Zdravotechnika - zařizovací předměty | [5 empty] | 0
| 762 - Konstrukce tesařské | [5 empty] | 0
| 763 - Konstrukce suché výstavby | [5 empty] | 0
| 764 - Konstrukce klempířské | [5 empty] | 0
| 765 - Krytina skládaná | [5 empty] | 0
| 766 - Konstrukce truhlářské | [5 empty] | 0
| 767 - Konstrukce zámečnické | [5 empty] | 0
| 771 - Podlahy z dlaždic | [5 empty] | 0
| 776 - Podlahy povlakové | [5 empty] | 0
| 781 - Dokončovací práce - obklady | [5 empty] | 0
| 783 - Dokončovací práce - nátěry | [5 empty] | 0
| 784 - Dokončovací práce - malby a tapety | [5 empty] | 0
| HZS - Hodinové zúčtovací sazby | [5 empty] | 0
| VRN - Vedlejší rozpočtové náklady | [5 empty] | 0
| VRN3 - Zařízení staveniště | [5 empty] | 0
| VRN4 - Inženýrská činnost | [5 empty] | 0
| VRN9 - Ostatní náklady | [5 empty] | 0
SOUPIS PRACÍ
Stavba:
Rekonstrukce č.p. 224, Hálkova ulice, Chomutov
Objekt:
SO 04 - Rekonstrukce stávajících prostor
Soupis:
SO 04.a - Stavební část
Místo: |  |  | Chomutov |  |  | Datum: | 5. 5. 2022
Zadavatel: |  |  | Statutární město Chomutov |  |  | Projektant: | SM Projekt s.r.o.
Uchazeč: |  |  | Vyplň údaj |  |  | Zpracovatel: | Jaroslav Kudláček
PČ | Typ | Kód | Popis | MJ | Množství | J.cena [CZK] | Cena celkem [CZK] | Cenová soustava |  | DPH | J. Nh [h] | Nh celkem [h] | J. hmotnost [t] | Hmotnost celkem [t] | J. suť [t] | Suť Celkem [t]
Náklady soupisu celkem | [6 empty] | 0 |  |  |  |  | 0 |  | 137.4808 |  | 277.6119 |  | D | -1 | [10 empty] | 0
| D | HSV | Práce a dodávky HSV |  |  |  | 0 |  |  |  |  | 0 |  | 83.6047 |  | 245.428 | 1 | D | 0 |  |  |  | ROZPOCET | [6 empty] | 0
| D | 1 | Zemní práce |  |  |  | 0 |  |  |  |  | 0 |  | 0 |  | 0 | 1 | D | 1 |  |  |  | ROZPOCET | [6 empty] | 0
1 | K | 122211101 | Odkopávky a prokopávky ručně zapažené i nezapažené v hornině třídy těžitelnosti I skupiny 3 | m3 | 23.4 |  | 0 | CS ÚRS 2023 01 |  | základní |  | 0 | 0 | 0 | 0 | 0 | 4 | K | 2 |  |  |  | ROZPOCET | 0 | 0 | 0 | 0 | 0 | 1 | 0 | 4 | -900986921
| Online PSC |  | https://podminky.urs.cz/item/CS_URS_2023_01/122211101 | [14 empty] | Online PSC | 2
| VV |  | snížení podlahy v m.č. 1.10. | [14 empty] | VV | 2 | 1 | True | 0 | ROZPOCET
| VV |  | 78*0,3 |  | 23.4 | [12 empty] | VV | 2 | 2 | True | 1 | ROZPOCET
2 | K | 162251102 | Vodorovné přemístění výkopku nebo sypaniny po suchu na obvyklém dopravním prostředku, bez naložení výkopku, avšak se složením bez rozhrnutí z horniny třídy těžitelnosti I skupiny 1 až 3 na vzdálenost přes 20 do 50 m | m3 | 23.4 |  | 0 | CS ÚRS 2023 01 |  | základní |  | 0 | 0 | 0 | 0 | 0 | 4 | K | 2 |  |  |  | ROZPOCET | 0 | 0 | 0 | 0 | 0 | 1 | 0 | 4 | 1584655612
| Online PSC |  | https://podminky.urs.cz/item/CS_URS_2023_01/162251102 | [14 empty] | Online PSC | 2
| VV |  | 23,4 |  | 23.4 | [12 empty] | VV | 2 | 2 | True | 1 | ROZPOCET
3 | K | 162751117 | Vodorovné přemístění výkopku nebo sypaniny po suchu na obvyklém dopravním prostředku, bez naložení výkopku, avšak se složením bez rozhrnutí z horniny třídy těžitelnosti I skupiny 1 až 3 na vzdálenost přes 9 000 do 10 000 m | m3 | 23.4 |  | 0 | CS ÚRS 2023 01 |  | základní |  | 0 | 0 | 0 | 0 | 0 | 4 | K | 2 |  |  |  | ROZPOCET | 0 | 0 | 0 | 0 | 0 | 1 | 0 | 4 | -317144011
| Online PSC |  | https://podminky.urs.cz/item/CS_URS_2023_01/162751117 | [14 empty] | Online PSC | 2
4 | K | 162751119 | Vodorovné přemístění výkopku nebo sypaniny po suchu na obvyklém dopravním prostředku, bez naložení výkopku, avšak se složením bez rozhrnutí z horniny třídy těžitelnosti I skupiny 1 až 3 na vzdálenost Příplatek k ceně za každých dalších i započatých 1 000 m | m3 | 234 |  | 0 | CS ÚRS 2023 01 |  | základní |  | 0 | 0 | 0 | 0 | 0 | 4 | K | 2 |  |  |  | ROZPOCET | 0 | 0 | 0 | 0 | 0 | 1 | 0 | 4 | -323222881
| Online PSC |  | https://podminky.urs.cz/item/CS_URS_2023_01/162751119 | [14 empty] | Online PSC | 2
| VV |  | 23,4*10 |  | 234 | [12 empty] | VV | 2 | 2 | True | 1 | ROZPOCET
5 | K | 167151101 | Nakládání, skládání a překládání neulehlého výkopku nebo sypaniny strojně nakládání, množství do 100 m3, z horniny třídy těžitelnosti I, skupiny 1 až 3 | m3 | 23.4 |  | 0 | CS ÚRS 2023 01 |  | základní |  | 0 | 0 | 0 | 0 | 0 | 4 | K | 2 |  |  |  | ROZPOCET | 0 | 0 | 0 | 0 | 0 | 1 | 0 | 4 | -691806640
| Online PSC |  | https://podminky.urs.cz/item/CS_URS_2023_01/167151101 | [14 empty] | Online PSC | 2
| VV |  | 23,4 |  | 23.4 | [12 empty] | VV | 2 | 2 | True | 1 | ROZPOCET
6 | K | 171152501 | Zhutnění podloží pod násypy z rostlé horniny třídy těžitelnosti I a II, skupiny 1 až 4 z hornin soudružných a nesoudržných | m2 | 227.75 |  | 0 |  |  | základní |  | 0 | 0 | 0 | 0 | 0 | 4 | K | 2 |  |  |  | ROZPOCET | 0 | 0 | 0 | 0 | 0 | 1 | 0 | 4 | -1181746730
| VV |  | nový chodník | [14 empty] | VV | 2 | 1 | True | 0 | ROZPOCET
| VV |  | 75 |  | 75 | [12 empty] | VV | 2 | 2 | True | 0 | ROZPOCET
| VV |  | rampa | [14 empty] | VV | 2 | 1 | True | 0 | ROZPOCET
| VV |  | 60 |  | 60 | [12 empty] | VV | 2 | 2 | True | 0 | ROZPOCET
| VV |  | skladba P1 + P2 | [14 empty] | VV | 2 | 1 | True | 0 | ROZPOCET
| VV |  | m.č. 1.01 | [14 empty] | VV | 2 | 1 | True | 0 | ROZPOCET
| VV |  | 11,74 |  | 11.74 | [12 empty] | VV | 2 | 2 | True | 0 | ROZPOCET
| VV |  | m.č. 1.02 | [14 empty] | VV | 2 | 1 | True | 0 | ROZPOCET
| VV |  | 29,3 |  | 29.3 | [12 empty] | VV | 2 | 2 | True | 0 | ROZPOCET
| VV |  | m.č. 1.03 | [14 empty] | VV | 2 | 1 | True | 0 | ROZPOCET
| VV |  | 15,02 |  | 15.02 | [12 empty] | VV | 2 | 2 | True | 0 | ROZPOCET
| VV |  | m.č. 1.04 | [14 empty] | VV | 2 | 1 | True | 0 | ROZPOCET
| VV |  | 10,64 |  | 10.64 | [12 empty] | VV | 2 | 2 | True | 0 | ROZPOCET
| VV |  | m.č. 1.05 | [14 empty] | VV | 2 | 1 | True | 0 | ROZPOCET
| VV |  | 7,66 |  | 7.66 | [12 empty] | VV | 2 | 2 | True | 0 | ROZPOCET
| VV |  | m.č. 1.06 | [14 empty] | VV | 2 | 1 | True | 0 | ROZPOCET
| VV |  | 1,43 |  | 1.43 | [12 empty] | VV | 2 | 2 | True | 0 | ROZPOCET
| VV |  | m.č. 1.07 | [14 empty] | VV | 2 | 1 | True | 0 | ROZPOCET
| VV |  | 4,68 |  | 4.68 | [12 empty] | VV | 2 | 2 | True | 0 | ROZPOCET
| VV |  | m.č. 1.09 | [14 empty] | VV | 2 | 1 | True | 0 | ROZPOCET
| VV |  | 12,28 |  | 12.28 | [12 empty] | VV | 2 | 2 | True | 0 | ROZPOCET
| VV |  | Součet |  | 227.75 | [12 empty] | VV | 2 | 4 | True | 1 | ROZPOCET
7 | K | 171201221 | Poplatek za uložení stavebního odpadu na skládce (skládkovné) zeminy a kamení zatříděného do Katalogu odpadů pod kódem 17 05 04 | t | 42.12 |  | 0 | CS ÚRS 2023 01 |  | základní |  | 0 | 0 | 0 | 0 | 0 | 4 | K | 2 |  |  |  | ROZPOCET | 0 | 0 | 0 | 0 | 0 | 1 | 0 | 4 | -391470686
| Online PSC |  | https://podminky.urs.cz/item/CS_URS_2023_01/171201221 | [14 empty] | Online PSC | 2
| VV |  | 23,4*1,8 |  | 42.12 | [12 empty] | VV | 2 | 2 | True | 1 | ROZPOCET
8 | K | 181912112 | Úprava pláně vyrovnáním výškových rozdílů ručně v hornině třídy těžitelnosti I skupiny 3 se zhutněním | m2 | 78 |  | 0 | CS ÚRS 2023 01 |  | základní |  | 0 | 0 | 0 | 0 | 0 | 4 | K | 2 |  |  |  | ROZPOCET | 0 | 0 | 0 | 0 | 0 | 1 | 0 | 4 | -509931223
| Online PSC |  | https://podminky.urs.cz/item/CS_URS_2023_01/181912112 | [14 empty] | Online PSC | 2
| VV |  | úprava podlahy v m.č. 1.10 - skladba P7 | [14 empty] | VV | 2 | 1 | True | 0 | ROZPOCET
| VV |  | 78 |  | 78 | [12 empty] | VV | 2 | 2 | True | 1 | ROZPOCET
| D | 2 | Zakládání |  |  |  | 0 |  |  |  |  | 0 |  | 51.8299 |  | 0 | 1 | D | 1 |  |  |  | ROZPOCET | [6 empty] | 0
9 | K | 271562211 | Podsyp pod základové konstrukce se zhutněním a urovnáním povrchu z kameniva drobného, frakce 0 - 4 mm | m3 | 2.34 |  | 0 | CS ÚRS 2023 01 |  | základní |  | 0 | 1.98 | 4.6332 | 0 | 0 | 4 | K | 2 |  |  |  | ROZPOCET | 0 | 0 | 0 | 0 | 0 | 1 | 0 | 4 | -32585268
| Online PSC |  | https://podminky.urs.cz/item/CS_URS_2023_01/271562211 | [14 empty] | Online PSC | 2
| VV |  | m.č. 1.10 | [14 empty] | VV | 2 | 1 | True | 0 | ROZPOCET
| VV |  | P7 | [14 empty] | VV | 2 | 1 | True | 0 | ROZPOCET
| VV |  | 78*0,03 |  | 2.34 | [12 empty] | VV | 2 | 2 | True | 1 | ROZPOCET
10 | K | 271572211 | Podsyp pod základové konstrukce se zhutněním a urovnáním povrchu ze štěrkopísku netříděného | m3 | 11.7 |  | 0 | CS ÚRS 2023 01 |  | základní |  | 0 | 1.98 | 23.166 | 0 | 0 | 4 | K | 2 |  |  |  | ROZPOCET | 0 | 0 | 0 | 0 | 0 | 1 | 0 | 4 | 1603434054
| Online PSC |  | https://podminky.urs.cz/item/CS_URS_2023_01/271572211 | [14 empty] | Online PSC | 2
| VV |  | m.č. 1.10 | [14 empty] | VV | 2 | 1 | True | 0 | ROZPOCET
| VV |  | P7 | [14 empty] | VV | 2 | 1 | True | 0 | ROZPOCET
| VV |  | 78*0,15 |  | 11.7 | [12 empty] | VV | 2 | 2 | True | 1 | ROZPOCET
11 | K | 273322511 | Základy z betonu železového (bez výztuže) desky z betonu se zvýšenými nároky na prostředí tř. C 25/30 | m3 | 9.36 |  | 0 | CS ÚRS 2023 01 |  | základní |  | 0 | 2.5019 | 23.4175 | 0 | 0 | 4 | K | 2 |  |  |  | ROZPOCET | 0 | 0 | 0 | 0 | 0 | 1 | 0 | 4 | 1524298797
| Online PSC |  | https://podminky.urs.cz/item/CS_URS_2023_01/273322511 | [14 empty] | Online PSC | 2
| VV |  | P7 | [14 empty] | VV | 2 | 1 | True | 0 | ROZPOCET
| VV |  | m.č. 1.10 | [14 empty] | VV | 2 | 1 | True | 0 | ROZPOCET
| VV |  | 78*0,12 |  | 9.36 | [12 empty] | VV | 2 | 2 | True | 1 | ROZPOCET
12 | K | 273362021 | Výztuž základů desek ze svařovaných sítí z drátů typu KARI | t | 0.577 |  | 0 | CS ÚRS 2023 01 |  | základní |  | 0 | 1.0628 | 0.61322 | 0 | 0 | 4 | K | 2 |  |  |  | ROZPOCET | 0 | 0 | 0 | 0 | 0 | 1 | 0 | 4 | -1034428676
| Online PSC |  | https://podminky.urs.cz/item/CS_URS_2023_01/273362021 | [14 empty] | Online PSC | 2
| VV |  | KARI 5/100/100 ... 3,08 kg/m2 | [14 empty] | VV | 2 | 1 | True | 0 | ROZPOCET
| VV |  | 78*2*0,00308*1,2 |  | 0.577 | [12 empty] | VV | 2 | 2 | True | 1 | ROZPOCET
| D | 3 | Svislé a kompletní konstrukce |  |  |  | 0 |  |  |  |  | 0 |  | 10.8513 |  | 0 | 1 | D | 1 |  |  |  | ROZPOCET | [6 empty] | 0
13 | K | 311272131 | Zdivo z pórobetonových tvárnic na tenké maltové lože, tl. zdiva 250 mm pevnost tvárnic přes P2 do P4, objemová hmotnost přes 450 do 600 kg/m3 hladkých | m2 | 39.97 |  | 0 | CS ÚRS 2023 01 |  | základní |  | 0 | 0.24134 | 9.6464 | 0 | 0 | 4 | K | 2 |  |  |  | ROZPOCET | 0 | 0 | 0 | 0 | 0 | 1 | 0 | 4 | -2111137137
| Online PSC |  | https://podminky.urs.cz/item/CS_URS_2023_01/311272131 | [14 empty] | Online PSC | 2
| VV |  | zazdění otvorů 1 NP | [14 empty] | VV | 2 | 1 | True | 0 | ROZPOCET
| VV |  | 0,75*2,1*2 |  | 3.15 | [12 empty] | VV | 2 | 2 | True | 0 | ROZPOCET
| VV |  | 1,2*2,45*2 |  | 5.88 | [12 empty] | VV | 2 | 2 | True | 0 | ROZPOCET
| VV |  | přizdění otvorů 2 NP | [14 empty] | VV | 2 | 1 | True | 0 | ROZPOCET
| VV |  | 0,65*1*2,8*2 |  | 3.64 | [12 empty] | VV | 2 | 2 | True | 0 | ROZPOCET
| VV |  | 1,7*2,8 |  | 4.76 | [12 empty] | VV | 2 | 2 | True | 0 | ROZPOCET
| VV |  | 2,3*2,45*2 |  | 11.27 | [12 empty] | VV | 2 | 2 | True | 0 | ROZPOCET
| VV |  | 2,3*2,45*2 |  | 11.27 | [12 empty] | VV | 2 | 2 | True | 0 | ROZPOCET
| VV |  | Součet |  | 39.97 | [12 empty] | VV | 2 | 4 | True | 1 | ROZPOCET
14 | K | 317941123 | Osazování ocelových válcovaných nosníků na zdivu I nebo IE nebo U nebo UE nebo L č. 14 až 22 nebo výšky do 220 mm | t | 0.411 |  | 0 | CS ÚRS 2023 01 |  | základní |  | 0 | 0.01709 | 0.007024 | 0 | 0 | 4 | K | 2 |  |  |  | ROZPOCET | 0 | 0 | 0 | 0 | 0 | 1 | 0 | 4 | -1535829759
| Online PSC |  | https://podminky.urs.cz/item/CS_URS_2023_01/317941123 | [14 empty] | Online PSC | 2
| VV |  | IPE 160 ... 15,8 kg/m | [14 empty] | VV | 2 | 1 | True | 0 | ROZPOCET
| VV |  | 4*1,5*0,0158 |  | 0.095 | [12 empty] | VV | 2 | 2 | True | 0 | ROZPOCET
| VV |  | 4*2*0,0158 |  | 0.126 | [12 empty] | VV | 2 | 2 | True | 0 | ROZPOCET
| VV |  | 4*1,2*0,0158 |  | 0.076 | [12 empty] | VV | 2 | 2 | True | 0 | ROZPOCET
| VV |  | 4*1,8*0,0158 |  | 0.114 | [12 empty] | VV | 2 | 2 | True | 0 | ROZPOCET
| VV |  | Součet |  | 0.411 | [12 empty] | VV | 2 | 4 | True | 1 | ROZPOCET
15 | M | 13010748 | ocel profilová jakost S235JR (11 375) průřez IPE 160 | t | 0.452 |  | 0 | CS ÚRS 2023 01 |  | základní |  | 0 | 1 | 0.452 | 0 | 0 | 8 | M | 2 |  |  |  | ROZPOCET | 0 | 0 | 0 | 0 | 0 | 1 | 0 | 4 | -1447612991
| VV |  | 0,411*1,1 'Přepočtené koeficientem množství |  | 0.452 | [12 empty] | VV | 2 | 2 | False | 1 | ROZPOCET
16 | K | 346244381 | Plentování ocelových válcovaných nosníků jednostranné cihlami na maltu, výška stojiny do 200 mm | m2 | 3.9 |  | 0 | CS ÚRS 2023 01 |  | základní |  | 0 | 0.17818 | 0.6949 | 0 | 0 | 4 | K | 2 |  |  |  | ROZPOCET | 0 | 0 | 0 | 0 | 0 | 1 | 0 | 4 | -423781124
| Online PSC |  | https://podminky.urs.cz/item/CS_URS_2023_01/346244381 | [14 empty] | Online PSC | 2
| VV |  | 1,5*0,6 |  | 0.9 | [12 empty] | VV | 2 | 2 | True | 0 | ROZPOCET
| VV |  | 2*0,6 |  | 1.2 | [12 empty] | VV | 2 | 2 | True | 0 | ROZPOCET
| VV |  | 1,2*0,6 |  | 0.72 | [12 empty] | VV | 2 | 2 | True | 0 | ROZPOCET
| VV |  | 1,8*0,6 |  | 1.08 | [12 empty] | VV | 2 | 2 | True | 0 | ROZPOCET
| VV |  | Součet |  | 3.9 | [12 empty] | VV | 2 | 4 | True | 1 | ROZPOCET
17 | K | 346481111 | Zaplentování rýh, potrubí, válcovaných nosníků, výklenků nebo nik jakéhokoliv tvaru, na maltu ve stěnách nebo před stěnami rabicovým pletivem | m2 | 6.5 |  | 0 | CS ÚRS 2023 01 |  | základní |  | 0 | 0.00785 | 0.051025 | 0 | 0 | 4 | K | 2 |  |  |  | ROZPOCET | 0 | 0 | 0 | 0 | 0 | 1 | 0 | 4 | 226304845
| Online PSC |  | https://podminky.urs.cz/item/CS_URS_2023_01/346481111 | [14 empty] | Online PSC | 2
| VV |  | 1,5*1 |  | 1.5 | [12 empty] | VV | 2 | 2 | True | 0 | ROZPOCET
| VV |  | 2*1 |  | 2 | [12 empty] | VV | 2 | 2 | True | 0 | ROZPOCET
| VV |  | 1,2*1 |  | 1.2 | [12 empty] | VV | 2 | 2 | True | 0 | ROZPOCET
| VV |  | 1,8*1 |  | 1.8 | [12 empty] | VV | 2 | 2 | True | 0 | ROZPOCET
| VV |  | Součet |  | 6.5 | [12 empty] | VV | 2 | 4 | True | 1 | ROZPOCET
| D | 6 | Úpravy povrchů, podlahy a osazování výplní |  |  |  | 0 |  |  |  |  | 0 |  | 20.5248 |  | 0 | 1 | D | 1 |  |  |  | ROZPOCET | [6 empty] | 0
18 | K | 611131121 | Podkladní a spojovací vrstva vnitřních omítaných ploch penetrace disperzní nanášená ručně stropů | m2 | 184.25 |  | 0 | CS ÚRS 2023 01 |  | základní |  | 0 | 0.00026 | 0.047905 | 0 | 0 | 4 | K | 2 |  |  |  | ROZPOCET | 0 | 0 | 0 | 0 | 0 | 1 | 0 | 4 | 294035621
| Online PSC |  | https://podminky.urs.cz/item/CS_URS_2023_01/611131121 | [14 empty] | Online PSC | 2
| VV |  | m.č. 1.01 | [14 empty] | VV | 2 | 1 | True | 0 | ROZPOCET
| VV |  | 11,74 |  | 11.74 | [12 empty] | VV | 2 | 2 | True | 0 | ROZPOCET
| VV |  | m.č. 1.02 | [14 empty] | VV | 2 | 1 | True | 0 | ROZPOCET
| VV |  | 29,3 |  | 29.3 | [12 empty] | VV | 2 | 2 | True | 0 | ROZPOCET
| VV |  | m.č. 1.03 | [14 empty] | VV | 2 | 1 | True | 0 | ROZPOCET
| VV |  | 15,02 |  | 15.02 | [12 empty] | VV | 2 | 2 | True | 0 | ROZPOCET
| VV |  | m.č. 1.04 | [14 empty] | VV | 2 | 1 | True | 0 | ROZPOCET
| VV |  | 10,64 |  | 10.64 | [12 empty] | VV | 2 | 2 | True | 0 | ROZPOCET
| VV |  | m.č. 1.05 | [14 empty] | VV | 2 | 1 | True | 0 | ROZPOCET
| VV |  | 7,66 |  | 7.66 | [12 empty] | VV | 2 | 2 | True | 0 | ROZPOCET
| VV |  | m.č. 1.06 | [14 empty] | VV | 2 | 1 | True | 0 | ROZPOCET
| VV |  | 1,43 |  | 1.43 | [12 empty] | VV | 2 | 2 | True | 0 | ROZPOCET
| VV |  | m.č. 1.07 | [14 empty] | VV | 2 | 1 | True | 0 | ROZPOCET
| VV |  | 4,68 |  | 4.68 | [12 empty] | VV | 2 | 2 | True | 0 | ROZPOCET
| VV |  | m.č. 1.09 | [14 empty] | VV | 2 | 1 | True | 0 | ROZPOCET
| VV |  | 12,28 |  | 12.28 | [12 empty] | VV | 2 | 2 | True | 0 | ROZPOCET
| VV |  | m.č. 2.01 | [14 empty] | VV | 2 | 1 | True | 0 | ROZPOCET
| VV |  | 9,46 |  | 9.46 | [12 empty] | VV | 2 | 2 | True | 0 | ROZPOCET
| VV |  | m.č. 2.02 | [14 empty] | VV | 2 | 1 | True | 0 | ROZPOCET
| VV |  | 8,35 |  | 8.35 | [12 empty] | VV | 2 | 2 | True | 0 | ROZPOCET
| VV |  | m.č. 2.03 | [14 empty] | VV | 2 | 1 | True | 0 | ROZPOCET
| VV |  | 21,48 |  | 21.48 | [12 empty] | VV | 2 | 2 | True | 0 | ROZPOCET
| VV |  | m.č. 2.04 | [14 empty] | VV | 2 | 1 | True | 0 | ROZPOCET
| VV |  | 11,28 |  | 11.28 | [12 empty] | VV | 2 | 2 | True | 0 | ROZPOCET
| VV |  | m.č. 2.05 | [14 empty] | VV | 2 | 1 | True | 0 | ROZPOCET
| VV |  | 8,69 |  | 8.69 | [12 empty] | VV | 2 | 2 | True | 0 | ROZPOCET
| VV |  | m.č. 2.06 | [14 empty] | VV | 2 | 1 | True | 0 | ROZPOCET
| VV |  | 22,88 |  | 22.88 | [12 empty] | VV | 2 | 2 | True | 0 | ROZPOCET
| VV |  | m.č. 2.09 | [14 empty] | VV | 2 | 1 | True | 0 | ROZPOCET
| VV |  | 9,36 |  | 9.36 | [12 empty] | VV | 2 | 2 | True | 0 | ROZPOCET
| VV |  | Součet |  | 184.25 | [12 empty] | VV | 2 | 4 | True | 1 | ROZPOCET
19 | K | 611311131 | Potažení vnitřních ploch vápenným štukem tloušťky do 3 mm vodorovných konstrukcí stropů rovných | m2 | 184.25 |  | 0 | CS ÚRS 2023 01 |  | základní |  | 0 | 0.004 | 0.737 | 0 | 0 | 4 | K | 2 |  |  |  | ROZPOCET | 0 | 0 | 0 | 0 | 0 | 1 | 0 | 4 | -327344404
| Online PSC |  | https://podminky.urs.cz/item/CS_URS_2023_01/611311131 | [14 empty] | Online PSC | 2
| VV |  | m.č. 1.01 | [14 empty] | VV | 2 | 1 | True | 0 | ROZPOCET
| VV |  | 11,74 |  | 11.74 | [12 empty] | VV | 2 | 2 | True | 0 | ROZPOCET
| VV |  | m.č. 1.02 | [14 empty] | VV | 2 | 1 | True | 0 | ROZPOCET
| VV |  | 29,3 |  | 29.3 | [12 empty] | VV | 2 | 2 | True | 0 | ROZPOCET
| VV |  | m.č. 1.03 | [14 empty] | VV | 2 | 1 | True | 0 | ROZPOCET
| VV |  | 15,02 |  | 15.02 | [12 empty] | VV | 2 | 2 | True | 0 | ROZPOCET
| VV |  | m.č. 1.04 | [14 empty] | VV | 2 | 1 | True | 0 | ROZPOCET
| VV |  | 10,64 |  | 10.64 | [12 empty] | VV | 2 | 2 | True | 0 | ROZPOCET
| VV |  | m.č. 1.05 | [14 empty] | VV | 2 | 1 | True | 0 | ROZPOCET
| VV |  | 7,66 |  | 7.66 | [12 empty] | VV | 2 | 2 | True | 0 | ROZPOCET
| VV |  | m.č. 1.06 | [14 empty] | VV | 2 | 1 | True | 0 | ROZPOCET
| VV |  | 1,43 |  | 1.43 | [12 empty] | VV | 2 | 2 | True | 0 | ROZPOCET
| VV |  | m.č. 1.07 | [14 empty] | VV | 2 | 1 | True | 0 | ROZPOCET
| VV |  | 4,68 |  | 4.68 | [12 empty] | VV | 2 | 2 | True | 0 | ROZPOCET
| VV |  | m.č. 1.09 | [14 empty] | VV | 2 | 1 | True | 0 | ROZPOCET
| VV |  | 12,28 |  | 12.28 | [12 empty] | VV | 2 | 2 | True | 0 | ROZPOCET
| VV |  | m.č. 2.01 | [14 empty] | VV | 2 | 1 | True | 0 | ROZPOCET
| VV |  | 9,46 |  | 9.46 | [12 empty] | VV | 2 | 2 | True | 0 | ROZPOCET
| VV |  | m.č. 2.02 | [14 empty] | VV | 2 | 1 | True | 0 | ROZPOCET
| VV |  | 8,35 |  | 8.35 | [12 empty] | VV | 2 | 2 | True | 0 | ROZPOCET
| VV |  | m.č. 2.03 | [14 empty] | VV | 2 | 1 | True | 0 | ROZPOCET
| VV |  | 21,48 |  | 21.48 | [12 empty] | VV | 2 | 2 | True | 0 | ROZPOCET
| VV |  | m.č. 2.04 | [14 empty] | VV | 2 | 1 | True | 0 | ROZPOCET
| VV |  | 11,28 |  | 11.28 | [12 empty] | VV | 2 | 2 | True | 0 | ROZPOCET
| VV |  | m.č. 2.05 | [14 empty] | VV | 2 | 1 | True | 0 | ROZPOCET
| VV |  | 8,69 |  | 8.69 | [12 empty] | VV | 2 | 2 | True | 0 | ROZPOCET
| VV |  | m.č. 2.06 | [14 empty] | VV | 2 | 1 | True | 0 | ROZPOCET
| VV |  | 22,88 |  | 22.88 | [12 empty] | VV | 2 | 2 | True | 0 | ROZPOCET
| VV |  | m.č. 2.09 | [14 empty] | VV | 2 | 1 | True | 0 | ROZPOCET
| VV |  | 9,36 |  | 9.36 | [12 empty] | VV | 2 | 2 | True | 0 | ROZPOCET
| VV |  | Součet |  | 184.25 | [12 empty] | VV | 2 | 4 | True | 1 | ROZPOCET
20 | K | 611325402 | Oprava vápenocementové omítky vnitřních ploch hrubé, tloušťky do 20 mm stropů, v rozsahu opravované plochy přes 10 do 30% | m2 | 184.25 |  | 0 | CS ÚRS 2023 01 |  | základní |  | 0 | 0.0157 | 2.8927 | 0 | 0 | 4 | K | 2 |  |  |  | ROZPOCET | 0 | 0 | 0 | 0 | 0 | 1 | 0 | 4 | -1113368760
| Online PSC |  | https://podminky.urs.cz/item/CS_URS_2023_01/611325402 | [14 empty] | Online PSC | 2
| VV |  | m.č. 1.01 | [14 empty] | VV | 2 | 1 | True | 0 | ROZPOCET
| VV |  | 11,74 |  | 11.74 | [12 empty] | VV | 2 | 2 | True | 0 | ROZPOCET
| VV |  | m.č. 1.02 | [14 empty] | VV | 2 | 1 | True | 0 | ROZPOCET
| VV |  | 29,3 |  | 29.3 | [12 empty] | VV | 2 | 2 | True | 0 | ROZPOCET
| VV |  | m.č. 1.03 | [14 empty] | VV | 2 | 1 | True | 0 | ROZPOCET
| VV |  | 15,02 |  | 15.02 | [12 empty] | VV | 2 | 2 | True | 0 | ROZPOCET
| VV |  | m.č. 1.04 | [14 empty] | VV | 2 | 1 | True | 0 | ROZPOCET
| VV |  | 10,64 |  | 10.64 | [12 empty] | VV | 2 | 2 | True | 0 | ROZPOCET
| VV |  | m.č. 1.05 | [14 empty] | VV | 2 | 1 | True | 0 | ROZPOCET
| VV |  | 7,66 |  | 7.66 | [12 empty] | VV | 2 | 2 | True | 0 | ROZPOCET
| VV |  | m.č. 1.06 | [14 empty] | VV | 2 | 1 | True | 0 | ROZPOCET
| VV |  | 1,43 |  | 1.43 | [12 empty] | VV | 2 | 2 | True | 0 | ROZPOCET
| VV |  | m.č. 1.07 | [14 empty] | VV | 2 | 1 | True | 0 | ROZPOCET
| VV |  | 4,68 |  | 4.68 | [12 empty] | VV | 2 | 2 | True | 0 | ROZPOCET
| VV |  | m.č. 1.09 | [14 empty] | VV | 2 | 1 | True | 0 | ROZPOCET
| VV |  | 12,28 |  | 12.28 | [12 empty] | VV | 2 | 2 | True | 0 | ROZPOCET
| VV |  | m.č. 2.01 | [14 empty] | VV | 2 | 1 | True | 0 | ROZPOCET
| VV |  | 9,46 |  | 9.46 | [12 empty] | VV | 2 | 2 | True | 0 | ROZPOCET
| VV |  | m.č. 2.02 | [14 empty] | VV | 2 | 1 | True | 0 | ROZPOCET
| VV |  | 8,35 |  | 8.35 | [12 empty] | VV | 2 | 2 | True | 0 | ROZPOCET
| VV |  | m.č. 2.03 | [14 empty] | VV | 2 | 1 | True | 0 | ROZPOCET
| VV |  | 21,48 |  | 21.48 | [12 empty] | VV | 2 | 2 | True | 0 | ROZPOCET
| VV |  | m.č. 2.04 | [14 empty] | VV | 2 | 1 | True | 0 | ROZPOCET
| VV |  | 11,28 |  | 11.28 | [12 empty] | VV | 2 | 2 | True | 0 | ROZPOCET
| VV |  | m.č. 2.05 | [14 empty] | VV | 2 | 1 | True | 0 | ROZPOCET
| VV |  | 8,69 |  | 8.69 | [12 empty] | VV | 2 | 2 | True | 0 | ROZPOCET
| VV |  | m.č. 2.06 | [14 empty] | VV | 2 | 1 | True | 0 | ROZPOCET
| VV |  | 22,88 |  | 22.88 | [12 empty] | VV | 2 | 2 | True | 0 | ROZPOCET
| VV |  | m.č. 2.09 | [14 empty] | VV | 2 | 1 | True | 0 | ROZPOCET
| VV |  | 9,36 |  | 9.36 | [12 empty] | VV | 2 | 2 | True | 0 | ROZPOCET
| VV |  | Součet |  | 184.25 | [12 empty] | VV | 2 | 4 | True | 1 | ROZPOCET
21 | K | 612131121 | Podkladní a spojovací vrstva vnitřních omítaných ploch penetrace disperzní nanášená ručně stěn | m2 | 488.74 |  | 0 | CS ÚRS 2023 01 |  | základní |  | 0 | 0.00026 | 0.12707 | 0 | 0 | 4 | K | 2 |  |  |  | ROZPOCET | 0 | 0 | 0 | 0 | 0 | 1 | 0 | 4 | 938981862
| Online PSC |  | https://podminky.urs.cz/item/CS_URS_2023_01/612131121 | [14 empty] | Online PSC | 2
| VV |  | m.č. 1.01 | [14 empty] | VV | 2 | 1 | True | 0 | ROZPOCET
| VV |  | 17,9*2,8 |  | 50.12 | [12 empty] | VV | 2 | 2 | True | 0 | ROZPOCET
| VV |  | m.č. 1.02 | [14 empty] | VV | 2 | 1 | True | 0 | ROZPOCET
| VV |  | 22,5*2,8 |  | 63 | [12 empty] | VV | 2 | 2 | True | 0 | ROZPOCET
| VV |  | m.č. 1.03 | [14 empty] | VV | 2 | 1 | True | 0 | ROZPOCET
| VV |  | 12,75*2,8 |  | 35.7 | [12 empty] | VV | 2 | 2 | True | 0 | ROZPOCET
| VV |  | m.č. 1.04 | [14 empty] | VV | 2 | 1 | True | 0 | ROZPOCET
| VV |  | 11,85*2,8 |  | 33.18 | [12 empty] | VV | 2 | 2 | True | 0 | ROZPOCET
| VV |  | m.č. 1.05 | [14 empty] | VV | 2 | 1 | True | 0 | ROZPOCET
| VV |  | 8,4*2,8 |  | 23.52 | [12 empty] | VV | 2 | 2 | True | 0 | ROZPOCET
| VV |  | m.č. 1.08 | [14 empty] | VV | 2 | 1 | True | 0 | ROZPOCET
| VV |  | 7,8*2,8 |  | 21.84 | [12 empty] | VV | 2 | 2 | True | 0 | ROZPOCET
| VV |  | m.č. 1.09 | [14 empty] | VV | 2 | 1 | True | 0 | ROZPOCET
| VV |  | 15,7*2,8 |  | 43.96 | [12 empty] | VV | 2 | 2 | True | 0 | ROZPOCET
| VV |  | m.č. 2.01 | [14 empty] | VV | 2 | 1 | True | 0 | ROZPOCET
| VV |  | 6,65*2,8 |  | 18.62 | [12 empty] | VV | 2 | 2 | True | 0 | ROZPOCET
| VV |  | m.č. 2.02 | [14 empty] | VV | 2 | 1 | True | 0 | ROZPOCET
| VV |  | 5,5*2,8 |  | 15.4 | [12 empty] | VV | 2 | 2 | True | 0 | ROZPOCET
| VV |  | m.č. 2.03 | [14 empty] | VV | 2 | 1 | True | 0 | ROZPOCET
| VV |  | 13,2*2,8 |  | 36.96 | [12 empty] | VV | 2 | 2 | True | 0 | ROZPOCET
| VV |  | m.č. 2.04 | [14 empty] | VV | 2 | 1 | True | 0 | ROZPOCET
| VV |  | 3,7*2,8 |  | 10.36 | [12 empty] | VV | 2 | 2 | True | 0 | ROZPOCET
| VV |  | m.č. 2.05 | [14 empty] | VV | 2 | 1 | True | 0 | ROZPOCET
| VV |  | 2,7*2,8 |  | 7.56 | [12 empty] | VV | 2 | 2 | True | 0 | ROZPOCET
| VV |  | m.č. 2.06 | [14 empty] | VV | 2 | 1 | True | 0 | ROZPOCET
| VV |  | 9,35*2,8 |  | 26.18 | [12 empty] | VV | 2 | 2 | True | 0 | ROZPOCET
| VV |  | m.č. 2.09 | [14 empty] | VV | 2 | 1 | True | 0 | ROZPOCET
| VV |  | 8*2,8 |  | 22.4 | [12 empty] | VV | 2 | 2 | True | 0 | ROZPOCET
| VV |  | viz zazdění otvorů | [14 empty] | VV | 2 | 1 | True | 0 | ROZPOCET
| VV |  | 39,97*2 |  | 79.94 | [12 empty] | VV | 2 | 2 | True | 0 | ROZPOCET
| VV |  | Součet |  | 488.74 | [12 empty] | VV | 2 | 4 | True | 1 | ROZPOCET
22 | K | 612142001 | Potažení vnitřních ploch pletivem v ploše nebo pruzích, na plném podkladu sklovláknitým vtlačením do tmelu stěn | m2 | 79.94 |  | 0 | CS ÚRS 2023 01 |  | základní |  | 0 | 0.00438 | 0.35014 | 0 | 0 | 4 | K | 2 |  |  |  | ROZPOCET | 0 | 0 | 0 | 0 | 0 | 1 | 0 | 4 | -2084593296
| Online PSC |  | https://podminky.urs.cz/item/CS_URS_2023_01/612142001 | [14 empty] | Online PSC | 2
| VV |  | viz zazdění otvorů | [14 empty] | VV | 2 | 1 | True | 0 | ROZPOCET
| VV |  | 39,97*2 |  | 79.94 | [12 empty] | VV | 2 | 2 | True | 1 | ROZPOCET
23 | K | 612311131 | Potažení vnitřních ploch vápenným štukem tloušťky do 3 mm svislých konstrukcí stěn | m2 | 408.8 |  | 0 | CS ÚRS 2023 01 |  | základní |  | 0 | 0.004 | 1.6352 | 0 | 0 | 4 | K | 2 |  |  |  | ROZPOCET | 0 | 0 | 0 | 0 | 0 | 1 | 0 | 4 | 1042939384
| Online PSC |  | https://podminky.urs.cz/item/CS_URS_2023_01/612311131 | [14 empty] | Online PSC | 2
| VV |  | m.č. 1.01 | [14 empty] | VV | 2 | 1 | True | 0 | ROZPOCET
| VV |  | 17,9*2,8 |  | 50.12 | [12 empty] | VV | 2 | 2 | True | 0 | ROZPOCET
| VV |  | m.č. 1.02 | [14 empty] | VV | 2 | 1 | True | 0 | ROZPOCET
| VV |  | 22,5*2,8 |  | 63 | [12 empty] | VV | 2 | 2 | True | 0 | ROZPOCET
| VV |  | m.č. 1.03 | [14 empty] | VV | 2 | 1 | True | 0 | ROZPOCET
| VV |  | 12,75*2,8 |  | 35.7 | [12 empty] | VV | 2 | 2 | True | 0 | ROZPOCET
| VV |  | m.č. 1.04 | [14 empty] | VV | 2 | 1 | True | 0 | ROZPOCET
| VV |  | 11,85*2,8 |  | 33.18 | [12 empty] | VV | 2 | 2 | True | 0 | ROZPOCET
| VV |  | m.č. 1.05 | [14 empty] | VV | 2 | 1 | True | 0 | ROZPOCET
| VV |  | 8,4*2,8 |  | 23.52 | [12 empty] | VV | 2 | 2 | True | 0 | ROZPOCET
| VV |  | m.č. 1.08 | [14 empty] | VV | 2 | 1 | True | 0 | ROZPOCET
| VV |  | 7,8*2,8 |  | 21.84 | [12 empty] | VV | 2 | 2 | True | 0 | ROZPOCET
| VV |  | m.č. 1.09 | [14 empty] | VV | 2 | 1 | True | 0 | ROZPOCET
| VV |  | 15,7*2,8 |  | 43.96 | [12 empty] | VV | 2 | 2 | True | 0 | ROZPOCET
| VV |  | m.č. 2.01 | [14 empty] | VV | 2 | 1 | True | 0 | ROZPOCET
| VV |  | 6,65*2,8 |  | 18.62 | [12 empty] | VV | 2 | 2 | True | 0 | ROZPOCET
| VV |  | m.č. 2.02 | [14 empty] | VV | 2 | 1 | True | 0 | ROZPOCET
| VV |  | 5,5*2,8 |  | 15.4 | [12 empty] | VV | 2 | 2 | True | 0 | ROZPOCET
| VV |  | m.č. 2.03 | [14 empty] | VV | 2 | 1 | True | 0 | ROZPOCET
| VV |  | 13,2*2,8 |  | 36.96 | [12 empty] | VV | 2 | 2 | True | 0 | ROZPOCET
| VV |  | m.č. 2.04 | [14 empty] | VV | 2 | 1 | True | 0 | ROZPOCET
| VV |  | 3,7*2,8 |  | 10.36 | [12 empty] | VV | 2 | 2 | True | 0 | ROZPOCET
| VV |  | m.č. 2.05 | [14 empty] | VV | 2 | 1 | True | 0 | ROZPOCET
| VV |  | 2,7*2,8 |  | 7.56 | [12 empty] | VV | 2 | 2 | True | 0 | ROZPOCET
| VV |  | m.č. 2.06 | [14 empty] | VV | 2 | 1 | True | 0 | ROZPOCET
| VV |  | 9,35*2,8 |  | 26.18 | [12 empty] | VV | 2 | 2 | True | 0 | ROZPOCET
| VV |  | m.č. 2.09 | [14 empty] | VV | 2 | 1 | True | 0 | ROZPOCET
| VV |  | 8*2,8 |  | 22.4 | [12 empty] | VV | 2 | 2 | True | 0 | ROZPOCET
| VV |  | Součet |  | 408.8 | [12 empty] | VV | 2 | 4 | True | 1 | ROZPOCET
24 | K | 612325402 | Oprava vápenocementové omítky vnitřních ploch hrubé, tloušťky do 20 mm stěn, v rozsahu opravované plochy přes 10 do 30% | m2 | 408.8 |  | 0 | CS ÚRS 2023 01 |  | základní |  | 0 | 0.0157 | 6.4182 | 0 | 0 | 4 | K | 2 |  |  |  | ROZPOCET | 0 | 0 | 0 | 0 | 0 | 1 | 0 | 4 | 845227809
| Online PSC |  | https://podminky.urs.cz/item/CS_URS_2023_01/612325402 | [14 empty] | Online PSC | 2
| VV |  | m.č. 1.01 | [14 empty] | VV | 2 | 1 | True | 0 | ROZPOCET
| VV |  | 17,9*2,8 |  | 50.12 | [12 empty] | VV | 2 | 2 | True | 0 | ROZPOCET
| VV |  | m.č. 1.02 | [14 empty] | VV | 2 | 1 | True | 0 | ROZPOCET
| VV |  | 22,5*2,8 |  | 63 | [12 empty] | VV | 2 | 2 | True | 0 | ROZPOCET
| VV |  | m.č. 1.03 | [14 empty] | VV | 2 | 1 | True | 0 | ROZPOCET
| VV |  | 12,75*2,8 |  | 35.7 | [12 empty] | VV | 2 | 2 | True | 0 | ROZPOCET
| VV |  | m.č. 1.04 | [14 empty] | VV | 2 | 1 | True | 0 | ROZPOCET
| VV |  | 11,85*2,8 |  | 33.18 | [12 empty] | VV | 2 | 2 | True | 0 | ROZPOCET
| VV |  | m.č. 1.05 | [14 empty] | VV | 2 | 1 | True | 0 | ROZPOCET
| VV |  | 8,4*2,8 |  | 23.52 | [12 empty] | VV | 2 | 2 | True | 0 | ROZPOCET
| VV |  | m.č. 1.08 | [14 empty] | VV | 2 | 1 | True | 0 | ROZPOCET
| VV |  | 7,8*2,8 |  | 21.84 | [12 empty] | VV | 2 | 2 | True | 0 | ROZPOCET
| VV |  | m.č. 1.09 | [14 empty] | VV | 2 | 1 | True | 0 | ROZPOCET
| VV |  | 15,7*2,8 |  | 43.96 | [12 empty] | VV | 2 | 2 | True | 0 | ROZPOCET
| VV |  | m.č. 2.01 | [14 empty] | VV | 2 | 1 | True | 0 | ROZPOCET
| VV |  | 6,65*2,8 |  | 18.62 | [12 empty] | VV | 2 | 2 | True | 0 | ROZPOCET
| VV |  | m.č. 2.02 | [14 empty] | VV | 2 | 1 | True | 0 | ROZPOCET
| VV |  | 5,5*2,8 |  | 15.4 | [12 empty] | VV | 2 | 2 | True | 0 | ROZPOCET
| VV |  | m.č. 2.03 | [14 empty] | VV | 2 | 1 | True | 0 | ROZPOCET
| VV |  | 13,2*2,8 |  | 36.96 | [12 empty] | VV | 2 | 2 | True | 0 | ROZPOCET
| VV |  | m.č. 2.04 | [14 empty] | VV | 2 | 1 | True | 0 | ROZPOCET
| VV |  | 3,7*2,8 |  | 10.36 | [12 empty] | VV | 2 | 2 | True | 0 | ROZPOCET
| VV |  | m.č. 2.05 | [14 empty] | VV | 2 | 1 | True | 0 | ROZPOCET
| VV |  | 2,7*2,8 |  | 7.56 | [12 empty] | VV | 2 | 2 | True | 0 | ROZPOCET
| VV |  | m.č. 2.06 | [14 empty] | VV | 2 | 1 | True | 0 | ROZPOCET
| VV |  | 9,35*2,8 |  | 26.18 | [12 empty] | VV | 2 | 2 | True | 0 | ROZPOCET
| VV |  | m.č. 2.09 | [14 empty] | VV | 2 | 1 | True | 0 | ROZPOCET
| VV |  | 8*2,8 |  | 22.4 | [12 empty] | VV | 2 | 2 | True | 0 | ROZPOCET
| VV |  | Součet |  | 408.8 | [12 empty] | VV | 2 | 4 | True | 1 | ROZPOCET
25 | K | 622125101 | Vyplnění spár vnějších povrchů cementovou maltou, ploch z cihel stěn | m2 | 26.4 |  | 0 | CS ÚRS 2023 01 |  | základní |  | 0 | 0.00704 | 0.18586 | 0 | 0 | 4 | K | 2 |  |  |  | ROZPOCET | 0 | 0 | 0 | 0 | 0 | 1 | 0 | 4 | -2049433518
| Online PSC |  | https://podminky.urs.cz/item/CS_URS_2023_01/622125101 | [14 empty] | Online PSC | 2
| VV |  | pozn. 3 | [14 empty] | VV | 2 | 1 | True | 0 | ROZPOCET
| VV |  | stávající opěrná zídka | [14 empty] | VV | 2 | 1 | True | 0 | ROZPOCET
| VV |  | 3,3*4 |  | 13.2 | [12 empty] | VV | 2 | 2 | True | 0 | ROZPOCET
| VV |  | 3,3*4 |  | 13.2 | [12 empty] | VV | 2 | 2 | True | 0 | ROZPOCET
| VV |  | Součet |  | 26.4 | [12 empty] | VV | 2 | 4 | True | 1 | ROZPOCET
26 | K | 629995101 | Očištění vnějších ploch tlakovou vodou omytím | m2 | 448.5 |  | 0 | CS ÚRS 2023 01 |  | základní |  | 0 | 0 | 0 | 0 | 0 | 4 | K | 2 |  |  |  | ROZPOCET | 0 | 0 | 0 | 0 | 0 | 1 | 0 | 4 | -2119479835
| Online PSC |  | https://podminky.urs.cz/item/CS_URS_2023_01/629995101 | [14 empty] | Online PSC | 2
| VV |  | Skladba S1 | [14 empty] | VV | 2 | 1 | True | 0 | ROZPOCET
| VV |  | 69*6,5 |  | 448.5 | [12 empty] | VV | 2 | 2 | True | 1 | ROZPOCET
27 | K | 631319012 | Příplatek k cenám mazanin za úpravu povrchu mazaniny přehlazením, mazanina tl. přes 80 do 120 mm | m3 | 9.36 |  | 0 | CS ÚRS 2023 01 |  | základní |  | 0 | 0 | 0 | 0 | 0 | 4 | K | 2 |  |  |  | ROZPOCET | 0 | 0 | 0 | 0 | 0 | 1 | 0 | 4 | 1215574089
| Online PSC |  | https://podminky.urs.cz/item/CS_URS_2023_01/631319012 | [14 empty] | Online PSC | 2
| VV |  | P7 | [14 empty] | VV | 2 | 1 | True | 0 | ROZPOCET
| VV |  | m.č. 1.10 | [14 empty] | VV | 2 | 1 | True | 0 | ROZPOCET
| VV |  | 78*0,12 |  | 9.36 | [12 empty] | VV | 2 | 2 | True | 1 | ROZPOCET
28 | K | 631362021 | Výztuž mazanin ze svařovaných sítí z drátů typu KARI | t | 0.042 |  | 0 | CS ÚRS 2023 01 |  | základní |  | 0 | 1.0628 | 0.044636 | 0 | 0 | 4 | K | 2 |  |  |  | ROZPOCET | 0 | 0 | 0 | 0 | 0 | 1 | 0 | 4 | -746601858
| Online PSC |  | https://podminky.urs.cz/item/CS_URS_2023_01/631362021 | [14 empty] | Online PSC | 2
| VV |  | viz det. A.06 | [14 empty] | VV | 2 | 1 | True | 0 | ROZPOCET
| VV |  | 1,1*10,5*0,00303*1,2 |  | 0.042 | [12 empty] | VV | 2 | 2 | True | 1 | ROZPOCET
29 | K | 632481213 | Separační vrstva k oddělení podlahových vrstev z polyetylénové fólie | m2 | 92.75 |  | 0 | CS ÚRS 2023 01 |  | základní |  | 0 | 0.00013 | 0.012057 | 0 | 0 | 4 | K | 2 |  |  |  | ROZPOCET | 0 | 0 | 0 | 0 | 0 | 1 | 0 | 4 | -932516263
| Online PSC |  | https://podminky.urs.cz/item/CS_URS_2023_01/632481213 | [14 empty] | Online PSC | 2
| VV |  | skladba P1 + P2 | [14 empty] | VV | 2 | 1 | True | 0 | ROZPOCET
| VV |  | m.č. 1.01 | [14 empty] | VV | 2 | 1 | True | 0 | ROZPOCET
| VV |  | 11,74 |  | 11.74 | [12 empty] | VV | 2 | 2 | True | 0 | ROZPOCET
| VV |  | m.č. 1.02 | [14 empty] | VV | 2 | 1 | True | 0 | ROZPOCET
| VV |  | 29,3 |  | 29.3 | [12 empty] | VV | 2 | 2 | True | 0 | ROZPOCET
| VV |  | m.č. 1.03 | [14 empty] | VV | 2 | 1 | True | 0 | ROZPOCET
| VV |  | 15,02 |  | 15.02 | [12 empty] | VV | 2 | 2 | True | 0 | ROZPOCET
| VV |  | m.č. 1.04 | [14 empty] | VV | 2 | 1 | True | 0 | ROZPOCET
| VV |  | 10,64 |  | 10.64 | [12 empty] | VV | 2 | 2 | True | 0 | ROZPOCET
| VV |  | m.č. 1.05 | [14 empty] | VV | 2 | 1 | True | 0 | ROZPOCET
| VV |  | 7,66 |  | 7.66 | [12 empty] | VV | 2 | 2 | True | 0 | ROZPOCET
| VV |  | m.č. 1.06 | [14 empty] | VV | 2 | 1 | True | 0 | ROZPOCET
| VV |  | 1,43 |  | 1.43 | [12 empty] | VV | 2 | 2 | True | 0 | ROZPOCET
| VV |  | m.č. 1.07 | [14 empty] | VV | 2 | 1 | True | 0 | ROZPOCET
| VV |  | 4,68 |  | 4.68 | [12 empty] | VV | 2 | 2 | True | 0 | ROZPOCET
| VV |  | m.č. 1.09 | [14 empty] | VV | 2 | 1 | True | 0 | ROZPOCET
| VV |  | 12,28 |  | 12.28 | [12 empty] | VV | 2 | 2 | True | 0 | ROZPOCET
| VV |  | Součet |  | 92.75 | [12 empty] | VV | 2 | 4 | True | 1 | ROZPOCET
30 | K | 632481215 | Separační vrstva k oddělení podlahových vrstev z geotextilie | m2 | 190.74 |  | 0 | CS ÚRS 2023 01 |  | základní |  | 0 | 0.00033 | 0.062944 | 0 | 0 | 4 | K | 2 |  |  |  | ROZPOCET | 0 | 0 | 0 | 0 | 0 | 1 | 0 | 4 | -1796858997
| Online PSC |  | https://podminky.urs.cz/item/CS_URS_2023_01/632481215 | [14 empty] | Online PSC | 2
| VV |  | skladba P1 + P2 | [14 empty] | VV | 2 | 1 | True | 0 | ROZPOCET
| VV |  | m.č. 1.01 | [14 empty] | VV | 2 | 1 | True | 0 | ROZPOCET
| VV |  | 11,74 |  | 11.74 | [12 empty] | VV | 2 | 2 | True | 0 | ROZPOCET
| VV |  | m.č. 1.02 | [14 empty] | VV | 2 | 1 | True | 0 | ROZPOCET
| VV |  | 29,3 |  | 29.3 | [12 empty] | VV | 2 | 2 | True | 0 | ROZPOCET
| VV |  | m.č. 1.03 | [14 empty] | VV | 2 | 1 | True | 0 | ROZPOCET
| VV |  | 15,02 |  | 15.02 | [12 empty] | VV | 2 | 2 | True | 0 | ROZPOCET
| VV |  | m.č. 1.04 | [14 empty] | VV | 2 | 1 | True | 0 | ROZPOCET
| VV |  | 10,64 |  | 10.64 | [12 empty] | VV | 2 | 2 | True | 0 | ROZPOCET
| VV |  | m.č. 1.05 | [14 empty] | VV | 2 | 1 | True | 0 | ROZPOCET
| VV |  | 7,66 |  | 7.66 | [12 empty] | VV | 2 | 2 | True | 0 | ROZPOCET
| VV |  | m.č. 1.06 | [14 empty] | VV | 2 | 1 | True | 0 | ROZPOCET
| VV |  | 1,43 |  | 1.43 | [12 empty] | VV | 2 | 2 | True | 0 | ROZPOCET
| VV |  | m.č. 1.07 | [14 empty] | VV | 2 | 1 | True | 0 | ROZPOCET
| VV |  | 4,68 |  | 4.68 | [12 empty] | VV | 2 | 2 | True | 0 | ROZPOCET
| VV |  | m.č. 1.09 | [14 empty] | VV | 2 | 1 | True | 0 | ROZPOCET
| VV |  | 12,28 |  | 12.28 | [12 empty] | VV | 2 | 2 | True | 0 | ROZPOCET
| VV |  | Skladba P3 + P4 | [14 empty] | VV | 2 | 1 | True | 0 | ROZPOCET
| VV |  | m.č. 2.01 | [14 empty] | VV | 2 | 1 | True | 0 | ROZPOCET
| VV |  | 9,46 |  | 9.46 | [12 empty] | VV | 2 | 2 | True | 0 | ROZPOCET
| VV |  | m.č. 2.02 | [14 empty] | VV | 2 | 1 | True | 0 | ROZPOCET
| VV |  | 8,35 |  | 8.35 | [12 empty] | VV | 2 | 2 | True | 0 | ROZPOCET
| VV |  | m.č. 2.03 | [14 empty] | VV | 2 | 1 | True | 0 | ROZPOCET
| VV |  | 21,48 |  | 21.48 | [12 empty] | VV | 2 | 2 | True | 0 | ROZPOCET
| VV |  | m.č. 2.04 | [14 empty] | VV | 2 | 1 | True | 0 | ROZPOCET
| VV |  | 11,28 |  | 11.28 | [12 empty] | VV | 2 | 2 | True | 0 | ROZPOCET
| VV |  | m.č. 2.05 | [14 empty] | VV | 2 | 1 | True | 0 | ROZPOCET
| VV |  | 8,69 |  | 8.69 | [12 empty] | VV | 2 | 2 | True | 0 | ROZPOCET
| VV |  | m.č. 2.06 | [14 empty] | VV | 2 | 1 | True | 0 | ROZPOCET
| VV |  | 22,88 |  | 22.88 | [12 empty] | VV | 2 | 2 | True | 0 | ROZPOCET
| VV |  | m.č. 2.07 | [14 empty] | VV | 2 | 1 | True | 0 | ROZPOCET
| VV |  | 2,39 |  | 2.39 | [12 empty] | VV | 2 | 2 | True | 0 | ROZPOCET
| VV |  | m.č. 2.08 | [14 empty] | VV | 2 | 1 | True | 0 | ROZPOCET
| VV |  | 4,1 |  | 4.1 | [12 empty] | VV | 2 | 2 | True | 0 | ROZPOCET
| VV |  | m.č. 2.09 | [14 empty] | VV | 2 | 1 | True | 0 | ROZPOCET
| VV |  | 9,36 |  | 9.36 | [12 empty] | VV | 2 | 2 | True | 0 | ROZPOCET
| VV |  | Součet |  | 190.74 | [12 empty] | VV | 2 | 4 | True | 1 | ROZPOCET
31 | K | 635211121 | Násyp lehký pod podlahy s udusáním a urovnáním povrchu z keramzitu | m3 | 19.074 |  | 0 | CS ÚRS 2023 01 |  | základní |  | 0 | 0.42 | 8.0111 | 0 | 0 | 4 | K | 2 |  |  |  | ROZPOCET | 0 | 0 | 0 | 0 | 0 | 1 | 0 | 4 | 1150259375
| Online PSC |  | https://podminky.urs.cz/item/CS_URS_2023_01/635211121 | [14 empty] | Online PSC | 2
| VV |  | skladba P1 + P2 | [14 empty] | VV | 2 | 1 | True | 0 | ROZPOCET
| VV |  | m.č. 1.01 | [14 empty] | VV | 2 | 1 | True | 0 | ROZPOCET
| VV |  | 11,74*0,1 |  | 1.174 | [12 empty] | VV | 2 | 2 | True | 0 | ROZPOCET
| VV |  | m.č. 1.02 | [14 empty] | VV | 2 | 1 | True | 0 | ROZPOCET
| VV |  | 29,3*0,1 |  | 2.93 | [12 empty] | VV | 2 | 2 | True | 0 | ROZPOCET
| VV |  | m.č. 1.03 | [14 empty] | VV | 2 | 1 | True | 0 | ROZPOCET
| VV |  | 15,02*0,1 |  | 1.502 | [12 empty] | VV | 2 | 2 | True | 0 | ROZPOCET
| VV |  | m.č. 1.04 | [14 empty] | VV | 2 | 1 | True | 0 | ROZPOCET
| VV |  | 10,64*0,1 |  | 1.064 | [12 empty] | VV | 2 | 2 | True | 0 | ROZPOCET
| VV |  | m.č. 1.05 | [14 empty] | VV | 2 | 1 | True | 0 | ROZPOCET
| VV |  | 7,66*0,1 |  | 0.766 | [12 empty] | VV | 2 | 2 | True | 0 | ROZPOCET
| VV |  | m.č. 1.06 | [14 empty] | VV | 2 | 1 | True | 0 | ROZPOCET
| VV |  | 1,43*0,1 |  | 0.143 | [12 empty] | VV | 2 | 2 | True | 0 | ROZPOCET
| VV |  | m.č. 1.07 | [14 empty] | VV | 2 | 1 | True | 0 | ROZPOCET
| VV |  | 4,68*0,1 |  | 0.468 | [12 empty] | VV | 2 | 2 | True | 0 | ROZPOCET
| VV |  | m.č. 1.09 | [14 empty] | VV | 2 | 1 | True | 0 | ROZPOCET
| VV |  | 12,28*0,1 |  | 1.228 | [12 empty] | VV | 2 | 2 | True | 0 | ROZPOCET
| VV |  | Skladba P3 + P4 | [14 empty] | VV | 2 | 1 | True | 0 | ROZPOCET
| VV |  | m.č. 2.01 | [14 empty] | VV | 2 | 1 | True | 0 | ROZPOCET
| VV |  | 9,46*0,1 |  | 0.946 | [12 empty] | VV | 2 | 2 | True | 0 | ROZPOCET
| VV |  | m.č. 2.02 | [14 empty] | VV | 2 | 1 | True | 0 | ROZPOCET
| VV |  | 8,35*0,1 |  | 0.835 | [12 empty] | VV | 2 | 2 | True | 0 | ROZPOCET
| VV |  | m.č. 2.03 | [14 empty] | VV | 2 | 1 | True | 0 | ROZPOCET
| VV |  | 21,48*0,1 |  | 2.148 | [12 empty] | VV | 2 | 2 | True | 0 | ROZPOCET
| VV |  | m.č. 2.04 | [14 empty] | VV | 2 | 1 | True | 0 | ROZPOCET
| VV |  | 11,28*0,1 |  | 1.128 | [12 empty] | VV | 2 | 2 | True | 0 | ROZPOCET
| VV |  | m.č. 2.05 | [14 empty] | VV | 2 | 1 | True | 0 | ROZPOCET
| VV |  | 8,69*0,1 |  | 0.869 | [12 empty] | VV | 2 | 2 | True | 0 | ROZPOCET
| VV |  | m.č. 2.06 | [14 empty] | VV | 2 | 1 | True | 0 | ROZPOCET
| VV |  | 22,88*0,1 |  | 2.288 | [12 empty] | VV | 2 | 2 | True | 0 | ROZPOCET
| VV |  | m.č. 2.07 | [14 empty] | VV | 2 | 1 | True | 0 | ROZPOCET
| VV |  | 2,39*0,1 |  | 0.239 | [12 empty] | VV | 2 | 2 | True | 0 | ROZPOCET
| VV |  | m.č. 2.08 | [14 empty] | VV | 2 | 1 | True | 0 | ROZPOCET
| VV |  | 4,1*0,1 |  | 0.41 | [12 empty] | VV | 2 | 2 | True | 0 | ROZPOCET
| VV |  | m.č. 2.09 | [14 empty] | VV | 2 | 1 | True | 0 | ROZPOCET
| VV |  | 9,36*0,1 |  | 0.936 | [12 empty] | VV | 2 | 2 | True | 0 | ROZPOCET
| VV |  | Součet |  | 19.074 | [12 empty] | VV | 2 | 4 | True | 1 | ROZPOCET
| D | 9 | Ostatní konstrukce a práce, bourání |  |  |  | 0 |  |  |  |  | 0 |  | 0.39867 |  | 245.428 | 1 | D | 1 |  |  |  | ROZPOCET | [6 empty] | 0
32 | K | 941211111 | Montáž lešení řadového rámového lehkého pracovního s podlahami s provozním zatížením tř. 3 do 200 kg/m2 šířky tř. SW06 od 0,6 do 0,9 m, výšky do 10 m | m2 | 793.5 |  | 0 |  |  | základní |  | 0 | 0 | 0 | 0 | 0 | 4 | K | 2 |  |  |  | ROZPOCET | 0 | 0 | 0 | 0 | 0 | 1 | 0 | 4 | -1759284841
| VV |  | 69*11,5 |  | 793.5 | [12 empty] | VV | 2 | 2 | True | 1 | ROZPOCET
33 | K | 941211211 | Montáž lešení řadového rámového lehkého pracovního s podlahami s provozním zatížením tř. 3 do 200 kg/m2 Příplatek za první a každý další den použití lešení k ceně -1111 nebo -1112 | m2 | 71415 |  | 0 |  |  | základní |  | 0 | 0 | 0 | 0 | 0 | 4 | K | 2 |  |  |  | ROZPOCET | 0 | 0 | 0 | 0 | 0 | 1 | 0 | 4 | -1277846060
| VV |  | 793,5*90 |  | 71415 | [12 empty] | VV | 2 | 2 | True | 1 | ROZPOCET
34 | K | 941211811 | Demontáž lešení řadového rámového lehkého pracovního s provozním zatížením tř. 3 do 200 kg/m2 šířky tř. SW06 od 0,6 do 0,9 m, výšky do 10 m | m2 | 793.5 |  | 0 |  |  | základní |  | 0 | 0 | 0 | 0 | 0 | 4 | K | 2 |  |  |  | ROZPOCET | 0 | 0 | 0 | 0 | 0 | 1 | 0 | 4 | -1376986833
35 | K | 944511111 | Montáž ochranné sítě zavěšené na konstrukci lešení z textilie z umělých vláken | m2 | 793.5 |  | 0 |  |  | základní |  | 0 | 0 | 0 | 0 | 0 | 4 | K | 2 |  |  |  | ROZPOCET | 0 | 0 | 0 | 0 | 0 | 1 | 0 | 4 | -933069462
36 | K | 944511211 | Montáž ochranné sítě Příplatek za první a každý další den použití sítě k ceně -1111 | m2 | 71415 |  | 0 |  |  | základní |  | 0 | 0 | 0 | 0 | 0 | 4 | K | 2 |  |  |  | ROZPOCET | 0 | 0 | 0 | 0 | 0 | 1 | 0 | 4 | -1146346255
37 | K | 944511811 | Demontáž ochranné sítě zavěšené na konstrukci lešení z textilie z umělých vláken | m2 | 793.5 |  | 0 |  |  | základní |  | 0 | 0 | 0 | 0 | 0 | 4 | K | 2 |  |  |  | ROZPOCET | 0 | 0 | 0 | 0 | 0 | 1 | 0 | 4 | -280457271
38 | K | 949101111 | Lešení pomocné pracovní pro objekty pozemních staveb pro zatížení do 150 kg/m2, o výšce lešeňové podlahy do 1,9 m | m2 | 432.45 |  | 0 |  |  | základní |  | 0 | 0.00013 | 0.056218 | 0 | 0 | 4 | K | 2 |  |  |  | ROZPOCET | 0 | 0 | 0 | 0 | 0 | 1 | 0 | 4 | -539621963
39 | K | 952901111 | Vyčištění budov nebo objektů před předáním do užívání budov bytové nebo občanské výstavby, světlé výšky podlaží do 4 m | m2 | 588.45 |  | 0 |  |  | základní |  | 0 | 4e-05 | 0.023538 | 0 | 0 | 4 | K | 2 |  |  |  | ROZPOCET | 0 | 0 | 0 | 0 | 0 | 1 | 0 | 4 | -1451284904
40 | K | 962031133 | Bourání příček z cihel, tvárnic nebo příčkovek z cihel pálených, plných nebo dutých na maltu vápennou nebo vápenocementovou, tl. do 150 mm | m2 | 74.821 |  | 0 | CS ÚRS 2023 01 |  | základní |  | 0 | 0 | 0 | 0.261 | 19.5283 | 4 | K | 2 |  |  |  | ROZPOCET | 0 | 0 | 0 | 0 | 0 | 1 | 0 | 4 | -236923501
| Online PSC |  | https://podminky.urs.cz/item/CS_URS_2023_01/962031133 | [14 empty] | Online PSC | 2
| VV |  | 2 NP | [14 empty] | VV | 2 | 1 | True | 0 | ROZPOCET
| VV |  | 3,404*2,78 |  | 9.463 | [12 empty] | VV | 2 | 2 | True | 0 | ROZPOCET
| VV |  | 3,327*2,78 |  | 9.249 | [12 empty] | VV | 2 | 2 | True | 0 | ROZPOCET
| VV |  | 1,7*2,78 |  | 4.726 | [12 empty] | VV | 2 | 2 | True | 0 | ROZPOCET
| VV |  | 1,5*2,78 |  | 4.17 | [12 empty] | VV | 2 | 2 | True | 0 | ROZPOCET
| VV |  | 1,6*2,78 |  | 4.448 | [12 empty] | VV | 2 | 2 | True | 0 | ROZPOCET
| VV |  | 3,97*2,78 |  | 11.037 | [12 empty] | VV | 2 | 2 | True | 0 | ROZPOCET
| VV |  | 5,52*2,78 |  | 15.346 | [12 empty] | VV | 2 | 2 | True | 0 | ROZPOCET
| VV |  | -0,8*1,97*5 |  | -7.88 | [12 empty] | VV | 2 | 2 | True | 0 | ROZPOCET
| VV |  | 1 Np | [14 empty] | VV | 2 | 1 | True | 0 | ROZPOCET
| VV |  | 6,5*2,8 |  | 18.2 | [12 empty] | VV | 2 | 2 | True | 0 | ROZPOCET
| VV |  | 2,15*2,8 |  | 6.02 | [12 empty] | VV | 2 | 2 | True | 0 | ROZPOCET
| VV |  | 1*2,8 |  | 2.8 | [12 empty] | VV | 2 | 2 | True | 0 | ROZPOCET
| VV |  | -0,7*1,97*2 |  | -2.758 | [12 empty] | VV | 2 | 2 | True | 0 | ROZPOCET
| VV |  | Součet |  | 74.821 | [12 empty] | VV | 2 | 4 | True | 1 | ROZPOCET
41 | K | 962032241 | Bourání zdiva nadzákladového z cihel nebo tvárnic z cihel pálených nebo vápenopískových, na maltu cementovou, objemu přes 1 m3 | m3 | 40.055 |  | 0 | CS ÚRS 2023 01 |  | základní |  | 0 | 0 | 0 | 1.95 | 78.1072 | 4 | K | 2 |  |  |  | ROZPOCET | 0 | 0 | 0 | 0 | 0 | 1 | 0 | 4 | -1264578613
| Online PSC |  | https://podminky.urs.cz/item/CS_URS_2023_01/962032241 | [14 empty] | Online PSC | 2
| VV |  | 02 - bourání atikového zdiva podkroví | [14 empty] | VV | 2 | 1 | True | 0 | ROZPOCET
| VV |  | 18,181*0,25*0,3 |  | 1.364 | [12 empty] | VV | 2 | 2 | True | 0 | ROZPOCET
| VV |  | 11,372*0,85*0,3 |  | 2.9 | [12 empty] | VV | 2 | 2 | True | 0 | ROZPOCET
| VV |  | 17,528*1,42*0,3 |  | 7.467 | [12 empty] | VV | 2 | 2 | True | 0 | ROZPOCET
| VV |  | 17,888*0,25*0,65 |  | 2.907 | [12 empty] | VV | 2 | 2 | True | 0 | ROZPOCET
| VV |  | 18,181*0,25*0,65 |  | 2.954 | [12 empty] | VV | 2 | 2 | True | 0 | ROZPOCET
| VV |  | 11,372*0,25*0,65 |  | 1.848 | [12 empty] | VV | 2 | 2 | True | 0 | ROZPOCET
| VV |  | 17,528*0,25*0,65 |  | 2.848 | [12 empty] | VV | 2 | 2 | True | 0 | ROZPOCET
| VV |  | 2 NP | [14 empty] | VV | 2 | 1 | True | 0 | ROZPOCET
| VV |  | 1,1*2,4*0,65 |  | 1.716 | [12 empty] | VV | 2 | 2 | True | 0 | ROZPOCET
| VV |  | 0,25*1,7*0,65 |  | 0.276 | [12 empty] | VV | 2 | 2 | True | 0 | ROZPOCET
| VV |  | 0,65*0,45*2 |  | 0.585 | [12 empty] | VV | 2 | 2 | True | 0 | ROZPOCET
| VV |  | 2*0,25*0,45 |  | 0.225 | [12 empty] | VV | 2 | 2 | True | 0 | ROZPOCET
| VV |  | 3,6*0,42*2,78 |  | 4.203 | [12 empty] | VV | 2 | 2 | True | 0 | ROZPOCET
| VV |  | 0,923*2,78*0,65 |  | 1.668 | [12 empty] | VV | 2 | 2 | True | 0 | ROZPOCET
| VV |  | 0,71*2,78*0,65 |  | 1.283 | [12 empty] | VV | 2 | 2 | True | 0 | ROZPOCET
| VV |  | 1 NP | [14 empty] | VV | 2 | 1 | True | 0 | ROZPOCET
| VV |  | 3,03*2,8*0,24 |  | 2.036 | [12 empty] | VV | 2 | 2 | True | 0 | ROZPOCET
| VV |  | 1,2*0,25*0,65 |  | 0.195 | [12 empty] | VV | 2 | 2 | True | 0 | ROZPOCET
| VV |  | 0,65*2*0,2 |  | 0.26 | [12 empty] | VV | 2 | 2 | True | 0 | ROZPOCET
| VV |  | vstup do m.č. 1.10 | [14 empty] | VV | 2 | 1 | True | 0 | ROZPOCET
| VV |  | 1,45*0,6*1 |  | 0.87 | [12 empty] | VV | 2 | 2 | True | 0 | ROZPOCET
| VV |  | vybourání stěn podesty u vstupu do m.č. 1.10 | [14 empty] | VV | 2 | 1 | True | 0 | ROZPOCET
| VV |  | (4,9+2+2)*0,5*1 |  | 4.45 | [12 empty] | VV | 2 | 2 | True | 0 | ROZPOCET
| VV |  | Součet |  | 40.055 | [12 empty] | VV | 2 | 4 | True | 1 | ROZPOCET
42 | K | 962081141 | Bourání zdiva příček nebo vybourání otvorů ze skleněných tvárnic, tl. do 150 mm | m2 | 4.35 |  | 0 | CS ÚRS 2023 01 |  | základní |  | 0 | 0 | 0 | 0.082 | 0.3567 | 4 | K | 2 |  |  |  | ROZPOCET | 0 | 0 | 0 | 0 | 0 | 1 | 0 | 4 | 484164880
| Online PSC |  | https://podminky.urs.cz/item/CS_URS_2023_01/962081141 | [14 empty] | Online PSC | 2
| VV |  | 1*1,45*3 |  | 4.35 | [12 empty] | VV | 2 | 2 | True | 1 | ROZPOCET
43 | K | 963031434 | Bourání cihelných kleneb na maltu vápennou nebo vápenocementovou, tl. do 300 mm | m2 | 13 |  | 0 | CS ÚRS 2023 01 |  | základní |  | 0 | 0 | 0 | 0.558 | 7.254 | 4 | K | 2 |  |  |  | ROZPOCET | 0 | 0 | 0 | 0 | 0 | 1 | 0 | 4 | -374277609
| Online PSC |  | https://podminky.urs.cz/item/CS_URS_2023_01/963031434 | [14 empty] | Online PSC | 2
| VV |  | poznámka 12 | [14 empty] | VV | 2 | 1 | True | 0 | ROZPOCET
| VV |  | 1,3*10 |  | 13 | [12 empty] | VV | 2 | 2 | True | 1 | ROZPOCET
44 | K | 963042819 | Bourání schodišťových stupňů betonových zhotovených na místě | m | 5 |  | 0 | CS ÚRS 2023 01 |  | základní |  | 0 | 0 | 0 | 0.07 | 0.35 | 4 | K | 2 |  |  |  | ROZPOCET | 0 | 0 | 0 | 0 | 0 | 1 | 0 | 4 | -1396448728
| Online PSC |  | https://podminky.urs.cz/item/CS_URS_2023_01/963042819 | [14 empty] | Online PSC | 2
| VV |  | bourání podesty u vstupu do m.č. 1.10 | [14 empty] | VV | 2 | 1 | True | 0 | ROZPOCET
| VV |  | 1*5 |  | 5 | [12 empty] | VV | 2 | 2 | True | 1 | ROZPOCET
45 | K | 965042241 | Bourání mazanin betonových nebo z litého asfaltu tl. přes 100 mm, plochy přes 4 m2 | m3 | 1.852 |  | 0 | CS ÚRS 2023 01 |  | základní |  | 0 | 0 | 0 | 2.2 | 4.0744 | 4 | K | 2 |  |  |  | ROZPOCET | 0 | 0 | 0 | 0 | 0 | 1 | 0 | 4 | -744446666
| Online PSC |  | https://podminky.urs.cz/item/CS_URS_2023_01/965042241 | [14 empty] | Online PSC | 2
| VV |  | bourání podesty u vstupu do m.č. 1.10 | [14 empty] | VV | 2 | 1 | True | 0 | ROZPOCET
| VV |  | 1,89*4,9*0,2 |  | 1.852 | [12 empty] | VV | 2 | 2 | True | 1 | ROZPOCET
46 | K | 965043441 | Bourání mazanin betonových s potěrem nebo teracem tl. do 150 mm, plochy přes 4 m2 | m3 | 26.888 |  | 0 | CS ÚRS 2023 01 |  | základní |  | 0 | 0 | 0 | 2.2 | 59.1536 | 4 | K | 2 |  |  |  | ROZPOCET | 0 | 0 | 0 | 0 | 0 | 1 | 0 | 4 | 1386582604
| Online PSC |  | https://podminky.urs.cz/item/CS_URS_2023_01/965043441 | [14 empty] | Online PSC | 2
| VV |  | bourání stávajících podlah | [14 empty] | VV | 2 | 1 | True | 0 | ROZPOCET
| VV |  | m.č. 1.01 | [14 empty] | VV | 2 | 1 | True | 0 | ROZPOCET
| VV |  | 16,2*0,15 |  | 2.43 | [12 empty] | VV | 2 | 2 | True | 0 | ROZPOCET
| VV |  | m.č. 1.02 | [14 empty] | VV | 2 | 1 | True | 0 | ROZPOCET
| VV |  | 28,63*0,15 |  | 4.295 | [12 empty] | VV | 2 | 2 | True | 0 | ROZPOCET
| VV |  | m.č. 1.03 | [14 empty] | VV | 2 | 1 | True | 0 | ROZPOCET
| VV |  | 19,94*0,15 |  | 2.991 | [12 empty] | VV | 2 | 2 | True | 0 | ROZPOCET
| VV |  | m.č. 1.04 | [14 empty] | VV | 2 | 1 | True | 0 | ROZPOCET
| VV |  | 5,45*0,15 |  | 0.818 | [12 empty] | VV | 2 | 2 | True | 0 | ROZPOCET
| VV |  | m.č. 1.05 | [14 empty] | VV | 2 | 1 | True | 0 | ROZPOCET
| VV |  | 6,24*0,15 |  | 0.936 | [12 empty] | VV | 2 | 2 | True | 0 | ROZPOCET
| VV |  | m.č. 1.06 | [14 empty] | VV | 2 | 1 | True | 0 | ROZPOCET
| VV |  | 1,68*0,15 |  | 0.252 | [12 empty] | VV | 2 | 2 | True | 0 | ROZPOCET
| VV |  | m.č. 1.07 | [14 empty] | VV | 2 | 1 | True | 0 | ROZPOCET
| VV |  | 3,4*0,15 |  | 0.51 | [12 empty] | VV | 2 | 2 | True | 0 | ROZPOCET
| VV |  | m.č. 1.08 | [14 empty] | VV | 2 | 1 | True | 0 | ROZPOCET
| VV |  | 1,73*0,15 |  | 0.26 | [12 empty] | VV | 2 | 2 | True | 0 | ROZPOCET
| VV |  | m.č. 1.09 | [14 empty] | VV | 2 | 1 | True | 0 | ROZPOCET
| VV |  | 11,73*0,15 |  | 1.76 | [12 empty] | VV | 2 | 2 | True | 0 | ROZPOCET
| VV |  | m.č. 2.01 | [14 empty] | VV | 2 | 1 | True | 0 | ROZPOCET
| VV |  | 9,46*0,15 |  | 1.419 | [12 empty] | VV | 2 | 2 | True | 0 | ROZPOCET
| VV |  | m.č. 2.02 | [14 empty] | VV | 2 | 1 | True | 0 | ROZPOCET
| VV |  | 8,35*0,15 |  | 1.253 | [12 empty] | VV | 2 | 2 | True | 0 | ROZPOCET
| VV |  | m.č. 2.03 | [14 empty] | VV | 2 | 1 | True | 0 | ROZPOCET
| VV |  | 21,48*0,15 |  | 3.222 | [12 empty] | VV | 2 | 2 | True | 0 | ROZPOCET
| VV |  | m.č. 2.04 | [14 empty] | VV | 2 | 1 | True | 0 | ROZPOCET
| VV |  | 11,28*0,15 |  | 1.692 | [12 empty] | VV | 2 | 2 | True | 0 | ROZPOCET
| VV |  | m.č. 2.05 | [14 empty] | VV | 2 | 1 | True | 0 | ROZPOCET
| VV |  | 8,39*0,15 |  | 1.259 | [12 empty] | VV | 2 | 2 | True | 0 | ROZPOCET
| VV |  | m.č. 2.06 | [14 empty] | VV | 2 | 1 | True | 0 | ROZPOCET
| VV |  | 22,88*0,15 |  | 3.432 | [12 empty] | VV | 2 | 2 | True | 0 | ROZPOCET
| VV |  | m.č. 2.07 | [14 empty] | VV | 2 | 1 | True | 0 | ROZPOCET
| VV |  | 2,39*0,15 |  | 0.359 | [12 empty] | VV | 2 | 2 | True | 0 | ROZPOCET
| VV |  | Součet |  | 26.888 | [12 empty] | VV | 2 | 4 | True | 1 | ROZPOCET
47 | K | 965082941 | Odstranění násypu pod podlahami nebo ochranného násypu na střechách tl. přes 200 mm jakékoliv plochy | m3 | 48.8 |  | 0 | CS ÚRS 2022 01 |  | základní |  | 0 | 0 | 0 | 1.4 | 68.32 | 4 | K | 2 |  |  |  | ROZPOCET | 0 | 0 | 0 | 0 | 0 | 1 | 0 | 4 | -1012728669
| Online PSC |  | https://podminky.urs.cz/item/CS_URS_2022_01/965082941 | [14 empty] | Online PSC | 2
| VV |  | odstranění násypu pod podlahou v m.č. 1.10 | [14 empty] | VV | 2 | 1 | True | 0 | ROZPOCET
| VV |  | 78*0,5 |  | 39 | [12 empty] | VV | 2 | 2 | True | 0 | ROZPOCET
| VV |  | vybourání podesty u vstupu do m.č. 1.10 | [14 empty] | VV | 2 | 1 | True | 0 | ROZPOCET
| VV |  | 4,9*2*1 |  | 9.8 | [12 empty] | VV | 2 | 2 | True | 0 | ROZPOCET
| VV |  | Součet |  | 48.8 | [12 empty] | VV | 2 | 4 | True | 1 | ROZPOCET
48 | K | 968072355 | Vybourání kovových rámů oken s křídly, dveřních zárubní, vrat, stěn, ostění nebo obkladů okenních rámů s křídly zdvojených, plochy do 2 m2 | m2 | 16.131 |  | 0 | CS ÚRS 2023 01 |  | základní |  | 0 | 0 | 0 | 0.061 | 0.98399 | 4 | K | 2 |  |  |  | ROZPOCET | 0 | 0 | 0 | 0 | 0 | 1 | 0 | 4 | 352092015
| Online PSC |  | https://podminky.urs.cz/item/CS_URS_2023_01/968072355 | [14 empty] | Online PSC | 2
| VV |  | 1 NP | [14 empty] | VV | 2 | 1 | True | 0 | ROZPOCET
| VV |  | 1,43*1,12 |  | 1.602 | [12 empty] | VV | 2 | 2 | True | 0 | ROZPOCET
| VV |  | 1,09*1,4*3 |  | 4.578 | [12 empty] | VV | 2 | 2 | True | 0 | ROZPOCET
| VV |  | 2 nP | [14 empty] | VV | 2 | 1 | True | 0 | ROZPOCET
| VV |  | 1*1,45*3 |  | 4.35 | [12 empty] | VV | 2 | 2 | True | 0 | ROZPOCET
| VV |  | 1,27*1,47*3 |  | 5.601 | [12 empty] | VV | 2 | 2 | True | 0 | ROZPOCET
| VV |  | Součet |  | 16.131 | [12 empty] | VV | 2 | 4 | True | 1 | ROZPOCET
49 | K | 968072356 | Vybourání kovových rámů oken s křídly, dveřních zárubní, vrat, stěn, ostění nebo obkladů okenních rámů s křídly zdvojených, plochy do 4 m2 | m2 | 11.394 |  | 0 | CS ÚRS 2023 01 |  | základní |  | 0 | 0 | 0 | 0.053 | 0.60388 | 4 | K | 2 |  |  |  | ROZPOCET | 0 | 0 | 0 | 0 | 0 | 1 | 0 | 4 | 2011582420
| Online PSC |  | https://podminky.urs.cz/item/CS_URS_2023_01/968072356 | [14 empty] | Online PSC | 2
| VV |  | 1 NP | [14 empty] | VV | 2 | 1 | True | 0 | ROZPOCET
| VV |  | 1,71*1,98*2 |  | 6.772 | [12 empty] | VV | 2 | 2 | True | 0 | ROZPOCET
| VV |  | 1,3*1,98 |  | 2.574 | [12 empty] | VV | 2 | 2 | True | 0 | ROZPOCET
| VV |  | 2 NP | [14 empty] | VV | 2 | 1 | True | 0 | ROZPOCET
| VV |  | 1,33*1,54 |  | 2.048 | [12 empty] | VV | 2 | 2 | True | 0 | ROZPOCET
| VV |  | Součet |  | 11.394 | [12 empty] | VV | 2 | 4 | True | 1 | ROZPOCET
50 | K | 968072357 | Vybourání kovových rámů oken s křídly, dveřních zárubní, vrat, stěn, ostění nebo obkladů okenních rámů s křídly zdvojených, plochy přes 4 m2 | m2 | 10.791 |  | 0 | CS ÚRS 2023 01 |  | základní |  | 0 | 0 | 0 | 0.05 | 0.53955 | 4 | K | 2 |  |  |  | ROZPOCET | 0 | 0 | 0 | 0 | 0 | 1 | 0 | 4 | 1474391298
| Online PSC |  | https://podminky.urs.cz/item/CS_URS_2023_01/968072357 | [14 empty] | Online PSC | 2
| VV |  | 2 NP | [14 empty] | VV | 2 | 1 | True | 0 | ROZPOCET
| VV |  | 3,29*1,64*2 |  | 10.791 | [12 empty] | VV | 2 | 2 | True | 1 | ROZPOCET
51 | K | 968072455 | Vybourání kovových rámů oken s křídly, dveřních zárubní, vrat, stěn, ostění nebo obkladů dveřních zárubní, plochy do 2 m2 | m2 | 24.482 |  | 0 | CS ÚRS 2023 01 |  | základní |  | 0 | 0 | 0 | 0.076 | 1.8606 | 4 | K | 2 |  |  |  | ROZPOCET | 0 | 0 | 0 | 0 | 0 | 1 | 0 | 4 | -780053166
| Online PSC |  | https://podminky.urs.cz/item/CS_URS_2023_01/968072455 | [14 empty] | Online PSC | 2
| VV |  | 1 NP | [14 empty] | VV | 2 | 1 | True | 0 | ROZPOCET
| VV |  | 0,9*2 |  | 1.8 | [12 empty] | VV | 2 | 2 | True | 0 | ROZPOCET
| VV |  | 0,9*2 |  | 1.8 | [12 empty] | VV | 2 | 2 | True | 0 | ROZPOCET
| VV |  | 0,8*1,97*4 |  | 6.304 | [12 empty] | VV | 2 | 2 | True | 0 | ROZPOCET
| VV |  | 0,6*1,97*3 |  | 3.546 | [12 empty] | VV | 2 | 2 | True | 0 | ROZPOCET
| VV |  | 2 NP | [14 empty] | VV | 2 | 1 | True | 0 | ROZPOCET
| VV |  | 0,8*1,97*7 |  | 11.032 | [12 empty] | VV | 2 | 2 | True | 0 | ROZPOCET
| VV |  | Součet |  | 24.482 | [12 empty] | VV | 2 | 4 | True | 1 | ROZPOCET
52 | K | 973032616 | Vysekání kapes ve zdivu z dutých cihel nebo tvárnic pro špalíky a krabice, velikosti do 100x100x50 mm | kus | 150 |  | 0 |  |  | základní |  | 0 | 0 | 0 | 0.001 | 0.15 | 4 | K | 2 |  |  |  | ROZPOCET | 0 | 0 | 0 | 0 | 0 | 1 | 0 | 4 | 1950101734
53 | K | 974032121 | Vysekání rýh ve stěnách nebo příčkách z dutých cihel, tvárnic, desek z dutých cihel nebo tvárnic do hl. 30 mm a šířky do 30 mm | m | 500 |  | 0 |  |  | základní |  | 0 | 0 | 0 | 0.001 | 0.5 | 4 | K | 2 |  |  |  | ROZPOCET | 0 | 0 | 0 | 0 | 0 | 1 | 0 | 4 | 1936511874
54 | K | 974032165 | Vysekání rýh ve stěnách nebo příčkách z dutých cihel, tvárnic, desek z dutých cihel nebo tvárnic do hl. 150 mm a šířky do 200 mm | m | 20 |  | 0 | CS ÚRS 2023 01 |  | základní |  | 0 | 0 | 0 | 0.045 | 0.9 | 4 | K | 2 |  |  |  | ROZPOCET | 0 | 0 | 0 | 0 | 0 | 1 | 0 | 4 | 1759078372
| Online PSC |  | https://podminky.urs.cz/item/CS_URS_2023_01/974032165 | [14 empty] | Online PSC | 2
| VV |  | 20 |  | 20 | [12 empty] | VV | 2 | 2 | True | 1 | ROZPOCET
55 | K | 975021311 | Podchycení nadzákladového zdiva pod stropem dřevěnou výztuhou nad vybouraným otvorem, pro jakoukoliv délku podchycení, při tl. zdiva přes 450 do 600 mm | m | 4.7 |  | 0 | CS ÚRS 2023 01 |  | základní |  | 0 | 0.06617 | 0.311 | 0 | 0 | 4 | K | 2 |  |  |  | ROZPOCET | 0 | 0 | 0 | 0 | 0 | 1 | 0 | 4 | 100385953
| Online PSC |  | https://podminky.urs.cz/item/CS_URS_2023_01/975021311 | [14 empty] | Online PSC | 2
| VV |  | 1,2 |  | 1.2 | [12 empty] | VV | 2 | 2 | True | 0 | ROZPOCET
| VV |  | 1,5 |  | 1.5 | [12 empty] | VV | 2 | 2 | True | 0 | ROZPOCET
| VV |  | 2 |  | 2 | [12 empty] | VV | 2 | 2 | True | 0 | ROZPOCET
| VV |  | Součet |  | 4.7 | [12 empty] | VV | 2 | 4 | True | 1 | ROZPOCET
56 | K | 977151111 | Jádrové vrty diamantovými korunkami do stavebních materiálů (železobetonu, betonu, cihel, obkladů, dlažeb, kamene) průměru do 35 mm | m | 5 |  | 0 |  |  | základní |  | 0 | 0.00076 | 0.0038 | 0.0021 | 0.0105 | 4 | K | 2 |  |  |  | ROZPOCET | 0 | 0 | 0 | 0 | 0 | 1 | 0 | 4 | -1321807733
57 | K | 977151122 | Jádrové vrty diamantovými korunkami do stavebních materiálů (železobetonu, betonu, cihel, obkladů, dlažeb, kamene) průměru přes 120 do 130 mm | m | 3 |  | 0 |  |  | základní |  | 0 | 0.00137 | 0.00411 | 0.029 | 0.087 | 4 | K | 2 |  |  |  | ROZPOCET | 0 | 0 | 0 | 0 | 0 | 1 | 0 | 4 | 654995124
58 | K | 978012191 | Otlučení vápenných nebo vápenocementových omítek vnitřních ploch stropů rákosovaných, v rozsahu přes 50 do 100 % | m2 | 15.95 |  | 0 | CS ÚRS 2023 01 |  | základní |  | 0 | 0 | 0 | 0.05 | 0.7975 | 4 | K | 2 |  |  |  | ROZPOCET | 0 | 0 | 0 | 0 | 0 | 1 | 0 | 4 | 218101503
| Online PSC |  | https://podminky.urs.cz/item/CS_URS_2023_01/978012191 | [14 empty] | Online PSC | 2
| VV |  | demontáž stropu nad 2 NP pro schodiště | [14 empty] | VV | 2 | 1 | True | 0 | ROZPOCET
| VV |  | 2,9*5,5 |  | 15.95 | [12 empty] | VV | 2 | 2 | True | 1 | ROZPOCET
59 | K | 978035117 | Odstranění tenkovrstvých omítek nebo štuku tloušťky do 2 mm obroušením, rozsahu přes 50 do 100% | m2 | 711.82 |  | 0 | CS ÚRS 2023 01 |  | základní |  | 0 | 0 | 0 | 0.0026 | 1.8507 | 4 | K | 2 |  |  |  | ROZPOCET | 0 | 0 | 0 | 0 | 0 | 1 | 0 | 4 | -5229608
| Online PSC |  | https://podminky.urs.cz/item/CS_URS_2023_01/978035117 | [14 empty] | Online PSC | 2
| VV |  | stěny | [14 empty] | VV | 2 | 1 | True | 0 | ROZPOCET
| VV |  | m.č. 1.01 | [14 empty] | VV | 2 | 1 | True | 0 | ROZPOCET
| VV |  | 22,7*3 |  | 68.1 | [12 empty] | VV | 2 | 2 | True | 0 | ROZPOCET
| VV |  | m.č. 1.02 | [14 empty] | VV | 2 | 1 | True | 0 | ROZPOCET
| VV |  | 21,5*3 |  | 64.5 | [12 empty] | VV | 2 | 2 | True | 0 | ROZPOCET
| VV |  | m.č. 1.03 | [14 empty] | VV | 2 | 1 | True | 0 | ROZPOCET
| VV |  | 19,4*2,7 |  | 52.38 | [12 empty] | VV | 2 | 2 | True | 0 | ROZPOCET
| VV |  | m.č. 1.04 | [14 empty] | VV | 2 | 1 | True | 0 | ROZPOCET
| VV |  | 11,9*2,7 |  | 32.13 | [12 empty] | VV | 2 | 2 | True | 0 | ROZPOCET
| VV |  | m.č. 1.09 | [14 empty] | VV | 2 | 1 | True | 0 | ROZPOCET
| VV |  | 14,9*3 |  | 44.7 | [12 empty] | VV | 2 | 2 | True | 0 | ROZPOCET
| VV |  | m.č. 2.01 | [14 empty] | VV | 2 | 1 | True | 0 | ROZPOCET
| VV |  | 18,3*3 |  | 54.9 | [12 empty] | VV | 2 | 2 | True | 0 | ROZPOCET
| VV |  | m.č. 2.02 | [14 empty] | VV | 2 | 1 | True | 0 | ROZPOCET
| VV |  | 9,2*3 |  | 27.6 | [12 empty] | VV | 2 | 2 | True | 0 | ROZPOCET
| VV |  | m.č. 2.03 | [14 empty] | VV | 2 | 1 | True | 0 | ROZPOCET
| VV |  | 17*2,7 |  | 45.9 | [12 empty] | VV | 2 | 2 | True | 0 | ROZPOCET
| VV |  | m.č. 2.04 | [14 empty] | VV | 2 | 1 | True | 0 | ROZPOCET
| VV |  | 22,6*2,7 |  | 61.02 | [12 empty] | VV | 2 | 2 | True | 0 | ROZPOCET
| VV |  | m.č. 2.05 | [14 empty] | VV | 2 | 1 | True | 0 | ROZPOCET
| VV |  | 19,8*2,7 |  | 53.46 | [12 empty] | VV | 2 | 2 | True | 0 | ROZPOCET
| VV |  | m.č. 2.06 | [14 empty] | VV | 2 | 1 | True | 0 | ROZPOCET
| VV |  | 9,3*3 |  | 27.9 | [12 empty] | VV | 2 | 2 | True | 0 | ROZPOCET
| VV |  | stropy | [14 empty] | VV | 2 | 1 | True | 0 | ROZPOCET
| VV |  | m.č. 1.01 | [14 empty] | VV | 2 | 1 | True | 0 | ROZPOCET
| VV |  | 16,2 |  | 16.2 | [12 empty] | VV | 2 | 2 | True | 0 | ROZPOCET
| VV |  | m.č. 1.02 | [14 empty] | VV | 2 | 1 | True | 0 | ROZPOCET
| VV |  | 28,63 |  | 28.63 | [12 empty] | VV | 2 | 2 | True | 0 | ROZPOCET
| VV |  | m.č. 1.03 | [14 empty] | VV | 2 | 1 | True | 0 | ROZPOCET
| VV |  | 19,94 |  | 19.94 | [12 empty] | VV | 2 | 2 | True | 0 | ROZPOCET
| VV |  | m.č. 1.04 | [14 empty] | VV | 2 | 1 | True | 0 | ROZPOCET
| VV |  | 5,45 |  | 5.45 | [12 empty] | VV | 2 | 2 | True | 0 | ROZPOCET
| VV |  | m.č. 1.05 | [14 empty] | VV | 2 | 1 | True | 0 | ROZPOCET
| VV |  | 6,24 |  | 6.24 | [12 empty] | VV | 2 | 2 | True | 0 | ROZPOCET
| VV |  | m.č. 1.06 | [14 empty] | VV | 2 | 1 | True | 0 | ROZPOCET
| VV |  | 1,68 |  | 1.68 | [12 empty] | VV | 2 | 2 | True | 0 | ROZPOCET
| VV |  | m.č. 1.07 | [14 empty] | VV | 2 | 1 | True | 0 | ROZPOCET
| VV |  | 3,4 |  | 3.4 | [12 empty] | VV | 2 | 2 | True | 0 | ROZPOCET
| VV |  | m.č. 1.08 | [14 empty] | VV | 2 | 1 | True | 0 | ROZPOCET
| VV |  | 1,73 |  | 1.73 | [12 empty] | VV | 2 | 2 | True | 0 | ROZPOCET
| VV |  | m.č. 1.09 | [14 empty] | VV | 2 | 1 | True | 0 | ROZPOCET
| VV |  | 11,73 |  | 11.73 | [12 empty] | VV | 2 | 2 | True | 0 | ROZPOCET
| VV |  | m.č. 2.01 | [14 empty] | VV | 2 | 1 | True | 0 | ROZPOCET
| VV |  | 9,46 |  | 9.46 | [12 empty] | VV | 2 | 2 | True | 0 | ROZPOCET
| VV |  | m.č. 2.02 | [14 empty] | VV | 2 | 1 | True | 0 | ROZPOCET
| VV |  | 8,35 |  | 8.35 | [12 empty] | VV | 2 | 2 | True | 0 | ROZPOCET
| VV |  | m.č. 2.03 | [14 empty] | VV | 2 | 1 | True | 0 | ROZPOCET
| VV |  | 21,48 |  | 21.48 | [12 empty] | VV | 2 | 2 | True | 0 | ROZPOCET
| VV |  | m.č. 2.04 | [14 empty] | VV | 2 | 1 | True | 0 | ROZPOCET
| VV |  | 11,28 |  | 11.28 | [12 empty] | VV | 2 | 2 | True | 0 | ROZPOCET
| VV |  | m.č. 2.05 | [14 empty] | VV | 2 | 1 | True | 0 | ROZPOCET
| VV |  | 8,39 |  | 8.39 | [12 empty] | VV | 2 | 2 | True | 0 | ROZPOCET
| VV |  | m.č. 2.06 | [14 empty] | VV | 2 | 1 | True | 0 | ROZPOCET
| VV |  | 22,88 |  | 22.88 | [12 empty] | VV | 2 | 2 | True | 0 | ROZPOCET
| VV |  | m.č. 2.07 | [14 empty] | VV | 2 | 1 | True | 0 | ROZPOCET
| VV |  | 2,39 |  | 2.39 | [12 empty] | VV | 2 | 2 | True | 0 | ROZPOCET
| VV |  | Součet |  | 711.82 | [12 empty] | VV | 2 | 4 | True | 1 | ROZPOCET
60 | K | HZS1301 | Hodinové zúčtovací sazby profesí HSV provádění konstrukcí zedník | hod | 40 |  | 0 |  |  | základní |  | 0 | 0 | 0 | 0 | 0 | 4 | K | 2 |  |  |  | ROZPOCET | 0 | 0 | 0 | 0 | 0 | 1 | 0 | 4 | 1505721642
61 | K | R035646 | M+D konstrukce ocelového schodiště, včetně zábradlí, nášlapů a nátěru dle PD | kpl | 1 |  | 0 |  |  | základní |  | 0 | 0 | 0 | 0 | 0 | 4 | K | 2 |  |  |  | ROZPOCET | 0 | 0 | 0 | 0 | 0 | 1 | 0 | 4 | -1997717944
62 | K | R99115 | M+D Dočasný billboard 5100x2400 mm, informace o stavbě | kus | 1 |  | 0 |  |  | základní |  | 0 | 0 | 0 | 0 | 0 | 4 | K | 2 |  |  |  | ROZPOCET | 0 | 0 | 0 | 0 | 0 | 1 | 0 | 4 | 743802316
63 | K | R99116 | M+D Pamětní deska 300x400 mm, kompletní dodávka | kus | 1 |  | 0 |  |  | základní |  | 0 | 0 | 0 | 0 | 0 | 4 | K | 2 |  |  |  | ROZPOCET | 0 | 0 | 0 | 0 | 0 | 1 | 0 | 4 | 700539207
| D | 997 | Přesun sutě |  |  |  | 0 |  |  |  |  | 0 |  | 0 |  | 0 | 1 | D | 1 |  |  |  | ROZPOCET | [6 empty] | 0
64 | K | 997013112 | Vnitrostaveništní doprava suti a vybouraných hmot vodorovně do 50 m svisle s použitím mechanizace pro budovy a haly výšky přes 6 do 9 m | t | 277.612 |  | 0 | CS ÚRS 2023 01 |  | základní |  | 0 | 0 | 0 | 0 | 0 | 4 | K | 2 |  |  |  | ROZPOCET | 0 | 0 | 0 | 0 | 0 | 1 | 0 | 4 | 1029168293
| Online PSC |  | https://podminky.urs.cz/item/CS_URS_2023_01/997013112 | [14 empty] | Online PSC | 2
65 | K | 997013501 | Odvoz suti a vybouraných hmot na skládku nebo meziskládku se složením, na vzdálenost do 1 km | t | 277.612 |  | 0 | CS ÚRS 2023 01 |  | základní |  | 0 | 0 | 0 | 0 | 0 | 4 | K | 2 |  |  |  | ROZPOCET | 0 | 0 | 0 | 0 | 0 | 1 | 0 | 4 | 1304499827
| Online PSC |  | https://podminky.urs.cz/item/CS_URS_2023_01/997013501 | [14 empty] | Online PSC | 2
66 | K | 997013509 | Odvoz suti a vybouraných hmot na skládku nebo meziskládku se složením, na vzdálenost Příplatek k ceně za každý další i započatý 1 km přes 1 km | t | 5274.704 |  | 0 | CS ÚRS 2023 01 |  | základní |  | 0 | 0 | 0 | 0 | 0 | 4 | K | 2 |  |  |  | ROZPOCET | 0 | 0 | 0 | 0 | 0 | 1 | 0 | 4 | 849415887
| Online PSC |  | https://podminky.urs.cz/item/CS_URS_2023_01/997013509 | [14 empty] | Online PSC | 2
| VV |  | 277,616*19 |  | 5274.704 | [12 empty] | VV | 2 | 2 | True | 1 | ROZPOCET
67 | K | 997013601 | Poplatek za uložení stavebního odpadu na skládce (skládkovné) z prostého betonu zatříděného do Katalogu odpadů pod kódem 17 01 01 | t | 103.548 |  | 0 | CS ÚRS 2023 01 |  | základní |  | 0 | 0 | 0 | 0 | 0 | 4 | K | 2 |  |  |  | ROZPOCET | 0 | 0 | 0 | 0 | 0 | 1 | 0 | 4 | -1305556949
| Online PSC |  | https://podminky.urs.cz/item/CS_URS_2023_01/997013601 | [14 empty] | Online PSC | 2
| VV |  | 19,5+0,35+4,074 |  | 23.924 | [12 empty] | VV | 2 | 2 | True | 0 | ROZPOCET
| VV |  | 20,47 |  | 20.47 | [12 empty] | VV | 2 | 2 | True | 0 | ROZPOCET
| VV |  | 59,154 |  | 59.154 | [12 empty] | VV | 2 | 2 | True | 0 | ROZPOCET
| VV |  | Součet |  | 103.548 | [12 empty] | VV | 2 | 4 | True | 1 | ROZPOCET
68 | K | 997013603 | Poplatek za uložení stavebního odpadu na skládce (skládkovné) cihelného zatříděného do Katalogu odpadů pod kódem 17 01 02 | t | 97.86 |  | 0 | CS ÚRS 2023 01 |  | základní |  | 0 | 0 | 0 | 0 | 0 | 4 | K | 2 |  |  |  | ROZPOCET | 0 | 0 | 0 | 0 | 0 | 1 | 0 | 4 | 689888499
| Online PSC |  | https://podminky.urs.cz/item/CS_URS_2023_01/997013603 | [14 empty] | Online PSC | 2
| VV |  | 19,528+0,15+0,5+0,9 |  | 21.078 | [12 empty] | VV | 2 | 2 | True | 0 | ROZPOCET
| VV |  | 69,43+0,011+0,087 |  | 69.528 | [12 empty] | VV | 2 | 2 | True | 0 | ROZPOCET
| VV |  | 7,254 |  | 7.254 | [12 empty] | VV | 2 | 2 | True | 0 | ROZPOCET
| VV |  | Součet |  | 97.86 | [12 empty] | VV | 2 | 4 | True | 1 | ROZPOCET
69 | K | 997013607 | Poplatek za uložení stavebního odpadu na skládce (skládkovné) z tašek a keramických výrobků zatříděného do Katalogu odpadů pod kódem 17 01 03 | t | 11.169 |  | 0 | CS ÚRS 2023 01 |  | základní |  | 0 | 0 | 0 | 0 | 0 | 4 | K | 2 |  |  |  | ROZPOCET | 0 | 0 | 0 | 0 | 0 | 1 | 0 | 4 | 1146098937
| Online PSC |  | https://podminky.urs.cz/item/CS_URS_2023_01/997013607 | [14 empty] | Online PSC | 2
| VV |  | 0,291+1,284+9,594 |  | 11.169 | [12 empty] | VV | 2 | 2 | True | 1 | ROZPOCET
70 | K | 997013631 | Poplatek za uložení stavebního odpadu na skládce (skládkovné) směsného stavebního a demoličního zatříděného do Katalogu odpadů pod kódem 17 09 04 | t | 23.284 |  | 0 | CS ÚRS 2023 01 |  | základní |  | 0 | 0 | 0 | 0 | 0 | 4 | K | 2 |  |  |  | ROZPOCET | 0 | 0 | 0 | 0 | 0 | 1 | 0 | 4 | -2041185720
| Online PSC |  | https://podminky.urs.cz/item/CS_URS_2023_01/997013631 | [14 empty] | Online PSC | 2
| VV |  | 23,284 |  | 23.284 | [12 empty] | VV | 2 | 2 | True | 1 | ROZPOCET
71 | K | 997013655 | Poplatek za uložení stavebního odpadu na skládce (skládkovné) zeminy a kamení zatříděného do Katalogu odpadů pod kódem 17 05 04 | t | 21.75 |  | 0 | CS ÚRS 2023 01 |  | základní |  | 0 | 0 | 0 | 0 | 0 | 4 | K | 2 |  |  |  | ROZPOCET | 0 | 0 | 0 | 0 | 0 | 1 | 0 | 4 | -931775858
| Online PSC |  | https://podminky.urs.cz/item/CS_URS_2023_01/997013655 | [14 empty] | Online PSC | 2
| VV |  | 21,75 |  | 21.75 | [12 empty] | VV | 2 | 2 | True | 1 | ROZPOCET
72 | K | 997013811 | Poplatek za uložení stavebního odpadu na skládce (skládkovné) dřevěného zatříděného do Katalogu odpadů pod kódem 17 02 01 | t | 16.537 |  | 0 | CS ÚRS 2023 01 |  | základní |  | 0 | 0 | 0 | 0 | 0 | 4 | K | 2 |  |  |  | ROZPOCET | 0 | 0 | 0 | 0 | 0 | 1 | 0 | 4 | 1438279569
| Online PSC |  | https://podminky.urs.cz/item/CS_URS_2023_01/997013811 | [14 empty] | Online PSC | 2
| VV |  | 1,875+14,662 |  | 16.537 | [12 empty] | VV | 2 | 2 | True | 1 | ROZPOCET
73 | K | 997013821 | Poplatek za uložení stavebního odpadu na skládce (skládkovné) ze stavebních materiálů obsahujících azbest zatříděných do Katalogu odpadů pod kódem 17 06 05 | t | 3.464 |  | 0 | CS ÚRS 2023 01 |  | základní |  | 0 | 0 | 0 | 0 | 0 | 4 | K | 2 |  |  |  | ROZPOCET | 0 | 0 | 0 | 0 | 0 | 1 | 0 | 4 | 298507496
| Online PSC |  | https://podminky.urs.cz/item/CS_URS_2023_01/997013821 | [14 empty] | Online PSC | 2
| VV |  | 3,464 |  | 3.464 | [12 empty] | VV | 2 | 2 | True | 1 | ROZPOCET
| D | 998 | Přesun hmot |  |  |  | 0 |  |  |  |  | 0 |  | 0 |  | 0 | 1 | D | 1 |  |  |  | ROZPOCET | [6 empty] | 0
74 | K | 998011003 | Přesun hmot pro budovy občanské výstavby, bydlení, výrobu a služby s nosnou svislou konstrukcí zděnou z cihel, tvárnic nebo kamene vodorovná dopravní vzdálenost do 100 m pro budovy výšky přes 12 do 24 m | t | 83.611 |  | 0 | CS ÚRS 2023 01 |  | základní |  | 0 | 0 | 0 | 0 | 0 | 4 | K | 2 |  |  |  | ROZPOCET | 0 | 0 | 0 | 0 | 0 | 1 | 0 | 4 | 361766107
| Online PSC |  | https://podminky.urs.cz/item/CS_URS_2023_01/998011003 | [14 empty] | Online PSC | 2
| D | PSV | Práce a dodávky PSV |  |  |  | 0 |  |  |  |  | 0 |  | 53.8762 |  | 32.1839 | 2 | D | 0 |  |  |  | ROZPOCET | [6 empty] | 0
| D | 711 | Izolace proti vodě, vlhkosti a plynům |  |  |  | 0 |  |  |  |  | 0 |  | 0.15921 |  | 0 | 2 | D | 1 |  |  |  | ROZPOCET | [6 empty] | 0
75 | K | 711471053 | Provedení izolace proti povrchové a podpovrchové tlakové vodě termoplasty na ploše vodorovné V folií z nízkolehčeného PE položenou volně | m2 | 170.75 |  | 0 | CS ÚRS 2023 01 |  | základní |  | 0 | 0 | 0 | 0 | 0 | 16 | K | 2 |  |  |  | ROZPOCET | 0 | 0 | 0 | 0 | 0 | 1 | 0 | 16 | -1665380430
| Online PSC |  | https://podminky.urs.cz/item/CS_URS_2023_01/711471053 | [14 empty] | Online PSC | 2
| VV |  | skladba P1 + P2 + P7 | [14 empty] | VV | 2 | 1 | True | 0 | ROZPOCET
| VV |  | m.č. 1.01 | [14 empty] | VV | 2 | 1 | True | 0 | ROZPOCET
| VV |  | 11,74 |  | 11.74 | [12 empty] | VV | 2 | 2 | True | 0 | ROZPOCET
| VV |  | m.č. 1.02 | [14 empty] | VV | 2 | 1 | True | 0 | ROZPOCET
| VV |  | 29,3 |  | 29.3 | [12 empty] | VV | 2 | 2 | True | 0 | ROZPOCET
| VV |  | m.č. 1.03 | [14 empty] | VV | 2 | 1 | True | 0 | ROZPOCET
| VV |  | 15,02 |  | 15.02 | [12 empty] | VV | 2 | 2 | True | 0 | ROZPOCET
| VV |  | m.č. 1.04 | [14 empty] | VV | 2 | 1 | True | 0 | ROZPOCET
| VV |  | 10,64 |  | 10.64 | [12 empty] | VV | 2 | 2 | True | 0 | ROZPOCET
| VV |  | m.č. 1.05 | [14 empty] | VV | 2 | 1 | True | 0 | ROZPOCET
| VV |  | 7,66 |  | 7.66 | [12 empty] | VV | 2 | 2 | True | 0 | ROZPOCET
| VV |  | m.č. 1.06 | [14 empty] | VV | 2 | 1 | True | 0 | ROZPOCET
| VV |  | 1,43 |  | 1.43 | [12 empty] | VV | 2 | 2 | True | 0 | ROZPOCET
| VV |  | m.č. 1.07 | [14 empty] | VV | 2 | 1 | True | 0 | ROZPOCET
| VV |  | 4,68 |  | 4.68 | [12 empty] | VV | 2 | 2 | True | 0 | ROZPOCET
| VV |  | m.č. 1.09 | [14 empty] | VV | 2 | 1 | True | 0 | ROZPOCET
| VV |  | 12,28 |  | 12.28 | [12 empty] | VV | 2 | 2 | True | 0 | ROZPOCET
| VV |  | m.č. 1.10 | [14 empty] | VV | 2 | 1 | True | 0 | ROZPOCET
| VV |  | 78 |  | 78 | [12 empty] | VV | 2 | 2 | True | 0 | ROZPOCET
| VV |  | Součet |  | 170.75 | [12 empty] | VV | 2 | 4 | True | 1 | ROZPOCET
76 | M | 28323081 | fólie HDPE (940-950kg/m3) na skládky a proti zemní vlhkosti nad úrovní terénu tl 0,6mm | m2 | 199.009 |  | 0 | CS ÚRS 2023 01 |  | základní |  | 0 | 0.0008 | 0.15921 | 0 | 0 | 32 | M | 2 |  |  |  | ROZPOCET | 0 | 0 | 0 | 0 | 0 | 1 | 0 | 16 | -1545618956
| VV |  | 170,75*1,1655 'Přepočtené koeficientem množství |  | 199.009 | [12 empty] | VV | 2 | 2 | False | 1 | ROZPOCET
77 | K | 998711103 | Přesun hmot pro izolace proti vodě, vlhkosti a plynům stanovený z hmotnosti přesunovaného materiálu vodorovná dopravní vzdálenost do 50 m v objektech výšky přes 12 do 60 m | t | 0.159 |  | 0 | CS ÚRS 2023 01 |  | základní |  | 0 | 0 | 0 | 0 | 0 | 16 | K | 2 |  |  |  | ROZPOCET | 0 | 0 | 0 | 0 | 0 | 1 | 0 | 16 | -1779929332
| Online PSC |  | https://podminky.urs.cz/item/CS_URS_2023_01/998711103 | [14 empty] | Online PSC | 2
| D | 721 | Zdravotechnika - vnitřní kanalizace |  |  |  | 0 |  |  |  |  | 0 |  | 0.006 |  | 0 | 2 | D | 1 |  |  |  | ROZPOCET | [6 empty] | 0
78 | K | 721242105 | Lapače střešních splavenin polypropylenové (PP) se svislým odtokem DN 110 | kus | 4 |  | 0 | CS ÚRS 2023 01 |  | základní |  | 0 | 0.0015 | 0.006 | 0 | 0 | 16 | K | 2 |  |  |  | ROZPOCET | 0 | 0 | 0 | 0 | 0 | 1 | 0 | 16 | -150456819
| Online PSC |  | https://podminky.urs.cz/item/CS_URS_2023_01/721242105 | [14 empty] | Online PSC | 2
79 | K | 998721103 | Přesun hmot pro vnitřní kanalizace stanovený z hmotnosti přesunovaného materiálu vodorovná dopravní vzdálenost do 50 m v objektech výšky přes 12 do 24 m | t | 0.006 |  | 0 | CS ÚRS 2023 01 |  | základní |  | 0 | 0 | 0 | 0 | 0 | 16 | K | 2 |  |  |  | ROZPOCET | 0 | 0 | 0 | 0 | 0 | 1 | 0 | 16 | 641902588
| Online PSC |  | https://podminky.urs.cz/item/CS_URS_2023_01/998721103 | [14 empty] | Online PSC | 2
| D | 725 | Zdravotechnika - zařizovací předměty |  |  |  | 0 |  |  |  |  | 0 |  | 0 |  | 0.291 | 2 | D | 1 |  |  |  | ROZPOCET | [6 empty] | 0
80 | K | 725110814 | Demontáž klozetů kombi | soubor | 5 |  | 0 | CS ÚRS 2023 01 |  | základní |  | 0 | 0 | 0 | 0.0342 | 0.171 | 16 | K | 2 |  |  |  | ROZPOCET | 0 | 0 | 0 | 0 | 0 | 1 | 0 | 16 | 1088561192
| Online PSC |  | https://podminky.urs.cz/item/CS_URS_2023_01/725110814 | [14 empty] | Online PSC | 2
| VV |  | 5 |  | 5 | [12 empty] | VV | 2 | 2 | True | 1 | ROZPOCET
81 | K | 725210821 | Demontáž umyvadel bez výtokových armatur umyvadel | soubor | 5 |  | 0 | CS ÚRS 2023 01 |  | základní |  | 0 | 0 | 0 | 0.01946 | 0.0973 | 16 | K | 2 |  |  |  | ROZPOCET | 0 | 0 | 0 | 0 | 0 | 1 | 0 | 16 | 1715257514
| Online PSC |  | https://podminky.urs.cz/item/CS_URS_2023_01/725210821 | [14 empty] | Online PSC | 2
| VV |  | 5 |  | 5 | [12 empty] | VV | 2 | 2 | True | 1 | ROZPOCET
82 | K | 725310823 | Demontáž dřezů jednodílných bez výtokových armatur vestavěných v kuchyňských sestavách | soubor | 2 |  | 0 | CS ÚRS 2023 01 |  | základní |  | 0 | 0 | 0 | 0.0092 | 0.0184 | 16 | K | 2 |  |  |  | ROZPOCET | 0 | 0 | 0 | 0 | 0 | 1 | 0 | 16 | -1606022337
| Online PSC |  | https://podminky.urs.cz/item/CS_URS_2023_01/725310823 | [14 empty] | Online PSC | 2
| VV |  | 2 |  | 2 | [12 empty] | VV | 2 | 2 | True | 1 | ROZPOCET
83 | K | 725590813 | Vnitrostaveništní přemístění vybouraných (demontovaných) hmot zařizovacích předmětů vodorovně do 100 m v objektech výšky přes 12 do 24 m | t | 0.341 |  | 0 | CS ÚRS 2022 01 |  | základní |  | 0 | 0 | 0 | 0 | 0 | 16 | K | 2 |  |  |  | ROZPOCET | 0 | 0 | 0 | 0 | 0 | 1 | 0 | 16 | 2133531919
| Online PSC |  | https://podminky.urs.cz/item/CS_URS_2022_01/725590813 | [14 empty] | Online PSC | 2
84 | K | 725820802 | Demontáž baterií stojánkových do 1 otvoru | soubor | 5 |  | 0 | CS ÚRS 2023 01 |  | základní |  | 0 | 0 | 0 | 0.00086 | 0.0043 | 16 | K | 2 |  |  |  | ROZPOCET | 0 | 0 | 0 | 0 | 0 | 1 | 0 | 16 | -1131961902
| Online PSC |  | https://podminky.urs.cz/item/CS_URS_2023_01/725820802 | [14 empty] | Online PSC | 2
| VV |  | 5 |  | 5 | [12 empty] | VV | 2 | 2 | True | 1 | ROZPOCET
| D | 762 | Konstrukce tesařské |  |  |  | 0 |  |  |  |  | 0 |  | 22.4291 |  | 14.6615 | 2 | D | 1 |  |  |  | ROZPOCET | [6 empty] | 0
85 | K | 762331813 | Demontáž vázaných konstrukcí krovů sklonu do 60° z hranolů, hranolků, fošen, průřezové plochy přes 224 do 288 cm2 | m | 229.727 |  | 0 | CS ÚRS 2023 01 |  | základní |  | 0 | 0 | 0 | 0.024 | 5.5134 | 16 | K | 2 |  |  |  | ROZPOCET | 0 | 0 | 0 | 0 | 0 | 1 | 0 | 16 | 293440062
| Online PSC |  | https://podminky.urs.cz/item/CS_URS_2023_01/762331813 | [14 empty] | Online PSC | 2
| VV |  | poznámka 02 | [14 empty] | VV | 2 | 1 | True | 0 | ROZPOCET
| VV |  | 18,181/0,9*11,372 |  | 229.727 | [12 empty] | VV | 2 | 2 | True | 1 | ROZPOCET
86 | K | 762341821 | Demontáž bednění a laťování bednění střech rovných, obloukových, sklonu do 60° se všemi nadstřešními konstrukcemi z fošen hrubých, hoblovaných | m2 | 193.4 |  | 0 | CS ÚRS 2023 01 |  | základní |  | 0 | 0 | 0 | 0.017 | 3.2878 | 16 | K | 2 |  |  |  | ROZPOCET | 0 | 0 | 0 | 0 | 0 | 1 | 0 | 16 | 1199207126
| Online PSC |  | https://podminky.urs.cz/item/CS_URS_2023_01/762341821 | [14 empty] | Online PSC | 2
| VV |  | poznámka 02 | [14 empty] | VV | 2 | 1 | True | 0 | ROZPOCET
| VV |  | 193,4 |  | 193.4 | [12 empty] | VV | 2 | 2 | True | 1 | ROZPOCET
87 | K | 762511134X | Podlahové konstrukce podkladové z cementotřískových desek jednovrstvých na pero a drážku broušených, tloušťky desky 18 mm | m2 | 381.48 |  | 0 |  |  | základní |  | 0 | 0.02772 | 10.5746 | 0 | 0 | 16 | K | 2 |  |  |  | ROZPOCET | 0 | 0 | 0 | 0 | 0 | 1 | 0 | 16 | -1308794763
| VV |  | skladba P1 + P2 vzájemně prošroubovat | [14 empty] | VV | 2 | 1 | True | 0 | ROZPOCET
| VV |  | m.č. 1.01 | [14 empty] | VV | 2 | 1 | True | 0 | ROZPOCET
| VV |  | 11,74*2 |  | 23.48 | [12 empty] | VV | 2 | 2 | True | 0 | ROZPOCET
| VV |  | m.č. 1.02 | [14 empty] | VV | 2 | 1 | True | 0 | ROZPOCET
| VV |  | 29,3*2 |  | 58.6 | [12 empty] | VV | 2 | 2 | True | 0 | ROZPOCET
| VV |  | m.č. 1.03 | [14 empty] | VV | 2 | 1 | True | 0 | ROZPOCET
| VV |  | 15,02*2 |  | 30.04 | [12 empty] | VV | 2 | 2 | True | 0 | ROZPOCET
| VV |  | m.č. 1.04 | [14 empty] | VV | 2 | 1 | True | 0 | ROZPOCET
| VV |  | 10,64*2 |  | 21.28 | [12 empty] | VV | 2 | 2 | True | 0 | ROZPOCET
| VV |  | m.č. 1.05 | [14 empty] | VV | 2 | 1 | True | 0 | ROZPOCET
| VV |  | 7,66*2 |  | 15.32 | [12 empty] | VV | 2 | 2 | True | 0 | ROZPOCET
| VV |  | m.č. 1.06 | [14 empty] | VV | 2 | 1 | True | 0 | ROZPOCET
| VV |  | 1,43*2 |  | 2.86 | [12 empty] | VV | 2 | 2 | True | 0 | ROZPOCET
| VV |  | m.č. 1.07 | [14 empty] | VV | 2 | 1 | True | 0 | ROZPOCET
| VV |  | 4,68*2 |  | 9.36 | [12 empty] | VV | 2 | 2 | True | 0 | ROZPOCET
| VV |  | m.č. 1.09 | [14 empty] | VV | 2 | 1 | True | 0 | ROZPOCET
| VV |  | 12,28*2 |  | 24.56 | [12 empty] | VV | 2 | 2 | True | 0 | ROZPOCET
| VV |  | Skladba P3 + P4 | [14 empty] | VV | 2 | 1 | True | 0 | ROZPOCET
| VV |  | m.č. 2.01 | [14 empty] | VV | 2 | 1 | True | 0 | ROZPOCET
| VV |  | 9,46*2 |  | 18.92 | [12 empty] | VV | 2 | 2 | True | 0 | ROZPOCET
| VV |  | m.č. 2.02 | [14 empty] | VV | 2 | 1 | True | 0 | ROZPOCET
| VV |  | 8,35*2 |  | 16.7 | [12 empty] | VV | 2 | 2 | True | 0 | ROZPOCET
| VV |  | m.č. 2.03 | [14 empty] | VV | 2 | 1 | True | 0 | ROZPOCET
| VV |  | 21,48*2 |  | 42.96 | [12 empty] | VV | 2 | 2 | True | 0 | ROZPOCET
| VV |  | m.č. 2.04 | [14 empty] | VV | 2 | 1 | True | 0 | ROZPOCET
| VV |  | 11,28*2 |  | 22.56 | [12 empty] | VV | 2 | 2 | True | 0 | ROZPOCET
| VV |  | m.č. 2.05 | [14 empty] | VV | 2 | 1 | True | 0 | ROZPOCET
| VV |  | 8,69*2 |  | 17.38 | [12 empty] | VV | 2 | 2 | True | 0 | ROZPOCET
| VV |  | m.č. 2.06 | [14 empty] | VV | 2 | 1 | True | 0 | ROZPOCET
| VV |  | 22,88*2 |  | 45.76 | [12 empty] | VV | 2 | 2 | True | 0 | ROZPOCET
| VV |  | m.č. 2.07 | [14 empty] | VV | 2 | 1 | True | 0 | ROZPOCET
| VV |  | 2,39*2 |  | 4.78 | [12 empty] | VV | 2 | 2 | True | 0 | ROZPOCET
| VV |  | m.č. 2.08 | [14 empty] | VV | 2 | 1 | True | 0 | ROZPOCET
| VV |  | 4,1*2 |  | 8.2 | [12 empty] | VV | 2 | 2 | True | 0 | ROZPOCET
| VV |  | m.č. 2.09 | [14 empty] | VV | 2 | 1 | True | 0 | ROZPOCET
| VV |  | 9,36*2 |  | 18.72 | [12 empty] | VV | 2 | 2 | True | 0 | ROZPOCET
| VV |  | Součet |  | 381.48 | [12 empty] | VV | 2 | 4 | True | 1 | ROZPOCET
88 | K | 762511136X | Podlahové konstrukce podkladové z cementotřískových desek jednovrstvých na pero a drážku broušených, tloušťky desky 22 mm | m2 | 235.24 |  | 0 |  |  | základní |  | 0 | 0.03412 | 8.0264 | 0 | 0 | 16 | K | 2 |  |  |  | ROZPOCET | 0 | 0 | 0 | 0 | 0 | 1 | 0 | 16 | -123138565
| VV |  | skladba P5 + P6 vzájemně prošroubovat | [14 empty] | VV | 2 | 1 | True | 0 | ROZPOCET
| VV |  | m.č. 3.01 | [14 empty] | VV | 2 | 1 | True | 0 | ROZPOCET
| VV |  | 25,46 |  | 25.46 | [12 empty] | VV | 2 | 2 | True | 0 | ROZPOCET
| VV |  | m.č. 3.01a | [14 empty] | VV | 2 | 1 | True | 0 | ROZPOCET
| VV |  | 18,66 |  | 18.66 | [12 empty] | VV | 2 | 2 | True | 0 | ROZPOCET
| VV |  | m.č. 3.02 | [14 empty] | VV | 2 | 1 | True | 0 | ROZPOCET
| VV |  | 39,91 |  | 39.91 | [12 empty] | VV | 2 | 2 | True | 0 | ROZPOCET
| VV |  | m.č. 3.03 | [14 empty] | VV | 2 | 1 | True | 0 | ROZPOCET
| VV |  | 39,43 |  | 39.43 | [12 empty] | VV | 2 | 2 | True | 0 | ROZPOCET
| VV |  | m.č. 3.04 | [14 empty] | VV | 2 | 1 | True | 0 | ROZPOCET
| VV |  | 11,59 |  | 11.59 | [12 empty] | VV | 2 | 2 | True | 0 | ROZPOCET
| VV |  | m.č. 3.06 | [14 empty] | VV | 2 | 1 | True | 0 | ROZPOCET
| VV |  | 3,92 |  | 3.92 | [12 empty] | VV | 2 | 2 | True | 0 | ROZPOCET
| VV |  | m.č. 3.07 | [14 empty] | VV | 2 | 1 | True | 0 | ROZPOCET
| VV |  | 5,65 |  | 5.65 | [12 empty] | VV | 2 | 2 | True | 0 | ROZPOCET
| VV |  | m.č. 3.08 | [14 empty] | VV | 2 | 1 | True | 0 | ROZPOCET
| VV |  | 90,62 |  | 90.62 | [12 empty] | VV | 2 | 2 | True | 0 | ROZPOCET
| VV |  | Součet |  | 235.24 | [12 empty] | VV | 2 | 4 | True | 1 | ROZPOCET
89 | K | 762512261 | Podlahové konstrukce podkladové montáž roštu podkladového | m | 821.3 |  | 0 | CS ÚRS 2023 01 |  | základní |  | 0 | 1e-05 | 0.008213 | 0 | 0 | 16 | K | 2 |  |  |  | ROZPOCET | 0 | 0 | 0 | 0 | 0 | 1 | 0 | 16 | -1620615019
| Online PSC |  | https://podminky.urs.cz/item/CS_URS_2023_01/762512261 | [14 empty] | Online PSC | 2
| VV |  | skladba P5 + P6 | [14 empty] | VV | 2 | 1 | True | 0 | ROZPOCET
| VV |  | 34*10 |  | 340 | [12 empty] | VV | 2 | 2 | True | 0 | ROZPOCET
| VV |  | 34*3,6 |  | 122.4 | [12 empty] | VV | 2 | 2 | True | 0 | ROZPOCET
| VV |  | 37*9,7 |  | 358.9 | [12 empty] | VV | 2 | 2 | True | 0 | ROZPOCET
| VV |  | Součet |  | 821.3 | [12 empty] | VV | 2 | 4 | True | 1 | ROZPOCET
90 | M | 60512125 | hranol stavební řezivo průřezu do 120cm2 do dl 6m | m3 | 6.468 |  | 0 | CS ÚRS 2023 01 |  | základní |  | 0 | 0.55 | 3.5574 | 0 | 0 | 32 | M | 2 |  |  |  | ROZPOCET | 0 | 0 | 0 | 0 | 0 | 1 | 0 | 16 | -1458693768
| VV |  | skladba P5 + P6 | [14 empty] | VV | 2 | 1 | True | 0 | ROZPOCET
| VV |  | 34*0,15*0,05*10*1,05 |  | 2.678 | [12 empty] | VV | 2 | 2 | True | 0 | ROZPOCET
| VV |  | 34*0,15*0,05*3,6*1,05 |  | 0.964 | [12 empty] | VV | 2 | 2 | True | 0 | ROZPOCET
| VV |  | 37*0,15*0,05*9,7*1,05 |  | 2.826 | [12 empty] | VV | 2 | 2 | True | 0 | ROZPOCET
| VV |  | Součet |  | 6.468 | [12 empty] | VV | 2 | 4 | True | 1 | ROZPOCET
91 | K | 762521812 | Demontáž podlah bez polštářů z prken nebo fošen tl. přes 32 mm | m2 | 93.95 |  | 0 | CS ÚRS 2023 01 |  | základní |  | 0 | 0 | 0 | 0.024 | 2.2548 | 16 | K | 2 |  |  |  | ROZPOCET | 0 | 0 | 0 | 0 | 0 | 1 | 0 | 16 | 633176083
| Online PSC |  | https://podminky.urs.cz/item/CS_URS_2023_01/762521812 | [14 empty] | Online PSC | 2
| VV |  | demontáž stropu nad 2 NP pro schodiště | [14 empty] | VV | 2 | 1 | True | 0 | ROZPOCET
| VV |  | 2,9*5,5 |  | 15.95 | [12 empty] | VV | 2 | 2 | True | 0 | ROZPOCET
| VV |  | demontáž podlahy v 1 NP m.č. 1.10 | [14 empty] | VV | 2 | 1 | True | 0 | ROZPOCET
| VV |  | 78 |  | 78 | [12 empty] | VV | 2 | 2 | True | 0 | ROZPOCET
| VV |  | Součet |  | 93.95 | [12 empty] | VV | 2 | 4 | True | 1 | ROZPOCET
92 | K | 762795000 | Spojovací prostředky prostorových vázaných konstrukcí hřebíky, svory, fixační prkna | m3 | 10.726 |  | 0 | CS ÚRS 2023 01 |  | základní |  | 0 | 0.02447 | 0.26247 | 0 | 0 | 16 | K | 2 |  |  |  | ROZPOCET | 0 | 0 | 0 | 0 | 0 | 1 | 0 | 16 | 540061425
| Online PSC |  | https://podminky.urs.cz/item/CS_URS_2023_01/762795000 | [14 empty] | Online PSC | 2
| VV |  | 1,48 |  | 1.48 | [12 empty] | VV | 2 | 2 | True | 0 | ROZPOCET
| VV |  | 4,882 |  | 4.882 | [12 empty] | VV | 2 | 2 | True | 0 | ROZPOCET
| VV |  | 4,364 |  | 4.364 | [12 empty] | VV | 2 | 2 | True | 0 | ROZPOCET
| VV |  | Součet |  | 10.726 | [12 empty] | VV | 2 | 4 | True | 1 | ROZPOCET
93 | K | 762811811 | Demontáž záklopů stropů vrchních a zapuštěných z hrubých prken, tl. do 32 mm | m2 | 15.95 |  | 0 | CS ÚRS 2023 01 |  | základní |  | 0 | 0 | 0 | 0.014 | 0.2233 | 16 | K | 2 |  |  |  | ROZPOCET | 0 | 0 | 0 | 0 | 0 | 1 | 0 | 16 | -311615251
| Online PSC |  | https://podminky.urs.cz/item/CS_URS_2023_01/762811811 | [14 empty] | Online PSC | 2
| VV |  | demontáž stropu nad 2 NP pro schodiště | [14 empty] | VV | 2 | 1 | True | 0 | ROZPOCET
| VV |  | 2,9*5,5 |  | 15.95 | [12 empty] | VV | 2 | 2 | True | 1 | ROZPOCET
94 | K | 762822820 | Demontáž stropních trámů z hraněného řeziva, průřezové plochy přes 144 do 288 cm2 | m | 98.011 |  | 0 | CS ÚRS 2023 01 |  | základní |  | 0 | 0 | 0 | 0.017 | 1.6662 | 16 | K | 2 |  |  |  | ROZPOCET | 0 | 0 | 0 | 0 | 0 | 1 | 0 | 16 | 839976613
| Online PSC |  | https://podminky.urs.cz/item/CS_URS_2023_01/762822820 | [14 empty] | Online PSC | 2
| VV |  | demontáž podlahových trámu v m.č. 1.10 | [14 empty] | VV | 2 | 1 | True | 0 | ROZPOCET
| VV |  | 9,221 |  | 9.221 | [12 empty] | VV | 2 | 2 | True | 0 | ROZPOCET
| VV |  | 8,879*10 |  | 88.79 | [12 empty] | VV | 2 | 2 | True | 0 | ROZPOCET
| VV |  | Součet |  | 98.011 | [12 empty] | VV | 2 | 4 | True | 1 | ROZPOCET
95 | K | 762822840 | Demontáž stropních trámů z hraněného řeziva, průřezové plochy přes 450 do 540 cm2 | m | 22 |  | 0 | CS ÚRS 2023 01 |  | základní |  | 0 | 0 | 0 | 0.033 | 0.726 | 16 | K | 2 |  |  |  | ROZPOCET | 0 | 0 | 0 | 0 | 0 | 1 | 0 | 16 | -1221310331
| Online PSC |  | https://podminky.urs.cz/item/CS_URS_2023_01/762822840 | [14 empty] | Online PSC | 2
| VV |  | demontáž stropu nad 2 NP pro schodiště | [14 empty] | VV | 2 | 1 | True | 0 | ROZPOCET
| VV |  | 4*5,5 |  | 22 | [12 empty] | VV | 2 | 2 | True | 1 | ROZPOCET
96 | K | 762822850 | Demontáž stropních trámů z hraněného řeziva, průřezové plochy přes 540 cm2 | m | 22 |  | 0 | CS ÚRS 2023 01 |  | základní |  | 0 | 0 | 0 | 0.045 | 0.99 | 16 | K | 2 |  |  |  | ROZPOCET | 0 | 0 | 0 | 0 | 0 | 1 | 0 | 16 | 821242950
| Online PSC |  | https://podminky.urs.cz/item/CS_URS_2023_01/762822850 | [14 empty] | Online PSC | 2
| VV |  | demontáž stropu nad 2 NP pro schodiště | [14 empty] | VV | 2 | 1 | True | 0 | ROZPOCET
| VV |  | 4*5,5 |  | 22 | [12 empty] | VV | 2 | 2 | True | 1 | ROZPOCET
97 | K | 998762103 | Přesun hmot pro konstrukce tesařské stanovený z hmotnosti přesunovaného materiálu vodorovná dopravní vzdálenost do 50 m v objektech výšky přes 12 do 24 m | t | 22.429 |  | 0 | CS ÚRS 2023 01 |  | základní |  | 0 | 0 | 0 | 0 | 0 | 16 | K | 2 |  |  |  | ROZPOCET | 0 | 0 | 0 | 0 | 0 | 1 | 0 | 16 | -462395978
| Online PSC |  | https://podminky.urs.cz/item/CS_URS_2023_01/998762103 | [14 empty] | Online PSC | 2
| D | 763 | Konstrukce suché výstavby |  |  |  | 0 |  |  |  |  | 0 |  | 21.099 |  | 0 | 2 | D | 1 |  |  |  | ROZPOCET | [6 empty] | 0
98 | K | 763111411 | Příčka ze sádrokartonových desek s nosnou konstrukcí z jednoduchých ocelových profilů UW, CW dvojitě opláštěná deskami standardními A tl. 2 x 12,5 mm s izolací, EI 60, příčka tl. 100 mm, profil 50, Rw do 51 dB | m2 | 94.711 |  | 0 | CS ÚRS 2023 01 |  | základní |  | 0 | 0.04428 | 4.1938 | 0 | 0 | 16 | K | 2 |  |  |  | ROZPOCET | 0 | 0 | 0 | 0 | 0 | 1 | 0 | 16 | 123950174
| Online PSC |  | https://podminky.urs.cz/item/CS_URS_2023_01/763111411 | [14 empty] | Online PSC | 2
| VV |  | 2 NP | [14 empty] | VV | 2 | 1 | True | 0 | ROZPOCET
| VV |  | 3,04*2,8 |  | 8.512 | [12 empty] | VV | 2 | 2 | True | 0 | ROZPOCET
| VV |  | 3,08*2,8 |  | 8.624 | [12 empty] | VV | 2 | 2 | True | 0 | ROZPOCET
| VV |  | -0,9*2,45 |  | -2.205 | [12 empty] | VV | 2 | 2 | True | 0 | ROZPOCET
| VV |  | 9,085*2,8 |  | 25.438 | [12 empty] | VV | 2 | 2 | True | 0 | ROZPOCET
| VV |  | -2*2,5 |  | -5 | [12 empty] | VV | 2 | 2 | True | 0 | ROZPOCET
| VV |  | -2,5*2,5*2 |  | -12.5 | [12 empty] | VV | 2 | 2 | True | 0 | ROZPOCET
| VV |  | 5,51*2,8 |  | 15.428 | [12 empty] | VV | 2 | 2 | True | 0 | ROZPOCET
| VV |  | -0,9*1,97 |  | -1.773 | [12 empty] | VV | 2 | 2 | True | 0 | ROZPOCET
| VV |  | 5,22*2,8 |  | 14.616 | [12 empty] | VV | 2 | 2 | True | 0 | ROZPOCET
| VV |  | -0,9*1,97 |  | -1.773 | [12 empty] | VV | 2 | 2 | True | 0 | ROZPOCET
| VV |  | 1,7*2,8 |  | 4.76 | [12 empty] | VV | 2 | 2 | True | 0 | ROZPOCET
| VV |  | -0,9*1,97 |  | -1.773 | [12 empty] | VV | 2 | 2 | True | 0 | ROZPOCET
| VV |  | 3 NP | [14 empty] | VV | 2 | 1 | True | 0 | ROZPOCET
| VV |  | 9,35*3,55 |  | 33.193 | [12 empty] | VV | 2 | 2 | True | 0 | ROZPOCET
| VV |  | -2,5*2,5*2 |  | -12.5 | [12 empty] | VV | 2 | 2 | True | 0 | ROZPOCET
| VV |  | 1,5*3,55 |  | 5.325 | [12 empty] | VV | 2 | 2 | True | 0 | ROZPOCET
| VV |  | -0,9*1,97 |  | -1.773 | [12 empty] | VV | 2 | 2 | True | 0 | ROZPOCET
| VV |  | 5,546*3,55 |  | 19.688 | [12 empty] | VV | 2 | 2 | True | 0 | ROZPOCET
| VV |  | -0,8*1,97 |  | -1.576 | [12 empty] | VV | 2 | 2 | True | 0 | ROZPOCET
| VV |  | Součet |  | 94.711 | [12 empty] | VV | 2 | 4 | True | 1 | ROZPOCET
99 | K | 763111414 | Příčka ze sádrokartonových desek s nosnou konstrukcí z jednoduchých ocelových profilů UW, CW dvojitě opláštěná deskami standardními A tl. 2 x 12,5 mm s izolací, EI 60, příčka tl. 125 mm, profil 75, Rw do 53 dB | m2 | 12.424 |  | 0 | CS ÚRS 2023 01 |  | základní |  | 0 | 0.04503 | 0.55945 | 0 | 0 | 16 | K | 2 |  |  |  | ROZPOCET | 0 | 0 | 0 | 0 | 0 | 1 | 0 | 16 | -1698979346
| Online PSC |  | https://podminky.urs.cz/item/CS_URS_2023_01/763111414 | [14 empty] | Online PSC | 2
| VV |  | 1 NP | [14 empty] | VV | 2 | 1 | True | 0 | ROZPOCET
| VV |  | 3,16*3,06 |  | 9.67 | [12 empty] | VV | 2 | 2 | True | 0 | ROZPOCET
| VV |  | 0,9*3,06 |  | 2.754 | [12 empty] | VV | 2 | 2 | True | 0 | ROZPOCET
| VV |  | Součet |  | 12.424 | [12 empty] | VV | 2 | 4 | True | 1 | ROZPOCET
100 | K | 763111431 | Příčka ze sádrokartonových desek s nosnou konstrukcí z jednoduchých ocelových profilů UW, CW dvojitě opláštěná deskami impregnovanými H2 tl. 2 x 12,5 mm EI 60, příčka tl. 100 mm, profil 50, s izolací, Rw do 51 dB | m2 | 47.42 |  | 0 | CS ÚRS 2023 01 |  | základní |  | 0 | 0.04554 | 2.1595 | 0 | 0 | 16 | K | 2 |  |  |  | ROZPOCET | 0 | 0 | 0 | 0 | 0 | 1 | 0 | 16 | -40163351
| Online PSC |  | https://podminky.urs.cz/item/CS_URS_2023_01/763111431 | [14 empty] | Online PSC | 2
| VV |  | 1 NP | [14 empty] | VV | 2 | 1 | True | 0 | ROZPOCET
| VV |  | 3,92*3,06 |  | 11.995 | [12 empty] | VV | 2 | 2 | True | 0 | ROZPOCET
| VV |  | -0,7*1,97*2 |  | -2.758 | [12 empty] | VV | 2 | 2 | True | 0 | ROZPOCET
| VV |  | 1,673*3,06 |  | 5.119 | [12 empty] | VV | 2 | 2 | True | 0 | ROZPOCET
| VV |  | 2NP | [14 empty] | VV | 2 | 1 | True | 0 | ROZPOCET
| VV |  | 3,65*2,8 |  | 10.22 | [12 empty] | VV | 2 | 2 | True | 0 | ROZPOCET
| VV |  | -0,9*1,97 |  | -1.773 | [12 empty] | VV | 2 | 2 | True | 0 | ROZPOCET
| VV |  | -0,7*1,97 |  | -1.379 | [12 empty] | VV | 2 | 2 | True | 0 | ROZPOCET
| VV |  | 2,105*2,8 |  | 5.894 | [12 empty] | VV | 2 | 2 | True | 0 | ROZPOCET
| VV |  | 1,86*2,8 |  | 5.208 | [12 empty] | VV | 2 | 2 | True | 0 | ROZPOCET
| VV |  | 3 NP | [14 empty] | VV | 2 | 1 | True | 0 | ROZPOCET
| VV |  | 1,75*3,55 |  | 6.213 | [12 empty] | VV | 2 | 2 | True | 0 | ROZPOCET
| VV |  | -0,7*1,97 |  | -1.379 | [12 empty] | VV | 2 | 2 | True | 0 | ROZPOCET
| VV |  | 3,04*3,55 |  | 10.792 | [12 empty] | VV | 2 | 2 | True | 0 | ROZPOCET
| VV |  | -07*1,97 |  | -13.79 | [12 empty] | VV | 2 | 2 | True | 0 | ROZPOCET
| VV |  | 2,605*3,55 |  | 9.248 | [12 empty] | VV | 2 | 2 | True | 0 | ROZPOCET
| VV |  | -0,7*1,97 |  | -1.379 | [12 empty] | VV | 2 | 2 | True | 0 | ROZPOCET
| VV |  | 1,85*3,55 |  | 6.568 | [12 empty] | VV | 2 | 2 | True | 0 | ROZPOCET
| VV |  | -0,7*1,97 |  | -1.379 | [12 empty] | VV | 2 | 2 | True | 0 | ROZPOCET
| VV |  | Součet |  | 47.42 | [12 empty] | VV | 2 | 4 | True | 1 | ROZPOCET
101 | K | 763111741 | Příčka ze sádrokartonových desek ostatní konstrukce a práce na příčkách ze sádrokartonových desek montáž parotěsné zábrany | m2 | 193.12 |  | 0 | CS ÚRS 2023 01 |  | základní |  | 0 | 0 | 0 | 0 | 0 | 16 | K | 2 |  |  |  | ROZPOCET | 0 | 0 | 0 | 0 | 0 | 1 | 0 | 16 | 1730966778
| Online PSC |  | https://podminky.urs.cz/item/CS_URS_2023_01/763111741 | [14 empty] | Online PSC | 2
| VV |  | skladba S2 | [14 empty] | VV | 2 | 1 | True | 0 | ROZPOCET
| VV |  | 2,15*12,8 |  | 27.52 | [12 empty] | VV | 2 | 2 | True | 0 | ROZPOCET
| VV |  | 35+48 |  | 83 | [12 empty] | VV | 2 | 2 | True | 0 | ROZPOCET
| VV |  | -9,6 |  | -9.6 | [12 empty] | VV | 2 | 2 | True | 0 | ROZPOCET
| VV |  | -2,75*3 |  | -8.25 | [12 empty] | VV | 2 | 2 | True | 0 | ROZPOCET
| VV |  | skladba S3 | [14 empty] | VV | 2 | 1 | True | 0 | ROZPOCET
| VV |  | 2,15*10*3 |  | 64.5 | [12 empty] | VV | 2 | 2 | True | 0 | ROZPOCET
| VV |  | 4,5*3,5 |  | 15.75 | [12 empty] | VV | 2 | 2 | True | 0 | ROZPOCET
| VV |  | 20,2*1 |  | 20.2 | [12 empty] | VV | 2 | 2 | True | 0 | ROZPOCET
| VV |  | Součet |  | 193.12 | [12 empty] | VV | 2 | 4 | True | 1 | ROZPOCET
102 | M | 28329274 | fólie PE vyztužená pro parotěsnou vrstvu (reakce na oheň - třída E) 110g/m2 | m2 | 216.97 |  | 0 | CS ÚRS 2023 01 |  | základní |  | 0 | 0.00011 | 0.023867 | 0 | 0 | 32 | M | 2 |  |  |  | ROZPOCET | 0 | 0 | 0 | 0 | 0 | 1 | 0 | 16 | -1345964720
| VV |  | 193,12*1,1235 'Přepočtené koeficientem množství |  | 216.97 | [12 empty] | VV | 2 | 2 | False | 1 | ROZPOCET
103 | K | 763113323 | Příčka instalační ze sádrokartonových desek s nosnou konstrukcí ze zdvojených ocelových profilů UW, CW s mezerou, CW profily navzájem spojeny páskem sádry dvojitě opláštěná deskami protipožárními DF tl. 2 x 12,5 mm s dvojitou izolací, EI 90, Rw do 54 dB, příčka tl. 205 - 700 mm, profil 75 | m2 | 99.62 |  | 0 | CS ÚRS 2023 01 |  | základní |  | 0 | 0.05674 | 5.6524 | 0 | 0 | 16 | K | 2 |  |  |  | ROZPOCET | 0 | 0 | 0 | 0 | 0 | 1 | 0 | 16 | -1054342712
| Online PSC |  | https://podminky.urs.cz/item/CS_URS_2023_01/763113323 | [14 empty] | Online PSC | 2
| VV |  | stěny 3 NP tl. cca 250 mm | [14 empty] | VV | 2 | 1 | True | 0 | ROZPOCET
| VV |  | 9,7*3,4 |  | 32.98 | [12 empty] | VV | 2 | 2 | True | 0 | ROZPOCET
| VV |  | 6,7*3,4 |  | 22.78 | [12 empty] | VV | 2 | 2 | True | 0 | ROZPOCET
| VV |  | 2,6*3,4 |  | 8.84 | [12 empty] | VV | 2 | 2 | True | 0 | ROZPOCET
| VV |  | 10,3*3,4 |  | 35.02 | [12 empty] | VV | 2 | 2 | True | 0 | ROZPOCET
| VV |  | Součet |  | 99.62 | [12 empty] | VV | 2 | 4 | True | 1 | ROZPOCET
104 | K | 763113341 | Příčka instalační ze sádrokartonových desek s nosnou konstrukcí ze zdvojených ocelových profilů UW, CW s mezerou, CW profily navzájem spojeny páskem sádry dvojitě opláštěná deskami impregnovanými H2 tl. 2 x 12,5 mm s izolací, EI 60, Rw do 54 dB, příčka tl. 155 - 650 mm, profil 50 | m2 | 14.568 |  | 0 | CS ÚRS 2023 01 |  | základní |  | 0 | 0.04832 | 0.70393 | 0 | 0 | 16 | K | 2 |  |  |  | ROZPOCET | 0 | 0 | 0 | 0 | 0 | 1 | 0 | 16 | 1846302773
| Online PSC |  | https://podminky.urs.cz/item/CS_URS_2023_01/763113341 | [14 empty] | Online PSC | 2
| VV |  | 2 NP | [14 empty] | VV | 2 | 1 | True | 0 | ROZPOCET
| VV |  | 1,785*2,8 |  | 4.998 | [12 empty] | VV | 2 | 2 | True | 0 | ROZPOCET
| VV |  | 3 NP | [14 empty] | VV | 2 | 1 | True | 0 | ROZPOCET
| VV |  | 2,9*3,3 |  | 9.57 | [12 empty] | VV | 2 | 2 | True | 0 | ROZPOCET
| VV |  | Součet |  | 14.568 | [12 empty] | VV | 2 | 4 | True | 1 | ROZPOCET
105 | K | 763121411 | Stěna předsazená ze sádrokartonových desek s nosnou konstrukcí z ocelových profilů CW, UW jednoduše opláštěná deskou standardní A tl. 12,5 mm bez izolace, EI 15, stěna tl. 62,5 mm, profil 50 | m2 | 193.12 |  | 0 | CS ÚRS 2023 01 |  | základní |  | 0 | 0.01182 | 2.2827 | 0 | 0 | 16 | K | 2 |  |  |  | ROZPOCET | 0 | 0 | 0 | 0 | 0 | 1 | 0 | 16 | 2055015620
| Online PSC |  | https://podminky.urs.cz/item/CS_URS_2023_01/763121411 | [14 empty] | Online PSC | 2
| VV |  | skladba S2 | [14 empty] | VV | 2 | 1 | True | 0 | ROZPOCET
| VV |  | 2,15*12,8 |  | 27.52 | [12 empty] | VV | 2 | 2 | True | 0 | ROZPOCET
| VV |  | 35+48 |  | 83 | [12 empty] | VV | 2 | 2 | True | 0 | ROZPOCET
| VV |  | -9,6 |  | -9.6 | [12 empty] | VV | 2 | 2 | True | 0 | ROZPOCET
| VV |  | -2,75*3 |  | -8.25 | [12 empty] | VV | 2 | 2 | True | 0 | ROZPOCET
| VV |  | skladba S3 | [14 empty] | VV | 2 | 1 | True | 0 | ROZPOCET
| VV |  | 2,15*10*3 |  | 64.5 | [12 empty] | VV | 2 | 2 | True | 0 | ROZPOCET
| VV |  | 4,5*3,5 |  | 15.75 | [12 empty] | VV | 2 | 2 | True | 0 | ROZPOCET
| VV |  | 20,2*1 |  | 20.2 | [12 empty] | VV | 2 | 2 | True | 0 | ROZPOCET
| VV |  | Součet |  | 193.12 | [12 empty] | VV | 2 | 4 | True | 1 | ROZPOCET
106 | K | 763131431 | Podhled ze sádrokartonových desek dvouvrstvá zavěšená spodní konstrukce z ocelových profilů CD, UD jednoduše opláštěná deskou protipožární DF, tl. 12,5 mm, bez izolace, REI do 90 | m2 | 157.5 |  | 0 | CS ÚRS 2023 01 |  | základní |  | 0 | 0.01385 | 2.1814 | 0 | 0 | 16 | K | 2 |  |  |  | ROZPOCET | 0 | 0 | 0 | 0 | 0 | 1 | 0 | 16 | -852659825
| Online PSC |  | https://podminky.urs.cz/item/CS_URS_2023_01/763131431 | [14 empty] | Online PSC | 2
| VV |  | 3 NP | [14 empty] | VV | 2 | 1 | True | 0 | ROZPOCET
| VV |  | 25*6,3 |  | 157.5 | [12 empty] | VV | 2 | 2 | True | 1 | ROZPOCET
107 | K | 763131452 | Podhled ze sádrokartonových desek dvouvrstvá zavěšená spodní konstrukce z ocelových profilů CD, UD jednoduše opláštěná deskou impregnovanou H2, tl. 12,5 mm, s izolací | m2 | 16.06 |  | 0 | CS ÚRS 2023 01 |  | základní |  | 0 | 0.01608 | 0.25824 | 0 | 0 | 16 | K | 2 |  |  |  | ROZPOCET | 0 | 0 | 0 | 0 | 0 | 1 | 0 | 16 | -84107015
| Online PSC |  | https://podminky.urs.cz/item/CS_URS_2023_01/763131452 | [14 empty] | Online PSC | 2
| VV |  | m.č. 2.07 | [14 empty] | VV | 2 | 1 | True | 0 | ROZPOCET
| VV |  | 2,39 |  | 2.39 | [12 empty] | VV | 2 | 2 | True | 0 | ROZPOCET
| VV |  | m.č. 2.08 | [14 empty] | VV | 2 | 1 | True | 0 | ROZPOCET
| VV |  | 4,1 |  | 4.1 | [12 empty] | VV | 2 | 2 | True | 0 | ROZPOCET
| VV |  | m.č. 3.06 | [14 empty] | VV | 2 | 1 | True | 0 | ROZPOCET
| VV |  | 3,92 |  | 3.92 | [12 empty] | VV | 2 | 2 | True | 0 | ROZPOCET
| VV |  | m.č. 3.07 | [14 empty] | VV | 2 | 1 | True | 0 | ROZPOCET
| VV |  | 5,65 |  | 5.65 | [12 empty] | VV | 2 | 2 | True | 0 | ROZPOCET
| VV |  | Součet |  | 16.06 | [12 empty] | VV | 2 | 4 | True | 1 | ROZPOCET
108 | K | 763131751 | Podhled ze sádrokartonových desek ostatní práce a konstrukce na podhledech ze sádrokartonových desek montáž parotěsné zábrany | m2 | 484.718 |  | 0 | CS ÚRS 2023 01 |  | základní |  | 0 | 0 | 0 | 0 | 0 | 16 | K | 2 |  |  |  | ROZPOCET | 0 | 0 | 0 | 0 | 0 | 1 | 0 | 16 | 143241486
| Online PSC |  | https://podminky.urs.cz/item/CS_URS_2023_01/763131751 | [14 empty] | Online PSC | 2
| VV |  | SKD stropy | [14 empty] | VV | 2 | 1 | True | 0 | ROZPOCET
| VV |  | 157,5 |  | 157.5 | [12 empty] | VV | 2 | 2 | True | 0 | ROZPOCET
| VV |  | 16,06 |  | 16.06 | [12 empty] | VV | 2 | 2 | True | 0 | ROZPOCET
| VV |  | skladba S4 | [14 empty] | VV | 2 | 1 | True | 0 | ROZPOCET
| VV |  | 3*6,1 |  | 18.3 | [12 empty] | VV | 2 | 2 | True | 0 | ROZPOCET
| VV |  | 3,5*5,35 |  | 18.725 | [12 empty] | VV | 2 | 2 | True | 0 | ROZPOCET
| VV |  | 6,25*10,6 |  | 66.25 | [12 empty] | VV | 2 | 2 | True | 0 | ROZPOCET
| VV |  | 6,25*10,25 |  | 64.063 | [12 empty] | VV | 2 | 2 | True | 0 | ROZPOCET
| VV |  | 7,05*9,7 |  | 68.385 | [12 empty] | VV | 2 | 2 | True | 0 | ROZPOCET
| VV |  | 7,05*10,7 |  | 75.435 | [12 empty] | VV | 2 | 2 | True | 0 | ROZPOCET
| VV |  | Součet |  | 484.718 | [12 empty] | VV | 2 | 4 | True | 1 | ROZPOCET
109 | M | 28329274 | fólie PE vyztužená pro parotěsnou vrstvu (reakce na oheň - třída E) 110g/m2 | m2 | 544.581 |  | 0 | CS ÚRS 2023 01 |  | základní |  | 0 | 0.00011 | 0.059904 | 0 | 0 | 32 | M | 2 |  |  |  | ROZPOCET | 0 | 0 | 0 | 0 | 0 | 1 | 0 | 16 | -764640513
| VV |  | 484,718*1,1235 'Přepočtené koeficientem množství |  | 544.581 | [12 empty] | VV | 2 | 2 | False | 1 | ROZPOCET
110 | K | 763161721 | Podkroví ze sádrokartonových desek dvouvrstvá spodní konstrukce z ocelových profilů CD, UD na krokvových závěsech jednoduše opláštěná deskou protipožární DF, tl. 12,5 mm, bez TI | m2 | 229.95 |  | 0 | CS ÚRS 2023 01 |  | základní |  | 0 | 0.01315 | 3.0238 | 0 | 0 | 16 | K | 2 |  |  |  | ROZPOCET | 0 | 0 | 0 | 0 | 0 | 1 | 0 | 16 | 2063473587
| Online PSC |  | https://podminky.urs.cz/item/CS_URS_2023_01/763161721 | [14 empty] | Online PSC | 2
| VV |  | skladba S4 | [14 empty] | VV | 2 | 1 | True | 0 | ROZPOCET
| VV |  | 73*3,15 |  | 229.95 | [12 empty] | VV | 2 | 2 | True | 1 | ROZPOCET
111 | K | 998763303 | Přesun hmot pro konstrukce montované z desek sádrokartonových, sádrovláknitých, cementovláknitých nebo cementových stanovený z hmotnosti přesunovaného materiálu vodorovná dopravní vzdálenost do 50 m v objektech výšky přes 12 do 24 m | t | 21.099 |  | 0 | CS ÚRS 2023 01 |  | základní |  | 0 | 0 | 0 | 0 | 0 | 16 | K | 2 |  |  |  | ROZPOCET | 0 | 0 | 0 | 0 | 0 | 1 | 0 | 16 | 72357515
| Online PSC |  | https://podminky.urs.cz/item/CS_URS_2023_01/998763303 | [14 empty] | Online PSC | 2
| D | 764 | Konstrukce klempířské |  |  |  | 0 |  |  |  |  | 0 |  | 0.06681 |  | 0.23557 | 2 | D | 1 |  |  |  | ROZPOCET | [6 empty] | 0
112 | K | 764002801 | Demontáž klempířských konstrukcí závětrné lišty do suti | m | 29.7 |  | 0 | CS ÚRS 2023 01 |  | základní |  | 0 | 0 | 0 | 0.0017 | 0.05049 | 16 | K | 2 |  |  |  | ROZPOCET | 0 | 0 | 0 | 0 | 0 | 1 | 0 | 16 | -399876405
| Online PSC |  | https://podminky.urs.cz/item/CS_URS_2023_01/764002801 | [14 empty] | Online PSC | 2
| VV |  | 18,2+11,5 |  | 29.7 | [12 empty] | VV | 2 | 2 | True | 1 | ROZPOCET
113 | K | 764002812 | Demontáž klempířských konstrukcí okapového plechu do suti, v krytině skládané | m | 18.2 |  | 0 | CS ÚRS 2023 01 |  | základní |  | 0 | 0 | 0 | 0.00177 | 0.032214 | 16 | K | 2 |  |  |  | ROZPOCET | 0 | 0 | 0 | 0 | 0 | 1 | 0 | 16 | -317577017
| Online PSC |  | https://podminky.urs.cz/item/CS_URS_2023_01/764002812 | [14 empty] | Online PSC | 2
114 | K | 764002851 | Demontáž klempířských konstrukcí oplechování parapetů do suti | m | 20.48 |  | 0 | CS ÚRS 2022 01 |  | základní |  | 0 | 0 | 0 | 0.00167 | 0.034202 | 16 | K | 2 |  |  |  | ROZPOCET | 0 | 0 | 0 | 0 | 0 | 1 | 0 | 16 | 843893430
| Online PSC |  | https://podminky.urs.cz/item/CS_URS_2022_01/764002851 | [14 empty] | Online PSC | 2
| VV |  | 1,1+1,1+1,1+0,9+0,9+0,9 |  | 6 | [12 empty] | VV | 2 | 2 | True | 0 | ROZPOCET
| VV |  | 1+1+1+3,09+3,09+1,3+1,3+1,3+1,4 |  | 14.48 | [12 empty] | VV | 2 | 2 | True | 0 | ROZPOCET
| VV |  | Součet |  | 20.48 | [12 empty] | VV | 2 | 4 | True | 1 | ROZPOCET
115 | K | 764002871 | Demontáž klempířských konstrukcí lemování zdí do suti | m | 11.5 |  | 0 | CS ÚRS 2023 01 |  | základní |  | 0 | 0 | 0 | 0.00175 | 0.020125 | 16 | K | 2 |  |  |  | ROZPOCET | 0 | 0 | 0 | 0 | 0 | 1 | 0 | 16 | 1306498759
| Online PSC |  | https://podminky.urs.cz/item/CS_URS_2023_01/764002871 | [14 empty] | Online PSC | 2
116 | K | 764004801 | Demontáž klempířských konstrukcí žlabu podokapního do suti | m | 18.2 |  | 0 | CS ÚRS 2023 01 |  | základní |  | 0 | 0 | 0 | 0.0026 | 0.04732 | 16 | K | 2 |  |  |  | ROZPOCET | 0 | 0 | 0 | 0 | 0 | 1 | 0 | 16 | 1550137500
| Online PSC |  | https://podminky.urs.cz/item/CS_URS_2023_01/764004801 | [14 empty] | Online PSC | 2
| VV |  | 18,2 |  | 18.2 | [12 empty] | VV | 2 | 2 | True | 1 | ROZPOCET
117 | K | 764004861 | Demontáž klempířských konstrukcí svodu do suti | m | 13 |  | 0 | CS ÚRS 2023 01 |  | základní |  | 0 | 0 | 0 | 0.00394 | 0.05122 | 16 | K | 2 |  |  |  | ROZPOCET | 0 | 0 | 0 | 0 | 0 | 1 | 0 | 16 | 1788869439
| Online PSC |  | https://podminky.urs.cz/item/CS_URS_2023_01/764004861 | [14 empty] | Online PSC | 2
| VV |  | 6,5*2 |  | 13 | [12 empty] | VV | 2 | 2 | True | 1 | ROZPOCET
118 | K | 764246446 | Oplechování parapetů z titanzinkového předzvětralého plechu rovných celoplošně lepené, bez rohů rš 500 mm | m | 17 |  | 0 | CS ÚRS 2023 01 |  | základní |  | 0 | 0.00393 | 0.06681 | 0 | 0 | 16 | K | 2 |  |  |  | ROZPOCET | 0 | 0 | 0 | 0 | 0 | 1 | 0 | 16 | -1467451752
| Online PSC |  | https://podminky.urs.cz/item/CS_URS_2023_01/764246446 | [14 empty] | Online PSC | 2
| VV |  | K11 | [14 empty] | VV | 2 | 1 | True | 0 | ROZPOCET
| VV |  | 17 |  | 17 | [12 empty] | VV | 2 | 2 | True | 1 | ROZPOCET
119 | K | 998764103 | Přesun hmot pro konstrukce klempířské stanovený z hmotnosti přesunovaného materiálu vodorovná dopravní vzdálenost do 50 m v objektech výšky přes 12 do 24 m | t | 0.067 |  | 0 | CS ÚRS 2023 01 |  | základní |  | 0 | 0 | 0 | 0 | 0 | 16 | K | 2 |  |  |  | ROZPOCET | 0 | 0 | 0 | 0 | 0 | 1 | 0 | 16 | -1408534417
| Online PSC |  | https://podminky.urs.cz/item/CS_URS_2023_01/998764103 | [14 empty] | Online PSC | 2
| D | 765 | Krytina skládaná |  |  |  | 0 |  |  |  |  | 0 |  | 0.071773 |  | 3.4637 | 2 | D | 1 |  |  |  | ROZPOCET | [6 empty] | 0
120 | K | 765131857 | Demontáž azbestocementové krytiny vlnité sklonu do 30° do suti | m2 | 193.4 |  | 0 | CS ÚRS 2023 01 |  | základní |  | 0 | 0.00034 | 0.065756 | 0.01533 | 2.9648 | 16 | K | 2 |  |  |  | ROZPOCET | 0 | 0 | 0 | 0 | 0 | 1 | 0 | 16 | 1267819951
| Online PSC |  | https://podminky.urs.cz/item/CS_URS_2023_01/765131857 | [14 empty] | Online PSC | 2
| VV |  | poznámka 02 | [14 empty] | VV | 2 | 1 | True | 0 | ROZPOCET
| VV |  | 193,4 |  | 193.4 | [12 empty] | VV | 2 | 2 | True | 1 | ROZPOCET
121 | K | 765231851 | Demontáž obkladu stěn skládanou azbestocementovou krytinou z pravoúhlých formátů nebo desek do suti | m2 | 25.071 |  | 0 | CS ÚRS 2023 01 |  | základní |  | 0 | 0.00024 | 0.006017 | 0.0199 | 0.49891 | 4 | K | 2 |  |  |  | ROZPOCET | 0 | 0 | 0 | 0 | 0 | 1 | 0 | 4 | 91815747
| Online PSC |  | https://podminky.urs.cz/item/CS_URS_2023_01/765231851 | [14 empty] | Online PSC | 2
| VV |  | provizorní stěna | [14 empty] | VV | 2 | 1 | True | 0 | ROZPOCET
| VV |  | 3*8,357 |  | 25.071 | [12 empty] | VV | 2 | 2 | True | 1 | ROZPOCET
122 | K | 998765103 | Přesun hmot pro krytiny skládané stanovený z hmotnosti přesunovaného materiálu vodorovná dopravní vzdálenost do 50 m na objektech výšky přes 12 do 24 m | t | 0.065 |  | 0 | CS ÚRS 2023 01 |  | základní |  | 0 | 0 | 0 | 0 | 0 | 16 | K | 2 |  |  |  | ROZPOCET | 0 | 0 | 0 | 0 | 0 | 1 | 0 | 16 | 1747923609
| Online PSC |  | https://podminky.urs.cz/item/CS_URS_2023_01/998765103 | [14 empty] | Online PSC | 2
| D | 766 | Konstrukce truhlářské |  |  |  | 0 |  |  |  |  | 0 |  | 0 |  | 1.8568 | 2 | D | 1 |  |  |  | ROZPOCET | [6 empty] | 0
123 | K | 766221811 | Demontáž schodů celodřevěných samonosných | m | 10 |  | 0 | CS ÚRS 2023 01 |  | základní |  | 0 | 0 | 0 | 0.11248 | 1.1248 | 16 | K | 2 |  |  |  | ROZPOCET | 0 | 0 | 0 | 0 | 0 | 1 | 0 | 16 | 1773662513
| Online PSC |  | https://podminky.urs.cz/item/CS_URS_2023_01/766221811 | [14 empty] | Online PSC | 2
| VV |  | demontáž schodů na půdu | [14 empty] | VV | 2 | 1 | True | 0 | ROZPOCET
| VV |  | 10 |  | 10 | [12 empty] | VV | 2 | 2 | True | 1 | ROZPOCET
124 | K | 766691914 | Ostatní práce vyvěšení nebo zavěšení křídel dřevěných dveřních, plochy do 2 m2 | kus | 16 |  | 0 | CS ÚRS 2023 01 |  | základní |  | 0 | 0 | 0 | 0.024 | 0.384 | 16 | K | 2 |  |  |  | ROZPOCET | 0 | 0 | 0 | 0 | 0 | 1 | 0 | 16 | -558018181
| Online PSC |  | https://podminky.urs.cz/item/CS_URS_2023_01/766691914 | [14 empty] | Online PSC | 2
| VV |  | 16 |  | 16 | [12 empty] | VV | 2 | 2 | True | 1 | ROZPOCET
125 | K | 766812840 | Demontáž kuchyňských linek dřevěných nebo kovových včetně skříněk uchycených na stěně, délky přes 1800 do 2100 mm | kus | 2 |  | 0 | CS ÚRS 2023 01 |  | základní |  | 0 | 0 | 0 | 0.174 | 0.348 | 16 | K | 2 |  |  |  | ROZPOCET | 0 | 0 | 0 | 0 | 0 | 1 | 0 | 16 | 1573707141
| Online PSC |  | https://podminky.urs.cz/item/CS_URS_2023_01/766812840 | [14 empty] | Online PSC | 2
| VV |  | 2 |  | 2 | [12 empty] | VV | 2 | 2 | True | 1 | ROZPOCET
126 | K | DT1 | M+D dveře dřevěné 900x1970mm, otočné plné, protipožární, včetně kovové zárubně, samozavírače, kování dle tabulky výplně prvků | kus | 2 |  | 0 |  |  | základní |  | 0 | 0 | 0 | 0 | 0 | 16 | K | 2 |  |  |  | ROZPOCET | 0 | 0 | 0 | 0 | 0 | 1 | 0 | 16 | 1794088819
127 | K | DT2 | M+D dveře dřevěné 900x1970mm, otočné plné, protipožární, včetně kovové zárubně, samozavírače, kování dle tabulky výplně prvků | kus | 2 |  | 0 |  |  | základní |  | 0 | 0 | 0 | 0 | 0 | 16 | K | 2 |  |  |  | ROZPOCET | 0 | 0 | 0 | 0 | 0 | 1 | 0 | 16 | -1253609803
128 | K | DT3 | M+D dveře dřevěné 900x1970mm, otočné plné, včetně kovové zárubně, kování dle tabulky výplně prvků | kus | 1 |  | 0 |  |  | základní |  | 0 | 0 | 0 | 0 | 0 | 16 | K | 2 |  |  |  | ROZPOCET | 0 | 0 | 0 | 0 | 0 | 1 | 0 | 16 | -1273679138
129 | K | DT4 | M+D dveře dřevěné 800x1970mm, otočné plné, protipožární, včetně kovové zárubně, samozavírače, kování dle tabulky výplně prvků | kus | 2 |  | 0 |  |  | základní |  | 0 | 0 | 0 | 0 | 0 | 16 | K | 2 |  |  |  | ROZPOCET | 0 | 0 | 0 | 0 | 0 | 1 | 0 | 16 | -103311699
130 | K | DT5 | M+D dveře dřevěné 800x1970mm, otočné plné, protipožární, včetně kovové zárubně, samozavírače, kování dle tabulky výplně prvků | kus | 2 |  | 0 |  |  | základní |  | 0 | 0 | 0 | 0 | 0 | 16 | K | 2 |  |  |  | ROZPOCET | 0 | 0 | 0 | 0 | 0 | 1 | 0 | 16 | -939340515
131 | K | DT6 | M+D dveře dřevěné 700x1970mm, otočné plné, protipožární, včetně kovové zárubně, samozavírače, kování dle tabulky výplně prvků | kus | 4 |  | 0 |  |  | základní |  | 0 | 0 | 0 | 0 | 0 | 16 | K | 2 |  |  |  | ROZPOCET | 0 | 0 | 0 | 0 | 0 | 1 | 0 | 16 | -1787765656
132 | K | DT7 | M+D dveře dřevěné 700x1970mm, otočné plné, protipožární, včetně kovové zárubně, samozavírače, kování dle tabulky výplně prvků | kus | 4 |  | 0 |  |  | základní |  | 0 | 0 | 0 | 0 | 0 | 16 | K | 2 |  |  |  | ROZPOCET | 0 | 0 | 0 | 0 | 0 | 1 | 0 | 16 | -305814863
133 | K | DT8 | M+D dveře dřevěné 1400x1970mm, dvoukřídlé otočné plné, aktivní křídlo 900mm, protipožární, včetně kovové zárubně, samozavírače, kování dle tabulky výplně prvků | kus | 1 |  | 0 |  |  | základní |  | 0 | 0 | 0 | 0 | 0 | 16 | K | 2 |  |  |  | ROZPOCET | 0 | 0 | 0 | 0 | 0 | 1 | 0 | 16 | -622707842
134 | K | T01 | M+D Kuchyňská linka, délky 3000 mm, horní i dolní skříňky uzavřené, včetně spotřebičů dle výpisu truhlářských prvků | kus | 1 |  | 0 |  |  | základní |  | 0 | 0 | 0 | 0 | 0 | 16 | K | 2 |  |  |  | ROZPOCET | 0 | 0 | 0 | 0 | 0 | 1 | 0 | 16 | -287006054
135 | K | T02 | M+D Kuchyňská linka, délky 3000 mm, horní i dolní skříňky uzavřené, včetně spotřebičů dle výpisu truhlářských prvků | kus | 1 |  | 0 |  |  | základní |  | 0 | 0 | 0 | 0 | 0 | 16 | K | 2 |  |  |  | ROZPOCET | 0 | 0 | 0 | 0 | 0 | 1 | 0 | 16 | 738135058
136 | K | T03 | M+D Kuchyňská linka, délky 1800 mm, horní i dolní skříňky uzavřené, včetně spotřebičů dle výpisu truhlářských prvků | kus | 1 |  | 0 |  |  | základní |  | 0 | 0 | 0 | 0 | 0 | 16 | K | 2 |  |  |  | ROZPOCET | 0 | 0 | 0 | 0 | 0 | 1 | 0 | 16 | 512194092
137 | K | T04 | M+D sanitární příčka, desky HPL, lemovací profily ALu, dveřní křídlo š. 700 mm | kus | 1 |  | 0 |  |  | základní |  | 0 | 0 | 0 | 0 | 0 | 16 | K | 2 |  |  |  | ROZPOCET | 0 | 0 | 0 | 0 | 0 | 1 | 0 | 16 | 1700360523
138 | K | 998766103 | Přesun hmot pro konstrukce truhlářské stanovený z hmotnosti přesunovaného materiálu vodorovná dopravní vzdálenost do 50 m v objektech výšky přes 12 do 24 m | t | 0.415 |  | 0 | CS ÚRS 2023 01 |  | základní |  | 0 | 0 | 0 | 0 | 0 | 16 | K | 2 |  |  |  | ROZPOCET | 0 | 0 | 0 | 0 | 0 | 1 | 0 | 16 | 1889149534
| Online PSC |  | https://podminky.urs.cz/item/CS_URS_2023_01/998766103 | [14 empty] | Online PSC | 2
| D | 767 | Konstrukce zámečnické |  |  |  | 0 |  |  |  |  | 0 |  | 0 |  | 0.2496 | 2 | D | 1 |  |  |  | ROZPOCET | [6 empty] | 0
139 | K | 767161813 | Demontáž zábradlí do suti rovného nerozebíratelný spoj hmotnosti 1 m zábradlí do 20 kg | m | 15.6 |  | 0 | CS ÚRS 2023 01 |  | základní |  | 0 | 0 | 0 | 0.016 | 0.2496 | 16 | K | 2 |  |  |  | ROZPOCET | 0 | 0 | 0 | 0 | 0 | 1 | 0 | 16 | -1938507581
| Online PSC |  | https://podminky.urs.cz/item/CS_URS_2023_01/767161813 | [14 empty] | Online PSC | 2
| VV |  | zábradlí opěrné zdi | [14 empty] | VV | 2 | 1 | True | 0 | ROZPOCET
| VV |  | 15,6 |  | 15.6 | [12 empty] | VV | 2 | 2 | True | 1 | ROZPOCET
140 | K | A01 | M+D Okno z ALu profilů 1100x1400mm, otevíravé sklopné, izolační trojsklo, včetně a vnitřního parapetu, kovaní, vybavit exteriérovou žaluzií dle tabulky výplně otvorů | kus | 3 |  | 0 |  |  | základní |  | 0 | 0 | 0 | 0 | 0 | 16 | K | 2 |  |  |  | ROZPOCET | 0 | 0 | 0 | 0 | 0 | 1 | 0 | 16 | 1855078131
141 | K | A02 | M+D Okno z ALu profilů 3100x1400mm, členěné, 2x aktivní křídlo 700x1400mm otevíravé sklopné, izolační trojsklo, včetně vnitřního parapetu, kovaní, vybavit exteriérovou žaluzií dle tabulky výplně otvorů | kus | 1 |  | 0 |  |  | základní |  | 0 | 0 | 0 | 0 | 0 | 16 | K | 2 |  |  |  | ROZPOCET | 0 | 0 | 0 | 0 | 0 | 1 | 0 | 16 | 447988982
142 | K | A03 | M+D Okno z ALu profilů 2300x1400mm, členěné, aktivní křídlo 700x1400mm otevíravé sklopné, izolační trojsklo, včetně vnitřního parapetu, kovaní, vybavit exteriérovou žaluzií dle tabulky výplně otvorů | kus | 1 |  | 0 |  |  | základní |  | 0 | 0 | 0 | 0 | 0 | 16 | K | 2 |  |  |  | ROZPOCET | 0 | 0 | 0 | 0 | 0 | 1 | 0 | 16 | -523156082
143 | K | A04 | M+D Okno z ALu profilů 2400x2500mm, členěné, aktivní křídlo 1200x1650mm otevíravé sklopné, izolační trojsklo/vnitřní sklo bezpečnostní, včetně vnitřního parapetu, kovaní, vybavit exteriérovou žaluzií dle tabulky výplně otvorů | kus | 1 |  | 0 |  |  | základní |  | 0 | 0 | 0 | 0 | 0 | 16 | K | 2 |  |  |  | ROZPOCET | 0 | 0 | 0 | 0 | 0 | 1 | 0 | 16 | 552091987
144 | K | A05 | M+D Okno z ALu profilů 1100x2500mm, členěné, aktivní křídlo 1100x1650mm otevíravé sklopné, izolační trojsklo/vnitřní sklo bezpečnostní, včetně a vnitřního parapetu, kovaní, vybavit exteriérovou žaluzií dle tabulky výplně otvorů | kus | 3 |  | 0 |  |  | základní |  | 0 | 0 | 0 | 0 | 0 | 16 | K | 2 |  |  |  | ROZPOCET | 0 | 0 | 0 | 0 | 0 | 1 | 0 | 16 | -915802062
145 | K | A06 | M+D Okno z ALu profilů 2100x1100mm, otevíravé sklopné, dvoudílné, izolační trojsklo, včetně vnitřního parapetu, kovaní, vybavit exteriérovou žaluzií dle tabulky výplně otvorů | kus | 1 |  | 0 |  |  | základní |  | 0 | 0 | 0 | 0 | 0 | 16 | K | 2 |  |  |  | ROZPOCET | 0 | 0 | 0 | 0 | 0 | 1 | 0 | 16 | -921313508
146 | K | A07 | M+D Okno z ALu profilů 1000x500mm, otevíravé sklopné, izolační trojsklo, včetně vnitřního parapetu, kovaní, vybavit exteriérovou žaluzií dle tabulky výplně otvorů | kus | 1 |  | 0 |  |  | základní |  | 0 | 0 | 0 | 0 | 0 | 16 | K | 2 |  |  |  | ROZPOCET | 0 | 0 | 0 | 0 | 0 | 1 | 0 | 16 | 871259421
147 | K | A08 | M+D Okno z ALu profilů 1000x1450mm, členěné, aktivní křídlo 1000x440mm sklopné, izolační trojsklo, včetně vnitřního parapetu, kovaní, vybavit exteriérovou žaluzií dle tabulky výplně otvorů | kus | 3 |  | 0 |  |  | základní |  | 0 | 0 | 0 | 0 | 0 | 16 | K | 2 |  |  |  | ROZPOCET | 0 | 0 | 0 | 0 | 0 | 1 | 0 | 16 | -1353770348
148 | K | A09 | M+D Okno z ALu profilů 900x1400mm, otevíravé sklopné, izolační trojsklo, včetně vnitřního parapetu, kovaní, vybavit exteriérovou žaluzií dle tabulky výplně otvorů | kus | 2 |  | 0 |  |  | základní |  | 0 | 0 | 0 | 0 | 0 | 16 | K | 2 |  |  |  | ROZPOCET | 0 | 0 | 0 | 0 | 0 | 1 | 0 | 16 | -1653855624
149 | K | A10 | M+D Okno z ALu profilů 1040x1400mm, otevíravé sklopné, izolační trojsklo, včetně vnitřního parapetu, kovaní, vybavit exteriérovou žaluzií dle tabulky výplně otvorů | kus | 1 |  | 0 |  |  | základní |  | 0 | 0 | 0 | 0 | 0 | 16 | K | 2 |  |  |  | ROZPOCET | 0 | 0 | 0 | 0 | 0 | 1 | 0 | 16 | -1922459852
150 | K | A11 | M+D Okno z ALu profilů 900x1200mm, otevíravé sklopné, izolační trojsklo, včetně vnitřního parapetu, kovaní, vybavit exteriérovou žaluzií dle tabulky výplně otvorů | kus | 2 |  | 0 |  |  | základní |  | 0 | 0 | 0 | 0 | 0 | 16 | K | 2 |  |  |  | ROZPOCET | 0 | 0 | 0 | 0 | 0 | 1 | 0 | 16 | 1769058889
151 | K | A12 | M+D Okno z ALu profilů 850x500mm, otevíravé sklopné, izolační trojsklo, včetně vnitřního parapetu, kovaní, vybavit exteriérovou žaluzií dle tabulky výplně otvorů | kus | 1 |  | 0 |  |  | základní |  | 0 | 0 | 0 | 0 | 0 | 16 | K | 2 |  |  |  | ROZPOCET | 0 | 0 | 0 | 0 | 0 | 1 | 0 | 16 | 975364009
152 | K | DK1 | M+D kovové dveře 1100x2400mm, s nadsvětlíkem, jednokřídlé plné, tepelně izolované, komunikační okénko 400x200mm otevíravé, izolační bezpečnostní dvojsklo, včetně kování dle tabulky výplně otvorů | kus | 1 |  | 0 |  |  | základní |  | 0 | 0 | 0 | 0 | 0 | 16 | K | 2 |  |  |  | ROZPOCET | 0 | 0 | 0 | 0 | 0 | 1 | 0 | 16 | 2012295721
153 | K | DK2 | M+D kovové dveře 1100x2100mm, jednokřídlé plné, tepelně izolované, včetně kování dle tabulky výplně otvorů | kus | 1 |  | 0 |  |  | základní |  | 0 | 0 | 0 | 0 | 0 | 16 | K | 2 |  |  |  | ROZPOCET | 0 | 0 | 0 | 0 | 0 | 1 | 0 | 16 | -136152072
154 | K | DK3 | M+D kovové dveře 1100x2400mm, jednokřídlé částečně prosklené, tepelně izolované, izolační bezpečnostní dvojsklo, včetně kování dle tabulky výplně otvorů | kus | 1 |  | 0 |  |  | základní |  | 0 | 0 | 0 | 0 | 0 | 16 | K | 2 |  |  |  | ROZPOCET | 0 | 0 | 0 | 0 | 0 | 1 | 0 | 16 | 362539576
155 | K | SP1 | M+D systémová přestavitelná příčka 2000x2500mm, včetně dveřního křídla do systémové zárubně, plně prosklená 2x čiré bezpečnostní ESG sklo 10mm, hliníkové obvodové profily, včetně kování, textilního závěsu dle tabulky výplně otvorů | kus | 1 |  | 0 |  |  | základní |  | 0 | 0 | 0 | 0 | 0 | 16 | K | 2 |  |  |  | ROZPOCET | 0 | 0 | 0 | 0 | 0 | 1 | 0 | 16 | 82780125
156 | K | SP2 | M+D systémová přestavitelná příčka 2500x2500mm, včetně dveřního křídla do systémové zárubně, plně prosklená 2x čiré bezpečnostní ESG sklo 10mm, hliníkové obvodové profily, včetně kování, textilního závěsu dle tabulky výplně otvorů | kus | 1 |  | 0 |  |  | základní |  | 0 | 0 | 0 | 0 | 0 | 16 | K | 2 |  |  |  | ROZPOCET | 0 | 0 | 0 | 0 | 0 | 1 | 0 | 16 | 2075015724
157 | K | SP3 | M+D systémová přestavitelná příčka 2500x2500mm, včetně dveřního křídla do systémové zárubně, plně prosklená 2x čiré bezpečnostní ESG sklo 10mm, hliníkové obvodové profily, včetně kování, textilního závěsu dle tabulky výplně otvorů | kus | 3 |  | 0 |  |  | základní |  | 0 | 0 | 0 | 0 | 0 | 16 | K | 2 |  |  |  | ROZPOCET | 0 | 0 | 0 | 0 | 0 | 1 | 0 | 16 | -653849526
158 | K | SP4 | M+D samostatné systémové dveře 1000x2500mm, do systémové zárubně, plně prosklené 2x čiré bezpečnostní ESG sklo 10mm, hliníkové obvodové profily, včetně kování, textilního závěsu dle tabulky výplně otvorů | kus | 1 |  | 0 |  |  | základní |  | 0 | 0 | 0 | 0 | 0 | 16 | K | 2 |  |  |  | ROZPOCET | 0 | 0 | 0 | 0 | 0 | 1 | 0 | 16 | -367292049
159 | K | Z01 | M+D zábradlí vstupní rampy, výška 900mm, sloupky 40x40mm, madlo a vodorovná zábrana 40x20mm, včetně nátěru | m | 29.5 |  | 0 |  |  | základní |  | 0 | 0 | 0 | 0 | 0 | 16 | K | 2 |  |  |  | ROZPOCET | 0 | 0 | 0 | 0 | 0 | 1 | 0 | 16 | 84941329
160 | K | Z02 | M+D zábradlí nového schodiště, výška 950mm, rozteč svislých prutů 100mm, rám i svislé výplně z ploché oceli P.5/40, včetně madla cca 16,6 m z ocelové trubky průměru 50mm, včetně nátěru | m | 9.2 |  | 0 |  |  | základní |  | 0 | 0 | 0 | 0 | 0 | 16 | K | 2 |  |  |  | ROZPOCET | 0 | 0 | 0 | 0 | 0 | 1 | 0 | 16 | 902756421
161 | K | Z03 | M+D zábradlí stávajícího schodiště, výška 950mm, rozteč svislých prutů 100mm, rám i svislé výplně z ploché oceli P.5/40, včetně madla z ocelové trubky průměru 50mm, včetně nátěru | m | 4.8 |  | 0 |  |  | základní |  | 0 | 0 | 0 | 0 | 0 | 16 | K | 2 |  |  |  | ROZPOCET | 0 | 0 | 0 | 0 | 0 | 1 | 0 | 16 | -321758649
162 | K | Z04 | M+D čistící rohož 1100x750mm, zapuštěná, včetně ALu rámečku (např. GAPA Topwel 27 mm) | kus | 2 |  | 0 |  |  | základní |  | 0 | 0 | 0 | 0 | 0 | 16 | K | 2 |  |  |  | ROZPOCET | 0 | 0 | 0 | 0 | 0 | 1 | 0 | 16 | 1358660997
163 | K | 998767103 | Přesun hmot pro zámečnické konstrukce stanovený z hmotnosti přesunovaného materiálu vodorovná dopravní vzdálenost do 50 m v objektech výšky přes 12 do 24 m | t | 6.202 |  | 0 | CS ÚRS 2023 01 |  | základní |  | 0 | 0 | 0 | 0 | 0 | 16 | K | 2 |  |  |  | ROZPOCET | 0 | 0 | 0 | 0 | 0 | 1 | 0 | 16 | -998427723
| Online PSC |  | https://podminky.urs.cz/item/CS_URS_2023_01/998767103 | [14 empty] | Online PSC | 2
| D | 771 | Podlahy z dlaždic |  |  |  | 0 |  |  |  |  | 0 |  | 1.7636 |  | 1.2841 | 2 | D | 1 |  |  |  | ROZPOCET | [6 empty] | 0
164 | K | 771111011 | Příprava podkladu před provedením dlažby vysátí podlah | m2 | 60.92 |  | 0 | CS ÚRS 2023 01 |  | základní |  | 0 | 0 | 0 | 0 | 0 | 16 | K | 2 |  |  |  | ROZPOCET | 0 | 0 | 0 | 0 | 0 | 1 | 0 | 16 | -1161597462
| Online PSC |  | https://podminky.urs.cz/item/CS_URS_2023_01/771111011 | [14 empty] | Online PSC | 2
| VV |  | m.č. 1.01 | [14 empty] | VV | 2 | 1 | True | 0 | ROZPOCET
| VV |  | 11,74 |  | 11.74 | [12 empty] | VV | 2 | 2 | True | 0 | ROZPOCET
| VV |  | m.č. 1.05 | [14 empty] | VV | 2 | 1 | True | 0 | ROZPOCET
| VV |  | 7,66 |  | 7.66 | [12 empty] | VV | 2 | 2 | True | 0 | ROZPOCET
| VV |  | m.č. 1.061 | [14 empty] | VV | 2 | 1 | True | 0 | ROZPOCET
| VV |  | 1,43 |  | 1.43 | [12 empty] | VV | 2 | 2 | True | 0 | ROZPOCET
| VV |  | m.č. 1.07 | [14 empty] | VV | 2 | 1 | True | 0 | ROZPOCET
| VV |  | 4,68 |  | 4.68 | [12 empty] | VV | 2 | 2 | True | 0 | ROZPOCET
| VV |  | m.č. 1.09 | [14 empty] | VV | 2 | 1 | True | 0 | ROZPOCET
| VV |  | 12,28 |  | 12.28 | [12 empty] | VV | 2 | 2 | True | 0 | ROZPOCET
| VV |  | m.č. 2.01 | [14 empty] | VV | 2 | 1 | True | 0 | ROZPOCET
| VV |  | 9,46 |  | 9.46 | [12 empty] | VV | 2 | 2 | True | 0 | ROZPOCET
| VV |  | m.č. 2.08 | [14 empty] | VV | 2 | 1 | True | 0 | ROZPOCET
| VV |  | 4,1 |  | 4.1 | [12 empty] | VV | 2 | 2 | True | 0 | ROZPOCET
| VV |  | m.č. 3.06 | [14 empty] | VV | 2 | 1 | True | 0 | ROZPOCET
| VV |  | 3,92 |  | 3.92 | [12 empty] | VV | 2 | 2 | True | 0 | ROZPOCET
| VV |  | m.č. 3.07 | [14 empty] | VV | 2 | 1 | True | 0 | ROZPOCET
| VV |  | 5,65 |  | 5.65 | [12 empty] | VV | 2 | 2 | True | 0 | ROZPOCET
| VV |  | Součet |  | 60.92 | [12 empty] | VV | 2 | 4 | True | 1 | ROZPOCET
165 | K | 771121011 | Příprava podkladu před provedením dlažby nátěr penetrační na podlahu | m2 | 60.92 |  | 0 | CS ÚRS 2023 01 |  | základní |  | 0 | 0.0003 | 0.018276 | 0 | 0 | 16 | K | 2 |  |  |  | ROZPOCET | 0 | 0 | 0 | 0 | 0 | 1 | 0 | 16 | 1441385072
| Online PSC |  | https://podminky.urs.cz/item/CS_URS_2023_01/771121011 | [14 empty] | Online PSC | 2
| VV |  | m.č. 1.01 | [14 empty] | VV | 2 | 1 | True | 0 | ROZPOCET
| VV |  | 11,74 |  | 11.74 | [12 empty] | VV | 2 | 2 | True | 0 | ROZPOCET
| VV |  | m.č. 1.05 | [14 empty] | VV | 2 | 1 | True | 0 | ROZPOCET
| VV |  | 7,66 |  | 7.66 | [12 empty] | VV | 2 | 2 | True | 0 | ROZPOCET
| VV |  | m.č. 1.061 | [14 empty] | VV | 2 | 1 | True | 0 | ROZPOCET
| VV |  | 1,43 |  | 1.43 | [12 empty] | VV | 2 | 2 | True | 0 | ROZPOCET
| VV |  | m.č. 1.07 | [14 empty] | VV | 2 | 1 | True | 0 | ROZPOCET
| VV |  | 4,68 |  | 4.68 | [12 empty] | VV | 2 | 2 | True | 0 | ROZPOCET
| VV |  | m.č. 1.09 | [14 empty] | VV | 2 | 1 | True | 0 | ROZPOCET
| VV |  | 12,28 |  | 12.28 | [12 empty] | VV | 2 | 2 | True | 0 | ROZPOCET
| VV |  | m.č. 2.01 | [14 empty] | VV | 2 | 1 | True | 0 | ROZPOCET
| VV |  | 9,46 |  | 9.46 | [12 empty] | VV | 2 | 2 | True | 0 | ROZPOCET
| VV |  | m.č. 2.08 | [14 empty] | VV | 2 | 1 | True | 0 | ROZPOCET
| VV |  | 4,1 |  | 4.1 | [12 empty] | VV | 2 | 2 | True | 0 | ROZPOCET
| VV |  | m.č. 3.06 | [14 empty] | VV | 2 | 1 | True | 0 | ROZPOCET
| VV |  | 3,92 |  | 3.92 | [12 empty] | VV | 2 | 2 | True | 0 | ROZPOCET
| VV |  | m.č. 3.07 | [14 empty] | VV | 2 | 1 | True | 0 | ROZPOCET
| VV |  | 5,65 |  | 5.65 | [12 empty] | VV | 2 | 2 | True | 0 | ROZPOCET
| VV |  | Součet |  | 60.92 | [12 empty] | VV | 2 | 4 | True | 1 | ROZPOCET
166 | K | 771474112 | Montáž soklů z dlaždic keramických lepených flexibilním lepidlem rovných, výšky přes 65 do 90 mm | m | 47.3 |  | 0 | CS ÚRS 2023 01 |  | základní |  | 0 | 0.00043 | 0.020339 | 0 | 0 | 16 | K | 2 |  |  |  | ROZPOCET | 0 | 0 | 0 | 0 | 0 | 1 | 0 | 16 | -1207715257
| Online PSC |  | https://podminky.urs.cz/item/CS_URS_2023_01/771474112 | [14 empty] | Online PSC | 2
| VV |  | m.č. 1.01 | [14 empty] | VV | 2 | 1 | True | 0 | ROZPOCET
| VV |  | 17,9 |  | 17.9 | [12 empty] | VV | 2 | 2 | True | 0 | ROZPOCET
| VV |  | m.č. 1.05 | [14 empty] | VV | 2 | 1 | True | 0 | ROZPOCET
| VV |  | 7,66 |  | 7.66 | [12 empty] | VV | 2 | 2 | True | 0 | ROZPOCET
| VV |  | m.č. 1.09 | [14 empty] | VV | 2 | 1 | True | 0 | ROZPOCET
| VV |  | 12,28 |  | 12.28 | [12 empty] | VV | 2 | 2 | True | 0 | ROZPOCET
| VV |  | m.č. 2.01 | [14 empty] | VV | 2 | 1 | True | 0 | ROZPOCET
| VV |  | 9,46 |  | 9.46 | [12 empty] | VV | 2 | 2 | True | 0 | ROZPOCET
| VV |  | Součet |  | 47.3 | [12 empty] | VV | 2 | 4 | True | 1 | ROZPOCET
167 | M | 59761276 | sokl-dlažba keramická slinutá hladká do interiéru i exteriéru 330x72mm | kus | 117.068 |  | 0 | CS ÚRS 2023 01 |  | základní |  | 0 | 0.00039 | 0.045657 | 0 | 0 | 32 | M | 2 |  |  |  | ROZPOCET | 0 | 0 | 0 | 0 | 0 | 1 | 0 | 16 | 1846875519
| VV |  | 47,3*2,475 'Přepočtené koeficientem množství |  | 117.068 | [12 empty] | VV | 2 | 2 | False | 1 | ROZPOCET
168 | K | 771571810 | Demontáž podlah z dlaždic keramických kladených do malty | m2 | 15.44 |  | 0 | CS ÚRS 2023 01 |  | základní |  | 0 | 0 | 0 | 0.08317 | 1.2841 | 16 | K | 2 |  |  |  | ROZPOCET | 0 | 0 | 0 | 0 | 0 | 1 | 0 | 16 | 1618146195
| Online PSC |  | https://podminky.urs.cz/item/CS_URS_2023_01/771571810 | [14 empty] | Online PSC | 2
| VV |  | m.č. 1.05 | [14 empty] | VV | 2 | 1 | True | 0 | ROZPOCET
| VV |  | 6,24 |  | 6.24 | [12 empty] | VV | 2 | 2 | True | 0 | ROZPOCET
| VV |  | m.č. 1.06 | [14 empty] | VV | 2 | 1 | True | 0 | ROZPOCET
| VV |  | 1,68 |  | 1.68 | [12 empty] | VV | 2 | 2 | True | 0 | ROZPOCET
| VV |  | m.č. 1.07 | [14 empty] | VV | 2 | 1 | True | 0 | ROZPOCET
| VV |  | 3,4 |  | 3.4 | [12 empty] | VV | 2 | 2 | True | 0 | ROZPOCET
| VV |  | m.č. 1.08 | [14 empty] | VV | 2 | 1 | True | 0 | ROZPOCET
| VV |  | 1,73 |  | 1.73 | [12 empty] | VV | 2 | 2 | True | 0 | ROZPOCET
| VV |  | m.č. 2.07 | [14 empty] | VV | 2 | 1 | True | 0 | ROZPOCET
| VV |  | 2,39 |  | 2.39 | [12 empty] | VV | 2 | 2 | True | 0 | ROZPOCET
| VV |  | Součet |  | 15.44 | [12 empty] | VV | 2 | 4 | True | 1 | ROZPOCET
169 | K | 771574111 | Montáž podlah z dlaždic keramických lepených flexibilním lepidlem maloformátových hladkých přes 6 do 9 ks/m2 | m2 | 60.92 |  | 0 | CS ÚRS 2023 01 |  | základní |  | 0 | 0.0075 | 0.4569 | 0 | 0 | 16 | K | 2 |  |  |  | ROZPOCET | 0 | 0 | 0 | 0 | 0 | 1 | 0 | 16 | 1170579995
| Online PSC |  | https://podminky.urs.cz/item/CS_URS_2023_01/771574111 | [14 empty] | Online PSC | 2
| VV |  | m.č. 1.01 | [14 empty] | VV | 2 | 1 | True | 0 | ROZPOCET
| VV |  | 11,74 |  | 11.74 | [12 empty] | VV | 2 | 2 | True | 0 | ROZPOCET
| VV |  | m.č. 1.05 | [14 empty] | VV | 2 | 1 | True | 0 | ROZPOCET
| VV |  | 7,66 |  | 7.66 | [12 empty] | VV | 2 | 2 | True | 0 | ROZPOCET
| VV |  | m.č. 1.061 | [14 empty] | VV | 2 | 1 | True | 0 | ROZPOCET
| VV |  | 1,43 |  | 1.43 | [12 empty] | VV | 2 | 2 | True | 0 | ROZPOCET
| VV |  | m.č. 1.07 | [14 empty] | VV | 2 | 1 | True | 0 | ROZPOCET
| VV |  | 4,68 |  | 4.68 | [12 empty] | VV | 2 | 2 | True | 0 | ROZPOCET
| VV |  | m.č. 1.09 | [14 empty] | VV | 2 | 1 | True | 0 | ROZPOCET
| VV |  | 12,28 |  | 12.28 | [12 empty] | VV | 2 | 2 | True | 0 | ROZPOCET
| VV |  | m.č. 2.01 | [14 empty] | VV | 2 | 1 | True | 0 | ROZPOCET
| VV |  | 9,46 |  | 9.46 | [12 empty] | VV | 2 | 2 | True | 0 | ROZPOCET
| VV |  | m.č. 2.08 | [14 empty] | VV | 2 | 1 | True | 0 | ROZPOCET
| VV |  | 4,1 |  | 4.1 | [12 empty] | VV | 2 | 2 | True | 0 | ROZPOCET
| VV |  | m.č. 3.06 | [14 empty] | VV | 2 | 1 | True | 0 | ROZPOCET
| VV |  | 3,92 |  | 3.92 | [12 empty] | VV | 2 | 2 | True | 0 | ROZPOCET
| VV |  | m.č. 3.07 | [14 empty] | VV | 2 | 1 | True | 0 | ROZPOCET
| VV |  | 5,65 |  | 5.65 | [12 empty] | VV | 2 | 2 | True | 0 | ROZPOCET
| VV |  | Součet |  | 60.92 | [12 empty] | VV | 2 | 4 | True | 1 | ROZPOCET
170 | M | 59761011 | dlažba keramická slinutá hladká do interiéru i exteriéru do 9ks/m2 | m2 | 67.012 |  | 0 | CS ÚRS 2023 01 |  | základní |  | 0 | 0.0177 | 1.1861 | 0 | 0 | 32 | M | 2 |  |  |  | ROZPOCET | 0 | 0 | 0 | 0 | 0 | 1 | 0 | 16 | -1265762401
| VV |  | 60,92*1,1 'Přepočtené koeficientem množství |  | 67.012 | [12 empty] | VV | 2 | 2 | False | 1 | ROZPOCET
171 | K | 771591112 | Izolace podlahy pod dlažbu nátěrem nebo stěrkou ve dvou vrstvách | m2 | 22.17 |  | 0 | CS ÚRS 2023 01 |  | základní |  | 0 | 0.0015 | 0.033255 | 0 | 0 | 16 | K | 2 |  |  |  | ROZPOCET | 0 | 0 | 0 | 0 | 0 | 1 | 0 | 16 | -1177189824
| Online PSC |  | https://podminky.urs.cz/item/CS_URS_2023_01/771591112 | [14 empty] | Online PSC | 2
| VV |  | m.č. 1.06 | [14 empty] | VV | 2 | 1 | True | 0 | ROZPOCET
| VV |  | 1,43 |  | 1.43 | [12 empty] | VV | 2 | 2 | True | 0 | ROZPOCET
| VV |  | m.č. 1.07 | [14 empty] | VV | 2 | 1 | True | 0 | ROZPOCET
| VV |  | 4,68 |  | 4.68 | [12 empty] | VV | 2 | 2 | True | 0 | ROZPOCET
| VV |  | m.č. 2.07 | [14 empty] | VV | 2 | 1 | True | 0 | ROZPOCET
| VV |  | 2,39 |  | 2.39 | [12 empty] | VV | 2 | 2 | True | 0 | ROZPOCET
| VV |  | m.č. 2.08 | [14 empty] | VV | 2 | 1 | True | 0 | ROZPOCET
| VV |  | 4,1 |  | 4.1 | [12 empty] | VV | 2 | 2 | True | 0 | ROZPOCET
| VV |  | m.č. 3.06 | [14 empty] | VV | 2 | 1 | True | 0 | ROZPOCET
| VV |  | 3,92 |  | 3.92 | [12 empty] | VV | 2 | 2 | True | 0 | ROZPOCET
| VV |  | m.č. 3.07 | [14 empty] | VV | 2 | 1 | True | 0 | ROZPOCET
| VV |  | 5,65 |  | 5.65 | [12 empty] | VV | 2 | 2 | True | 0 | ROZPOCET
| VV |  | Součet |  | 22.17 | [12 empty] | VV | 2 | 4 | True | 1 | ROZPOCET
172 | K | 771592011 | Čištění vnitřních ploch po položení dlažby podlah nebo schodišť chemickými prostředky | m2 | 60.92 |  | 0 | CS ÚRS 2023 01 |  | základní |  | 0 | 5e-05 | 0.003046 | 0 | 0 | 16 | K | 2 |  |  |  | ROZPOCET | 0 | 0 | 0 | 0 | 0 | 1 | 0 | 16 | -1015994772
| Online PSC |  | https://podminky.urs.cz/item/CS_URS_2023_01/771592011 | [14 empty] | Online PSC | 2
| VV |  | m.č. 1.01 | [14 empty] | VV | 2 | 1 | True | 0 | ROZPOCET
| VV |  | 11,74 |  | 11.74 | [12 empty] | VV | 2 | 2 | True | 0 | ROZPOCET
| VV |  | m.č. 1.05 | [14 empty] | VV | 2 | 1 | True | 0 | ROZPOCET
| VV |  | 7,66 |  | 7.66 | [12 empty] | VV | 2 | 2 | True | 0 | ROZPOCET
| VV |  | m.č. 1.061 | [14 empty] | VV | 2 | 1 | True | 0 | ROZPOCET
| VV |  | 1,43 |  | 1.43 | [12 empty] | VV | 2 | 2 | True | 0 | ROZPOCET
| VV |  | m.č. 1.07 | [14 empty] | VV | 2 | 1 | True | 0 | ROZPOCET
| VV |  | 4,68 |  | 4.68 | [12 empty] | VV | 2 | 2 | True | 0 | ROZPOCET
| VV |  | m.č. 1.09 | [14 empty] | VV | 2 | 1 | True | 0 | ROZPOCET
| VV |  | 12,28 |  | 12.28 | [12 empty] | VV | 2 | 2 | True | 0 | ROZPOCET
| VV |  | m.č. 2.01 | [14 empty] | VV | 2 | 1 | True | 0 | ROZPOCET
| VV |  | 9,46 |  | 9.46 | [12 empty] | VV | 2 | 2 | True | 0 | ROZPOCET
| VV |  | m.č. 2.08 | [14 empty] | VV | 2 | 1 | True | 0 | ROZPOCET
| VV |  | 4,1 |  | 4.1 | [12 empty] | VV | 2 | 2 | True | 0 | ROZPOCET
| VV |  | m.č. 3.06 | [14 empty] | VV | 2 | 1 | True | 0 | ROZPOCET
| VV |  | 3,92 |  | 3.92 | [12 empty] | VV | 2 | 2 | True | 0 | ROZPOCET
| VV |  | m.č. 3.07 | [14 empty] | VV | 2 | 1 | True | 0 | ROZPOCET
| VV |  | 5,65 |  | 5.65 | [12 empty] | VV | 2 | 2 | True | 0 | ROZPOCET
| VV |  | Součet |  | 60.92 | [12 empty] | VV | 2 | 4 | True | 1 | ROZPOCET
173 | K | 998771103 | Přesun hmot pro podlahy z dlaždic stanovený z hmotnosti přesunovaného materiálu vodorovná dopravní vzdálenost do 50 m v objektech výšky přes 12 do 24 m | t | 1.764 |  | 0 | CS ÚRS 2023 01 |  | základní |  | 0 | 0 | 0 | 0 | 0 | 16 | K | 2 |  |  |  | ROZPOCET | 0 | 0 | 0 | 0 | 0 | 1 | 0 | 16 | -6707423
| Online PSC |  | https://podminky.urs.cz/item/CS_URS_2023_01/998771103 | [14 empty] | Online PSC | 2
| D | 776 | Podlahy povlakové |  |  |  | 0 |  |  |  |  | 0 |  | 4.3571 |  | 0.54735 | 2 | D | 1 |  |  |  | ROZPOCET | [6 empty] | 0
174 | K | 776111311 | Příprava podkladu vysátí podlah | m2 | 365.06 |  | 0 | CS ÚRS 2023 01 |  | základní |  | 0 | 0 | 0 | 0 | 0 | 16 | K | 2 |  |  |  | ROZPOCET | 0 | 0 | 0 | 0 | 0 | 1 | 0 | 16 | -996209411
| Online PSC |  | https://podminky.urs.cz/item/CS_URS_2023_01/776111311 | [14 empty] | Online PSC | 2
| VV |  | m.č. 1.02 | [14 empty] | VV | 2 | 1 | True | 0 | ROZPOCET
| VV |  | 29,3 |  | 29.3 | [12 empty] | VV | 2 | 2 | True | 0 | ROZPOCET
| VV |  | m.č. 1.03 | [14 empty] | VV | 2 | 1 | True | 0 | ROZPOCET
| VV |  | 15,02 |  | 15.02 | [12 empty] | VV | 2 | 2 | True | 0 | ROZPOCET
| VV |  | m.č. 1.04 | [14 empty] | VV | 2 | 1 | True | 0 | ROZPOCET
| VV |  | 10,64 |  | 10.64 | [12 empty] | VV | 2 | 2 | True | 0 | ROZPOCET
| VV |  | m.č. 2.02 | [14 empty] | VV | 2 | 1 | True | 0 | ROZPOCET
| VV |  | 8,35 |  | 8.35 | [12 empty] | VV | 2 | 2 | True | 0 | ROZPOCET
| VV |  | m.č. 2.03 | [14 empty] | VV | 2 | 1 | True | 0 | ROZPOCET
| VV |  | 21,48 |  | 21.48 | [12 empty] | VV | 2 | 2 | True | 0 | ROZPOCET
| VV |  | m.č. 2.04 | [14 empty] | VV | 2 | 1 | True | 0 | ROZPOCET
| VV |  | 11,28 |  | 11.28 | [12 empty] | VV | 2 | 2 | True | 0 | ROZPOCET
| VV |  | m.č. 2.05 | [14 empty] | VV | 2 | 1 | True | 0 | ROZPOCET
| VV |  | 8,69 |  | 8.69 | [12 empty] | VV | 2 | 2 | True | 0 | ROZPOCET
| VV |  | m.č. 2.06 | [14 empty] | VV | 2 | 1 | True | 0 | ROZPOCET
| VV |  | 22,88 |  | 22.88 | [12 empty] | VV | 2 | 2 | True | 0 | ROZPOCET
| VV |  | m.č. 2.07 | [14 empty] | VV | 2 | 1 | True | 0 | ROZPOCET
| VV |  | 2,39 |  | 2.39 | [12 empty] | VV | 2 | 2 | True | 0 | ROZPOCET
| VV |  | m.č. 2.09 | [14 empty] | VV | 2 | 1 | True | 0 | ROZPOCET
| VV |  | 9,36 |  | 9.36 | [12 empty] | VV | 2 | 2 | True | 0 | ROZPOCET
| VV |  | m.č. 3.01 | [14 empty] | VV | 2 | 1 | True | 0 | ROZPOCET
| VV |  | 25,46 |  | 25.46 | [12 empty] | VV | 2 | 2 | True | 0 | ROZPOCET
| VV |  | m.č. 3.01a | [14 empty] | VV | 2 | 1 | True | 0 | ROZPOCET
| VV |  | 18,66 |  | 18.66 | [12 empty] | VV | 2 | 2 | True | 0 | ROZPOCET
| VV |  | m.č. 3.02 | [14 empty] | VV | 2 | 1 | True | 0 | ROZPOCET
| VV |  | 39,91 |  | 39.91 | [12 empty] | VV | 2 | 2 | True | 0 | ROZPOCET
| VV |  | m.č. 3.03 | [14 empty] | VV | 2 | 1 | True | 0 | ROZPOCET
| VV |  | 39,43 |  | 39.43 | [12 empty] | VV | 2 | 2 | True | 0 | ROZPOCET
| VV |  | m.č. 3.04 | [14 empty] | VV | 2 | 1 | True | 0 | ROZPOCET
| VV |  | 11,59 |  | 11.59 | [12 empty] | VV | 2 | 2 | True | 0 | ROZPOCET
| VV |  | m.č. 3.08 | [14 empty] | VV | 2 | 1 | True | 0 | ROZPOCET
| VV |  | 90,62 |  | 90.62 | [12 empty] | VV | 2 | 2 | True | 0 | ROZPOCET
| VV |  | Součet |  | 365.06 | [12 empty] | VV | 2 | 4 | True | 1 | ROZPOCET
175 | K | 776121112 | Příprava podkladu penetrace vodou ředitelná podlah | m2 | 365.06 |  | 0 | CS ÚRS 2023 01 |  | základní |  | 0 | 3e-05 | 0.010952 | 0 | 0 | 16 | K | 2 |  |  |  | ROZPOCET | 0 | 0 | 0 | 0 | 0 | 1 | 0 | 16 | 213014311
| Online PSC |  | https://podminky.urs.cz/item/CS_URS_2023_01/776121112 | [14 empty] | Online PSC | 2
| VV |  | m.č. 1.02 | [14 empty] | VV | 2 | 1 | True | 0 | ROZPOCET
| VV |  | 29,3 |  | 29.3 | [12 empty] | VV | 2 | 2 | True | 0 | ROZPOCET
| VV |  | m.č. 1.03 | [14 empty] | VV | 2 | 1 | True | 0 | ROZPOCET
| VV |  | 15,02 |  | 15.02 | [12 empty] | VV | 2 | 2 | True | 0 | ROZPOCET
| VV |  | m.č. 1.04 | [14 empty] | VV | 2 | 1 | True | 0 | ROZPOCET
| VV |  | 10,64 |  | 10.64 | [12 empty] | VV | 2 | 2 | True | 0 | ROZPOCET
| VV |  | m.č. 2.02 | [14 empty] | VV | 2 | 1 | True | 0 | ROZPOCET
| VV |  | 8,35 |  | 8.35 | [12 empty] | VV | 2 | 2 | True | 0 | ROZPOCET
| VV |  | m.č. 2.03 | [14 empty] | VV | 2 | 1 | True | 0 | ROZPOCET
| VV |  | 21,48 |  | 21.48 | [12 empty] | VV | 2 | 2 | True | 0 | ROZPOCET
| VV |  | m.č. 2.04 | [14 empty] | VV | 2 | 1 | True | 0 | ROZPOCET
| VV |  | 11,28 |  | 11.28 | [12 empty] | VV | 2 | 2 | True | 0 | ROZPOCET
| VV |  | m.č. 2.05 | [14 empty] | VV | 2 | 1 | True | 0 | ROZPOCET
| VV |  | 8,69 |  | 8.69 | [12 empty] | VV | 2 | 2 | True | 0 | ROZPOCET
| VV |  | m.č. 2.06 | [14 empty] | VV | 2 | 1 | True | 0 | ROZPOCET
| VV |  | 22,88 |  | 22.88 | [12 empty] | VV | 2 | 2 | True | 0 | ROZPOCET
| VV |  | m.č. 2.07 | [14 empty] | VV | 2 | 1 | True | 0 | ROZPOCET
| VV |  | 2,39 |  | 2.39 | [12 empty] | VV | 2 | 2 | True | 0 | ROZPOCET
| VV |  | m.č. 2.09 | [14 empty] | VV | 2 | 1 | True | 0 | ROZPOCET
| VV |  | 9,36 |  | 9.36 | [12 empty] | VV | 2 | 2 | True | 0 | ROZPOCET
| VV |  | m.č. 3.01 | [14 empty] | VV | 2 | 1 | True | 0 | ROZPOCET
| VV |  | 25,46 |  | 25.46 | [12 empty] | VV | 2 | 2 | True | 0 | ROZPOCET
| VV |  | m.č. 3.01a | [14 empty] | VV | 2 | 1 | True | 0 | ROZPOCET
| VV |  | 18,66 |  | 18.66 | [12 empty] | VV | 2 | 2 | True | 0 | ROZPOCET
| VV |  | m.č. 3.02 | [14 empty] | VV | 2 | 1 | True | 0 | ROZPOCET
| VV |  | 39,91 |  | 39.91 | [12 empty] | VV | 2 | 2 | True | 0 | ROZPOCET
| VV |  | m.č. 3.03 | [14 empty] | VV | 2 | 1 | True | 0 | ROZPOCET
| VV |  | 39,43 |  | 39.43 | [12 empty] | VV | 2 | 2 | True | 0 | ROZPOCET
| VV |  | m.č. 3.04 | [14 empty] | VV | 2 | 1 | True | 0 | ROZPOCET
| VV |  | 11,59 |  | 11.59 | [12 empty] | VV | 2 | 2 | True | 0 | ROZPOCET
| VV |  | m.č. 3.08 | [14 empty] | VV | 2 | 1 | True | 0 | ROZPOCET
| VV |  | 90,62 |  | 90.62 | [12 empty] | VV | 2 | 2 | True | 0 | ROZPOCET
| VV |  | Součet |  | 365.06 | [12 empty] | VV | 2 | 4 | True | 1 | ROZPOCET
176 | K | 776141122 | Příprava podkladu vyrovnání samonivelační stěrkou podlah min.pevnosti 30 MPa, tloušťky přes 3 do 5 mm | m2 | 365.06 |  | 0 | CS ÚRS 2023 01 |  | základní |  | 0 | 0.0075 | 2.738 | 0 | 0 | 16 | K | 2 |  |  |  | ROZPOCET | 0 | 0 | 0 | 0 | 0 | 1 | 0 | 16 | -417367573
| Online PSC |  | https://podminky.urs.cz/item/CS_URS_2023_01/776141122 | [14 empty] | Online PSC | 2
| VV |  | m.č. 1.02 | [14 empty] | VV | 2 | 1 | True | 0 | ROZPOCET
| VV |  | 29,3 |  | 29.3 | [12 empty] | VV | 2 | 2 | True | 0 | ROZPOCET
| VV |  | m.č. 1.03 | [14 empty] | VV | 2 | 1 | True | 0 | ROZPOCET
| VV |  | 15,02 |  | 15.02 | [12 empty] | VV | 2 | 2 | True | 0 | ROZPOCET
| VV |  | m.č. 1.04 | [14 empty] | VV | 2 | 1 | True | 0 | ROZPOCET
| VV |  | 10,64 |  | 10.64 | [12 empty] | VV | 2 | 2 | True | 0 | ROZPOCET
| VV |  | m.č. 2.02 | [14 empty] | VV | 2 | 1 | True | 0 | ROZPOCET
| VV |  | 8,35 |  | 8.35 | [12 empty] | VV | 2 | 2 | True | 0 | ROZPOCET
| VV |  | m.č. 2.03 | [14 empty] | VV | 2 | 1 | True | 0 | ROZPOCET
| VV |  | 21,48 |  | 21.48 | [12 empty] | VV | 2 | 2 | True | 0 | ROZPOCET
| VV |  | m.č. 2.04 | [14 empty] | VV | 2 | 1 | True | 0 | ROZPOCET
| VV |  | 11,28 |  | 11.28 | [12 empty] | VV | 2 | 2 | True | 0 | ROZPOCET
| VV |  | m.č. 2.05 | [14 empty] | VV | 2 | 1 | True | 0 | ROZPOCET
| VV |  | 8,69 |  | 8.69 | [12 empty] | VV | 2 | 2 | True | 0 | ROZPOCET
| VV |  | m.č. 2.06 | [14 empty] | VV | 2 | 1 | True | 0 | ROZPOCET
| VV |  | 22,88 |  | 22.88 | [12 empty] | VV | 2 | 2 | True | 0 | ROZPOCET
| VV |  | m.č. 2.07 | [14 empty] | VV | 2 | 1 | True | 0 | ROZPOCET
| VV |  | 2,39 |  | 2.39 | [12 empty] | VV | 2 | 2 | True | 0 | ROZPOCET
| VV |  | m.č. 2.09 | [14 empty] | VV | 2 | 1 | True | 0 | ROZPOCET
| VV |  | 9,36 |  | 9.36 | [12 empty] | VV | 2 | 2 | True | 0 | ROZPOCET
| VV |  | m.č. 3.01 | [14 empty] | VV | 2 | 1 | True | 0 | ROZPOCET
| VV |  | 25,46 |  | 25.46 | [12 empty] | VV | 2 | 2 | True | 0 | ROZPOCET
| VV |  | m.č. 3.01a | [14 empty] | VV | 2 | 1 | True | 0 | ROZPOCET
| VV |  | 18,66 |  | 18.66 | [12 empty] | VV | 2 | 2 | True | 0 | ROZPOCET
| VV |  | m.č. 3.02 | [14 empty] | VV | 2 | 1 | True | 0 | ROZPOCET
| VV |  | 39,91 |  | 39.91 | [12 empty] | VV | 2 | 2 | True | 0 | ROZPOCET
| VV |  | m.č. 3.03 | [14 empty] | VV | 2 | 1 | True | 0 | ROZPOCET
| VV |  | 39,43 |  | 39.43 | [12 empty] | VV | 2 | 2 | True | 0 | ROZPOCET
| VV |  | m.č. 3.04 | [14 empty] | VV | 2 | 1 | True | 0 | ROZPOCET
| VV |  | 11,59 |  | 11.59 | [12 empty] | VV | 2 | 2 | True | 0 | ROZPOCET
| VV |  | m.č. 3.08 | [14 empty] | VV | 2 | 1 | True | 0 | ROZPOCET
| VV |  | 90,62 |  | 90.62 | [12 empty] | VV | 2 | 2 | True | 0 | ROZPOCET
| VV |  | Součet |  | 365.06 | [12 empty] | VV | 2 | 4 | True | 1 | ROZPOCET
177 | K | 776201812 | Demontáž povlakových podlahovin lepených ručně s podložkou | m2 | 163.79 |  | 0 | CS ÚRS 2023 01 |  | základní |  | 0 | 0 | 0 | 0.003 | 0.49137 | 16 | K | 2 |  |  |  | ROZPOCET | 0 | 0 | 0 | 0 | 0 | 1 | 0 | 16 | -631060211
| Online PSC |  | https://podminky.urs.cz/item/CS_URS_2023_01/776201812 | [14 empty] | Online PSC | 2
| VV |  | m.č. 1.01 | [14 empty] | VV | 2 | 1 | True | 0 | ROZPOCET
| VV |  | 16,2 |  | 16.2 | [12 empty] | VV | 2 | 2 | True | 0 | ROZPOCET
| VV |  | m.č. 1.02 | [14 empty] | VV | 2 | 1 | True | 0 | ROZPOCET
| VV |  | 28,63 |  | 28.63 | [12 empty] | VV | 2 | 2 | True | 0 | ROZPOCET
| VV |  | m.č. 1.03 | [14 empty] | VV | 2 | 1 | True | 0 | ROZPOCET
| VV |  | 19,94 |  | 19.94 | [12 empty] | VV | 2 | 2 | True | 0 | ROZPOCET
| VV |  | m.č. 1.04 | [14 empty] | VV | 2 | 1 | True | 0 | ROZPOCET
| VV |  | 5,45 |  | 5.45 | [12 empty] | VV | 2 | 2 | True | 0 | ROZPOCET
| VV |  | m.č. 1.09 | [14 empty] | VV | 2 | 1 | True | 0 | ROZPOCET
| VV |  | 11,73 |  | 11.73 | [12 empty] | VV | 2 | 2 | True | 0 | ROZPOCET
| VV |  | m.č. 2.01 | [14 empty] | VV | 2 | 1 | True | 0 | ROZPOCET
| VV |  | 9,46 |  | 9.46 | [12 empty] | VV | 2 | 2 | True | 0 | ROZPOCET
| VV |  | m.č. 2.02 | [14 empty] | VV | 2 | 1 | True | 0 | ROZPOCET
| VV |  | 8,35 |  | 8.35 | [12 empty] | VV | 2 | 2 | True | 0 | ROZPOCET
| VV |  | m.č. 2.03 | [14 empty] | VV | 2 | 1 | True | 0 | ROZPOCET
| VV |  | 21,48 |  | 21.48 | [12 empty] | VV | 2 | 2 | True | 0 | ROZPOCET
| VV |  | m.č. 2.04 | [14 empty] | VV | 2 | 1 | True | 0 | ROZPOCET
| VV |  | 11,28 |  | 11.28 | [12 empty] | VV | 2 | 2 | True | 0 | ROZPOCET
| VV |  | m.č. 2.05 | [14 empty] | VV | 2 | 1 | True | 0 | ROZPOCET
| VV |  | 8,39 |  | 8.39 | [12 empty] | VV | 2 | 2 | True | 0 | ROZPOCET
| VV |  | m.č. 2.06 | [14 empty] | VV | 2 | 1 | True | 0 | ROZPOCET
| VV |  | 22,88 |  | 22.88 | [12 empty] | VV | 2 | 2 | True | 0 | ROZPOCET
| VV |  | Součet |  | 163.79 | [12 empty] | VV | 2 | 4 | True | 1 | ROZPOCET
178 | K | 776251111 | Montáž podlahovin z přírodního linolea (marmolea) lepením standardním lepidlem z pásů standardních | m2 | 365.06 |  | 0 | CS ÚRS 2023 01 |  | základní |  | 0 | 0.0004 | 0.14602 | 0 | 0 | 16 | K | 2 |  |  |  | ROZPOCET | 0 | 0 | 0 | 0 | 0 | 1 | 0 | 16 | -27623389
| Online PSC |  | https://podminky.urs.cz/item/CS_URS_2023_01/776251111 | [14 empty] | Online PSC | 2
| VV |  | m.č. 1.02 | [14 empty] | VV | 2 | 1 | True | 0 | ROZPOCET
| VV |  | 29,3 |  | 29.3 | [12 empty] | VV | 2 | 2 | True | 0 | ROZPOCET
| VV |  | m.č. 1.03 | [14 empty] | VV | 2 | 1 | True | 0 | ROZPOCET
| VV |  | 15,02 |  | 15.02 | [12 empty] | VV | 2 | 2 | True | 0 | ROZPOCET
| VV |  | m.č. 1.04 | [14 empty] | VV | 2 | 1 | True | 0 | ROZPOCET
| VV |  | 10,64 |  | 10.64 | [12 empty] | VV | 2 | 2 | True | 0 | ROZPOCET
| VV |  | m.č. 2.02 | [14 empty] | VV | 2 | 1 | True | 0 | ROZPOCET
| VV |  | 8,35 |  | 8.35 | [12 empty] | VV | 2 | 2 | True | 0 | ROZPOCET
| VV |  | m.č. 2.03 | [14 empty] | VV | 2 | 1 | True | 0 | ROZPOCET
| VV |  | 21,48 |  | 21.48 | [12 empty] | VV | 2 | 2 | True | 0 | ROZPOCET
| VV |  | m.č. 2.04 | [14 empty] | VV | 2 | 1 | True | 0 | ROZPOCET
| VV |  | 11,28 |  | 11.28 | [12 empty] | VV | 2 | 2 | True | 0 | ROZPOCET
| VV |  | m.č. 2.05 | [14 empty] | VV | 2 | 1 | True | 0 | ROZPOCET
| VV |  | 8,69 |  | 8.69 | [12 empty] | VV | 2 | 2 | True | 0 | ROZPOCET
| VV |  | m.č. 2.06 | [14 empty] | VV | 2 | 1 | True | 0 | ROZPOCET
| VV |  | 22,88 |  | 22.88 | [12 empty] | VV | 2 | 2 | True | 0 | ROZPOCET
| VV |  | m.č. 2.07 | [14 empty] | VV | 2 | 1 | True | 0 | ROZPOCET
| VV |  | 2,39 |  | 2.39 | [12 empty] | VV | 2 | 2 | True | 0 | ROZPOCET
| VV |  | m.č. 2.09 | [14 empty] | VV | 2 | 1 | True | 0 | ROZPOCET
| VV |  | 9,36 |  | 9.36 | [12 empty] | VV | 2 | 2 | True | 0 | ROZPOCET
| VV |  | m.č. 3.01 | [14 empty] | VV | 2 | 1 | True | 0 | ROZPOCET
| VV |  | 25,46 |  | 25.46 | [12 empty] | VV | 2 | 2 | True | 0 | ROZPOCET
| VV |  | m.č. 3.01a | [14 empty] | VV | 2 | 1 | True | 0 | ROZPOCET
| VV |  | 18,66 |  | 18.66 | [12 empty] | VV | 2 | 2 | True | 0 | ROZPOCET
| VV |  | m.č. 3.02 | [14 empty] | VV | 2 | 1 | True | 0 | ROZPOCET
| VV |  | 39,91 |  | 39.91 | [12 empty] | VV | 2 | 2 | True | 0 | ROZPOCET
| VV |  | m.č. 3.03 | [14 empty] | VV | 2 | 1 | True | 0 | ROZPOCET
| VV |  | 39,43 |  | 39.43 | [12 empty] | VV | 2 | 2 | True | 0 | ROZPOCET
| VV |  | m.č. 3.04 | [14 empty] | VV | 2 | 1 | True | 0 | ROZPOCET
| VV |  | 11,59 |  | 11.59 | [12 empty] | VV | 2 | 2 | True | 0 | ROZPOCET
| VV |  | m.č. 3.08 | [14 empty] | VV | 2 | 1 | True | 0 | ROZPOCET
| VV |  | 90,62 |  | 90.62 | [12 empty] | VV | 2 | 2 | True | 0 | ROZPOCET
| VV |  | Součet |  | 365.06 | [12 empty] | VV | 2 | 4 | True | 1 | ROZPOCET
179 | M | 28411069 | linoleum přírodní ze 100% dřevité moučky tl 2,5mm, zátěž 34/43, R9, hořlavost Cfl S1 | m2 | 401.566 |  | 0 | CS ÚRS 2023 01 |  | základní |  | 0 | 0.0034 | 1.3653 | 0 | 0 | 32 | M | 2 |  |  |  | ROZPOCET | 0 | 0 | 0 | 0 | 0 | 1 | 0 | 16 | -680765454
| VV |  | 365,06*1,1 'Přepočtené koeficientem množství |  | 401.566 | [12 empty] | VV | 2 | 2 | False | 1 | ROZPOCET
180 | K | 776410811 | Demontáž soklíků nebo lišt pryžových nebo plastových | m | 186.6 |  | 0 | CS ÚRS 2023 01 |  | základní |  | 0 | 0 | 0 | 0.0003 | 0.05598 | 16 | K | 2 |  |  |  | ROZPOCET | 0 | 0 | 0 | 0 | 0 | 1 | 0 | 16 | -1867357102
| Online PSC |  | https://podminky.urs.cz/item/CS_URS_2023_01/776410811 | [14 empty] | Online PSC | 2
| VV |  | m.č. 1.01 | [14 empty] | VV | 2 | 1 | True | 0 | ROZPOCET
| VV |  | 22,7 |  | 22.7 | [12 empty] | VV | 2 | 2 | True | 0 | ROZPOCET
| VV |  | m.č. 1.02 | [14 empty] | VV | 2 | 1 | True | 0 | ROZPOCET
| VV |  | 21,5 |  | 21.5 | [12 empty] | VV | 2 | 2 | True | 0 | ROZPOCET
| VV |  | m.č. 1.03 | [14 empty] | VV | 2 | 1 | True | 0 | ROZPOCET
| VV |  | 19,4 |  | 19.4 | [12 empty] | VV | 2 | 2 | True | 0 | ROZPOCET
| VV |  | m.č. 1.04 | [14 empty] | VV | 2 | 1 | True | 0 | ROZPOCET
| VV |  | 11,9 |  | 11.9 | [12 empty] | VV | 2 | 2 | True | 0 | ROZPOCET
| VV |  | m.č. 1.09 | [14 empty] | VV | 2 | 1 | True | 0 | ROZPOCET
| VV |  | 14,9 |  | 14.9 | [12 empty] | VV | 2 | 2 | True | 0 | ROZPOCET
| VV |  | m.č. 2.01 | [14 empty] | VV | 2 | 1 | True | 0 | ROZPOCET
| VV |  | 18,3 |  | 18.3 | [12 empty] | VV | 2 | 2 | True | 0 | ROZPOCET
| VV |  | m.č. 2.02 | [14 empty] | VV | 2 | 1 | True | 0 | ROZPOCET
| VV |  | 9,2 |  | 9.2 | [12 empty] | VV | 2 | 2 | True | 0 | ROZPOCET
| VV |  | m.č. 2.03 | [14 empty] | VV | 2 | 1 | True | 0 | ROZPOCET
| VV |  | 17 |  | 17 | [12 empty] | VV | 2 | 2 | True | 0 | ROZPOCET
| VV |  | m.č. 2.04 | [14 empty] | VV | 2 | 1 | True | 0 | ROZPOCET
| VV |  | 22,6 |  | 22.6 | [12 empty] | VV | 2 | 2 | True | 0 | ROZPOCET
| VV |  | m.č. 2.05 | [14 empty] | VV | 2 | 1 | True | 0 | ROZPOCET
| VV |  | 19,8 |  | 19.8 | [12 empty] | VV | 2 | 2 | True | 0 | ROZPOCET
| VV |  | m.č. 2.06 | [14 empty] | VV | 2 | 1 | True | 0 | ROZPOCET
| VV |  | 9,3 |  | 9.3 | [12 empty] | VV | 2 | 2 | True | 0 | ROZPOCET
| VV |  | Součet |  | 186.6 | [12 empty] | VV | 2 | 4 | True | 1 | ROZPOCET
181 | K | 776411111 | Montáž soklíků lepením obvodových, výšky do 80 mm | m | 301.5 |  | 0 | CS ÚRS 2023 01 |  | základní |  | 0 | 1e-05 | 0.003015 | 0 | 0 | 16 | K | 2 |  |  |  | ROZPOCET | 0 | 0 | 0 | 0 | 0 | 1 | 0 | 16 | -585306137
| Online PSC |  | https://podminky.urs.cz/item/CS_URS_2023_01/776411111 | [14 empty] | Online PSC | 2
| VV |  | m.č. 1.02 | [14 empty] | VV | 2 | 1 | True | 0 | ROZPOCET
| VV |  | 22,5 |  | 22.5 | [12 empty] | VV | 2 | 2 | True | 0 | ROZPOCET
| VV |  | m.č. 1.03 | [14 empty] | VV | 2 | 1 | True | 0 | ROZPOCET
| VV |  | 15,9 |  | 15.9 | [12 empty] | VV | 2 | 2 | True | 0 | ROZPOCET
| VV |  | m.č. 1.04 | [14 empty] | VV | 2 | 1 | True | 0 | ROZPOCET
| VV |  | 15 |  | 15 | [12 empty] | VV | 2 | 2 | True | 0 | ROZPOCET
| VV |  | m.č. 2.02 | [14 empty] | VV | 2 | 1 | True | 0 | ROZPOCET
| VV |  | 10,9 |  | 10.9 | [12 empty] | VV | 2 | 2 | True | 0 | ROZPOCET
| VV |  | m.č. 2.03 | [14 empty] | VV | 2 | 1 | True | 0 | ROZPOCET
| VV |  | 24,5 |  | 24.5 | [12 empty] | VV | 2 | 2 | True | 0 | ROZPOCET
| VV |  | m.č. 2.04 | [14 empty] | VV | 2 | 1 | True | 0 | ROZPOCET
| VV |  | 13,5 |  | 13.5 | [12 empty] | VV | 2 | 2 | True | 0 | ROZPOCET
| VV |  | m.č. 2.05 | [14 empty] | VV | 2 | 1 | True | 0 | ROZPOCET
| VV |  | 11,5 |  | 11.5 | [12 empty] | VV | 2 | 2 | True | 0 | ROZPOCET
| VV |  | m.č. 2.06 | [14 empty] | VV | 2 | 1 | True | 0 | ROZPOCET
| VV |  | 20,4 |  | 20.4 | [12 empty] | VV | 2 | 2 | True | 0 | ROZPOCET
| VV |  | m.č. 2.07 | [14 empty] | VV | 2 | 1 | True | 0 | ROZPOCET
| VV |  | 6,1 |  | 6.1 | [12 empty] | VV | 2 | 2 | True | 0 | ROZPOCET
| VV |  | m.č. 2.09 | [14 empty] | VV | 2 | 1 | True | 0 | ROZPOCET
| VV |  | 14,7 |  | 14.7 | [12 empty] | VV | 2 | 2 | True | 0 | ROZPOCET
| VV |  | m.č. 3.01 | [14 empty] | VV | 2 | 1 | True | 0 | ROZPOCET
| VV |  | 21 |  | 21 | [12 empty] | VV | 2 | 2 | True | 0 | ROZPOCET
| VV |  | m.č. 3.01a | [14 empty] | VV | 2 | 1 | True | 0 | ROZPOCET
| VV |  | 28,6 |  | 28.6 | [12 empty] | VV | 2 | 2 | True | 0 | ROZPOCET
| VV |  | m.č. 3.02 | [14 empty] | VV | 2 | 1 | True | 0 | ROZPOCET
| VV |  | 22,6 |  | 22.6 | [12 empty] | VV | 2 | 2 | True | 0 | ROZPOCET
| VV |  | m.č. 3.03 | [14 empty] | VV | 2 | 1 | True | 0 | ROZPOCET
| VV |  | 22,4 |  | 22.4 | [12 empty] | VV | 2 | 2 | True | 0 | ROZPOCET
| VV |  | m.č. 3.04 | [14 empty] | VV | 2 | 1 | True | 0 | ROZPOCET
| VV |  | 14 |  | 14 | [12 empty] | VV | 2 | 2 | True | 0 | ROZPOCET
| VV |  | m.č. 3.08 | [14 empty] | VV | 2 | 1 | True | 0 | ROZPOCET
| VV |  | 37,9 |  | 37.9 | [12 empty] | VV | 2 | 2 | True | 0 | ROZPOCET
| VV |  | Součet |  | 301.5 | [12 empty] | VV | 2 | 4 | True | 1 | ROZPOCET
182 | M | 28411008 | lišta soklová PVC 16x60mm | m | 307.53 |  | 0 | CS ÚRS 2023 01 |  | základní |  | 0 | 0.0003 | 0.092259 | 0 | 0 | 32 | M | 2 |  |  |  | ROZPOCET | 0 | 0 | 0 | 0 | 0 | 1 | 0 | 16 | -822557466
| VV |  | 301,5*1,02 'Přepočtené koeficientem množství |  | 307.53 | [12 empty] | VV | 2 | 2 | False | 1 | ROZPOCET
183 | K | 776421312 | Montáž lišt přechodových šroubovaných | m | 9 |  | 0 | CS ÚRS 2023 01 |  | základní |  | 0 | 0 | 0 | 0 | 0 | 16 | K | 2 |  |  |  | ROZPOCET | 0 | 0 | 0 | 0 | 0 | 1 | 0 | 16 | 606363410
| Online PSC |  | https://podminky.urs.cz/item/CS_URS_2023_01/776421312 | [14 empty] | Online PSC | 2
| VV |  | 2 |  | 2 | [12 empty] | VV | 2 | 2 | True | 0 | ROZPOCET
| VV |  | 5 |  | 5 | [12 empty] | VV | 2 | 2 | True | 0 | ROZPOCET
| VV |  | 2 |  | 2 | [12 empty] | VV | 2 | 2 | True | 0 | ROZPOCET
| VV |  | Součet |  | 9 | [12 empty] | VV | 2 | 4 | True | 1 | ROZPOCET
184 | M | 55343110 | profil přechodový Al narážecí 30mm stříbro | m | 9.18 |  | 0 | CS ÚRS 2023 01 |  | základní |  | 0 | 0.00017 | 0.0015606 | 0 | 0 | 32 | M | 2 |  |  |  | ROZPOCET | 0 | 0 | 0 | 0 | 0 | 1 | 0 | 16 | -1586389247
| VV |  | 9*1,02 'Přepočtené koeficientem množství |  | 9.18 | [12 empty] | VV | 2 | 2 | False | 1 | ROZPOCET
185 | K | 776991121 | Ostatní práce údržba nových podlahovin po pokládce čištění základní | m2 | 365.06 |  | 0 | CS ÚRS 2023 01 |  | základní |  | 0 | 0 | 0 | 0 | 0 | 16 | K | 2 |  |  |  | ROZPOCET | 0 | 0 | 0 | 0 | 0 | 1 | 0 | 16 | 1859235406
| Online PSC |  | https://podminky.urs.cz/item/CS_URS_2023_01/776991121 | [14 empty] | Online PSC | 2
| VV |  | m.č. 1.02 | [14 empty] | VV | 2 | 1 | True | 0 | ROZPOCET
| VV |  | 29,3 |  | 29.3 | [12 empty] | VV | 2 | 2 | True | 0 | ROZPOCET
| VV |  | m.č. 1.03 | [14 empty] | VV | 2 | 1 | True | 0 | ROZPOCET
| VV |  | 15,02 |  | 15.02 | [12 empty] | VV | 2 | 2 | True | 0 | ROZPOCET
| VV |  | m.č. 1.04 | [14 empty] | VV | 2 | 1 | True | 0 | ROZPOCET
| VV |  | 10,64 |  | 10.64 | [12 empty] | VV | 2 | 2 | True | 0 | ROZPOCET
| VV |  | m.č. 2.02 | [14 empty] | VV | 2 | 1 | True | 0 | ROZPOCET
| VV |  | 8,35 |  | 8.35 | [12 empty] | VV | 2 | 2 | True | 0 | ROZPOCET
| VV |  | m.č. 2.03 | [14 empty] | VV | 2 | 1 | True | 0 | ROZPOCET
| VV |  | 21,48 |  | 21.48 | [12 empty] | VV | 2 | 2 | True | 0 | ROZPOCET
| VV |  | m.č. 2.04 | [14 empty] | VV | 2 | 1 | True | 0 | ROZPOCET
| VV |  | 11,28 |  | 11.28 | [12 empty] | VV | 2 | 2 | True | 0 | ROZPOCET
| VV |  | m.č. 2.05 | [14 empty] | VV | 2 | 1 | True | 0 | ROZPOCET
| VV |  | 8,69 |  | 8.69 | [12 empty] | VV | 2 | 2 | True | 0 | ROZPOCET
| VV |  | m.č. 2.06 | [14 empty] | VV | 2 | 1 | True | 0 | ROZPOCET
| VV |  | 22,88 |  | 22.88 | [12 empty] | VV | 2 | 2 | True | 0 | ROZPOCET
| VV |  | m.č. 2.07 | [14 empty] | VV | 2 | 1 | True | 0 | ROZPOCET
| VV |  | 2,39 |  | 2.39 | [12 empty] | VV | 2 | 2 | True | 0 | ROZPOCET
| VV |  | m.č. 2.09 | [14 empty] | VV | 2 | 1 | True | 0 | ROZPOCET
| VV |  | 9,36 |  | 9.36 | [12 empty] | VV | 2 | 2 | True | 0 | ROZPOCET
| VV |  | m.č. 3.01 | [14 empty] | VV | 2 | 1 | True | 0 | ROZPOCET
| VV |  | 25,46 |  | 25.46 | [12 empty] | VV | 2 | 2 | True | 0 | ROZPOCET
| VV |  | m.č. 3.01a | [14 empty] | VV | 2 | 1 | True | 0 | ROZPOCET
| VV |  | 18,66 |  | 18.66 | [12 empty] | VV | 2 | 2 | True | 0 | ROZPOCET
| VV |  | m.č. 3.02 | [14 empty] | VV | 2 | 1 | True | 0 | ROZPOCET
| VV |  | 39,91 |  | 39.91 | [12 empty] | VV | 2 | 2 | True | 0 | ROZPOCET
| VV |  | m.č. 3.03 | [14 empty] | VV | 2 | 1 | True | 0 | ROZPOCET
| VV |  | 39,43 |  | 39.43 | [12 empty] | VV | 2 | 2 | True | 0 | ROZPOCET
| VV |  | m.č. 3.04 | [14 empty] | VV | 2 | 1 | True | 0 | ROZPOCET
| VV |  | 11,59 |  | 11.59 | [12 empty] | VV | 2 | 2 | True | 0 | ROZPOCET
| VV |  | m.č. 3.08 | [14 empty] | VV | 2 | 1 | True | 0 | ROZPOCET
| VV |  | 90,62 |  | 90.62 | [12 empty] | VV | 2 | 2 | True | 0 | ROZPOCET
| VV |  | Součet |  | 365.06 | [12 empty] | VV | 2 | 4 | True | 1 | ROZPOCET
186 | K | 998776103 | Přesun hmot pro podlahy povlakové stanovený z hmotnosti přesunovaného materiálu vodorovná dopravní vzdálenost do 50 m v objektech výšky přes 12 do 24 m | t | 4.357 |  | 0 | CS ÚRS 2023 01 |  | základní |  | 0 | 0 | 0 | 0 | 0 | 16 | K | 2 |  |  |  | ROZPOCET | 0 | 0 | 0 | 0 | 0 | 1 | 0 | 16 | 74499689
| Online PSC |  | https://podminky.urs.cz/item/CS_URS_2023_01/998776103 | [14 empty] | Online PSC | 2
| D | 781 | Dokončovací práce - obklady |  |  |  | 0 |  |  |  |  | 0 |  | 2.9301 |  | 9.5942 | 2 | D | 1 |  |  |  | ROZPOCET | [6 empty] | 0
187 | K | 781111011 | Příprava podkladu před provedením obkladu oprášení (ometení) stěny | m2 | 135.8 |  | 0 | CS ÚRS 2023 01 |  | základní |  | 0 | 0 | 0 | 0 | 0 | 16 | K | 2 |  |  |  | ROZPOCET | 0 | 0 | 0 | 0 | 0 | 1 | 0 | 16 | 303000356
| Online PSC |  | https://podminky.urs.cz/item/CS_URS_2023_01/781111011 | [14 empty] | Online PSC | 2
| VV |  | m.č. 1.06 | [14 empty] | VV | 2 | 1 | True | 0 | ROZPOCET
| VV |  | 4,7*2,8 |  | 13.16 | [12 empty] | VV | 2 | 2 | True | 0 | ROZPOCET
| VV |  | m.č. 1.07 | [14 empty] | VV | 2 | 1 | True | 0 | ROZPOCET
| VV |  | 9,6*2,8 |  | 26.88 | [12 empty] | VV | 2 | 2 | True | 0 | ROZPOCET
| VV |  | m.č. 2.08 | [14 empty] | VV | 2 | 1 | True | 0 | ROZPOCET
| VV |  | 8,9*2,8 |  | 24.92 | [12 empty] | VV | 2 | 2 | True | 0 | ROZPOCET
| VV |  | m.č. 3.06 | [14 empty] | VV | 2 | 1 | True | 0 | ROZPOCET
| VV |  | 13,9*2,8 |  | 38.92 | [12 empty] | VV | 2 | 2 | True | 0 | ROZPOCET
| VV |  | m.č. 3.07 | [14 empty] | VV | 2 | 1 | True | 0 | ROZPOCET
| VV |  | 11,4*2,8 |  | 31.92 | [12 empty] | VV | 2 | 2 | True | 0 | ROZPOCET
| VV |  | Součet |  | 135.8 | [12 empty] | VV | 2 | 4 | True | 1 | ROZPOCET
188 | K | 781121011 | Příprava podkladu před provedením obkladu nátěr penetrační na stěnu | m2 | 135.8 |  | 0 | CS ÚRS 2023 01 |  | základní |  | 0 | 0.0003 | 0.04074 | 0 | 0 | 16 | K | 2 |  |  |  | ROZPOCET | 0 | 0 | 0 | 0 | 0 | 1 | 0 | 16 | -451727114
| Online PSC |  | https://podminky.urs.cz/item/CS_URS_2023_01/781121011 | [14 empty] | Online PSC | 2
| VV |  | m.č. 1.06 | [14 empty] | VV | 2 | 1 | True | 0 | ROZPOCET
| VV |  | 4,7*2,8 |  | 13.16 | [12 empty] | VV | 2 | 2 | True | 0 | ROZPOCET
| VV |  | m.č. 1.07 | [14 empty] | VV | 2 | 1 | True | 0 | ROZPOCET
| VV |  | 9,6*2,8 |  | 26.88 | [12 empty] | VV | 2 | 2 | True | 0 | ROZPOCET
| VV |  | m.č. 2.08 | [14 empty] | VV | 2 | 1 | True | 0 | ROZPOCET
| VV |  | 8,9*2,8 |  | 24.92 | [12 empty] | VV | 2 | 2 | True | 0 | ROZPOCET
| VV |  | m.č. 3.06 | [14 empty] | VV | 2 | 1 | True | 0 | ROZPOCET
| VV |  | 13,9*2,8 |  | 38.92 | [12 empty] | VV | 2 | 2 | True | 0 | ROZPOCET
| VV |  | m.č. 3.07 | [14 empty] | VV | 2 | 1 | True | 0 | ROZPOCET
| VV |  | 11,4*2,8 |  | 31.92 | [12 empty] | VV | 2 | 2 | True | 0 | ROZPOCET
| VV |  | Součet |  | 135.8 | [12 empty] | VV | 2 | 4 | True | 1 | ROZPOCET
189 | K | 781151031 | Příprava podkladu před provedením obkladu celoplošné vyrovnání podkladu stěrkou, tloušťky 3 mm | m2 | 26.74 |  | 0 | CS ÚRS 2023 01 |  | základní |  | 0 | 0.0045 | 0.12033 | 0 | 0 | 16 | K | 2 |  |  |  | ROZPOCET | 0 | 0 | 0 | 0 | 0 | 1 | 0 | 16 | 1739205127
| Online PSC |  | https://podminky.urs.cz/item/CS_URS_2023_01/781151031 | [14 empty] | Online PSC | 2
| VV |  | m.č. 1.06 | [14 empty] | VV | 2 | 1 | True | 0 | ROZPOCET
| VV |  | 1,6*2,8 |  | 4.48 | [12 empty] | VV | 2 | 2 | True | 0 | ROZPOCET
| VV |  | m.č. 1.07 | [14 empty] | VV | 2 | 1 | True | 0 | ROZPOCET
| VV |  | 4,5*2,8 |  | 12.6 | [12 empty] | VV | 2 | 2 | True | 0 | ROZPOCET
| VV |  | m.č. 2.08 | [14 empty] | VV | 2 | 1 | True | 0 | ROZPOCET
| VV |  | 2,25*2,8 |  | 6.3 | [12 empty] | VV | 2 | 2 | True | 0 | ROZPOCET
| VV |  | m.č. 3.06 | [14 empty] | VV | 2 | 1 | True | 0 | ROZPOCET
| VV |  | 1,2*2,8 |  | 3.36 | [12 empty] | VV | 2 | 2 | True | 0 | ROZPOCET
| VV |  | Součet |  | 26.74 | [12 empty] | VV | 2 | 4 | True | 1 | ROZPOCET
190 | K | 781471810 | Demontáž obkladů z dlaždic keramických kladených do malty | m2 | 117.72 |  | 0 | CS ÚRS 2023 01 |  | základní |  | 0 | 0 | 0 | 0.0815 | 9.5942 | 16 | K | 2 |  |  |  | ROZPOCET | 0 | 0 | 0 | 0 | 0 | 1 | 0 | 16 | 526981370
| Online PSC |  | https://podminky.urs.cz/item/CS_URS_2023_01/781471810 | [14 empty] | Online PSC | 2
| VV |  | m.č. 1.05 | [14 empty] | VV | 2 | 1 | True | 0 | ROZPOCET
| VV |  | 13,6*2,7 |  | 36.72 | [12 empty] | VV | 2 | 2 | True | 0 | ROZPOCET
| VV |  | m.č. 1.06 | [14 empty] | VV | 2 | 1 | True | 0 | ROZPOCET
| VV |  | 5,9*3 |  | 17.7 | [12 empty] | VV | 2 | 2 | True | 0 | ROZPOCET
| VV |  | m.č. 1.07 | [14 empty] | VV | 2 | 1 | True | 0 | ROZPOCET
| VV |  | 9,5*3 |  | 28.5 | [12 empty] | VV | 2 | 2 | True | 0 | ROZPOCET
| VV |  | m.č. 1.08 | [14 empty] | VV | 2 | 1 | True | 0 | ROZPOCET
| VV |  | 5,5*3 |  | 16.5 | [12 empty] | VV | 2 | 2 | True | 0 | ROZPOCET
| VV |  | m.č. 2.07 | [14 empty] | VV | 2 | 1 | True | 0 | ROZPOCET
| VV |  | 6,1*3 |  | 18.3 | [12 empty] | VV | 2 | 2 | True | 0 | ROZPOCET
| VV |  | Součet |  | 117.72 | [12 empty] | VV | 2 | 4 | True | 1 | ROZPOCET
191 | K | 781474111 | Montáž obkladů vnitřních stěn z dlaždic keramických lepených flexibilním lepidlem maloformátových hladkých přes 6 do 9 ks/m2 | m2 | 135.8 |  | 0 | CS ÚRS 2023 01 |  | základní |  | 0 | 0.0073 | 0.99134 | 0 | 0 | 16 | K | 2 |  |  |  | ROZPOCET | 0 | 0 | 0 | 0 | 0 | 1 | 0 | 16 | -445415019
| Online PSC |  | https://podminky.urs.cz/item/CS_URS_2023_01/781474111 | [14 empty] | Online PSC | 2
| VV |  | m.č. 1.06 | [14 empty] | VV | 2 | 1 | True | 0 | ROZPOCET
| VV |  | 4,7*2,8 |  | 13.16 | [12 empty] | VV | 2 | 2 | True | 0 | ROZPOCET
| VV |  | m.č. 1.07 | [14 empty] | VV | 2 | 1 | True | 0 | ROZPOCET
| VV |  | 9,6*2,8 |  | 26.88 | [12 empty] | VV | 2 | 2 | True | 0 | ROZPOCET
| VV |  | m.č. 2.08 | [14 empty] | VV | 2 | 1 | True | 0 | ROZPOCET
| VV |  | 8,9*2,8 |  | 24.92 | [12 empty] | VV | 2 | 2 | True | 0 | ROZPOCET
| VV |  | m.č. 3.06 | [14 empty] | VV | 2 | 1 | True | 0 | ROZPOCET
| VV |  | 13,9*2,8 |  | 38.92 | [12 empty] | VV | 2 | 2 | True | 0 | ROZPOCET
| VV |  | m.č. 3.07 | [14 empty] | VV | 2 | 1 | True | 0 | ROZPOCET
| VV |  | 11,4*2,8 |  | 31.92 | [12 empty] | VV | 2 | 2 | True | 0 | ROZPOCET
| VV |  | Součet |  | 135.8 | [12 empty] | VV | 2 | 4 | True | 1 | ROZPOCET
192 | M | R61026 | obklad keramický hladký do 9ks/m2 | m2 | 149.38 |  | 0 |  |  | základní |  | 0 | 0.0118 | 1.7627 | 0 | 0 | 32 | M | 2 |  |  |  | ROZPOCET | 0 | 0 | 0 | 0 | 0 | 1 | 0 | 16 | -1733132113
| VV |  | 135,8*1,1 'Přepočtené koeficientem množství |  | 149.38 | [12 empty] | VV | 2 | 2 | False | 1 | ROZPOCET
193 | K | 781494111 | Obklad - dokončující práce profily ukončovací plastové lepené flexibilním lepidlem rohové | m | 15 |  | 0 | CS ÚRS 2023 01 |  | základní |  | 0 | 0.00055 | 0.00825 | 0 | 0 | 16 | K | 2 |  |  |  | ROZPOCET | 0 | 0 | 0 | 0 | 0 | 1 | 0 | 16 | 1634089610
| Online PSC |  | https://podminky.urs.cz/item/CS_URS_2023_01/781494111 | [14 empty] | Online PSC | 2
| VV |  | 2,8*5 |  | 14 | [12 empty] | VV | 2 | 2 | True | 0 | ROZPOCET
| VV |  | 1 |  | 1 | [12 empty] | VV | 2 | 2 | True | 0 | ROZPOCET
| VV |  | Součet |  | 15 | [12 empty] | VV | 2 | 4 | True | 1 | ROZPOCET
194 | K | 781495211 | Čištění vnitřních ploch po provedení obkladu stěn chemickými prostředky | m2 | 135.8 |  | 0 | CS ÚRS 2023 01 |  | základní |  | 0 | 5e-05 | 0.00679 | 0 | 0 | 16 | K | 2 |  |  |  | ROZPOCET | 0 | 0 | 0 | 0 | 0 | 1 | 0 | 16 | 975734982
| Online PSC |  | https://podminky.urs.cz/item/CS_URS_2023_01/781495211 | [14 empty] | Online PSC | 2
| VV |  | m.č. 1.06 | [14 empty] | VV | 2 | 1 | True | 0 | ROZPOCET
| VV |  | 4,7*2,8 |  | 13.16 | [12 empty] | VV | 2 | 2 | True | 0 | ROZPOCET
| VV |  | m.č. 1.07 | [14 empty] | VV | 2 | 1 | True | 0 | ROZPOCET
| VV |  | 9,6*2,8 |  | 26.88 | [12 empty] | VV | 2 | 2 | True | 0 | ROZPOCET
| VV |  | m.č. 2.08 | [14 empty] | VV | 2 | 1 | True | 0 | ROZPOCET
| VV |  | 8,9*2,8 |  | 24.92 | [12 empty] | VV | 2 | 2 | True | 0 | ROZPOCET
| VV |  | m.č. 3.06 | [14 empty] | VV | 2 | 1 | True | 0 | ROZPOCET
| VV |  | 13,9*2,8 |  | 38.92 | [12 empty] | VV | 2 | 2 | True | 0 | ROZPOCET
| VV |  | m.č. 3.07 | [14 empty] | VV | 2 | 1 | True | 0 | ROZPOCET
| VV |  | 11,4*2,8 |  | 31.92 | [12 empty] | VV | 2 | 2 | True | 0 | ROZPOCET
| VV |  | Součet |  | 135.8 | [12 empty] | VV | 2 | 4 | True | 1 | ROZPOCET
195 | K | 998781103 | Přesun hmot pro obklady keramické stanovený z hmotnosti přesunovaného materiálu vodorovná dopravní vzdálenost do 50 m v objektech výšky přes 12 do 24 m | t | 2.93 |  | 0 | CS ÚRS 2023 01 |  | základní |  | 0 | 0 | 0 | 0 | 0 | 16 | K | 2 |  |  |  | ROZPOCET | 0 | 0 | 0 | 0 | 0 | 1 | 0 | 16 | 148446148
| Online PSC |  | https://podminky.urs.cz/item/CS_URS_2023_01/998781103 | [14 empty] | Online PSC | 2
| D | 783 | Dokončovací práce - nátěry |  |  |  | 0 |  |  |  |  | 0 |  | 0.00572 |  | 0 | 2 | D | 1 |  |  |  | ROZPOCET | [6 empty] | 0
196 | K | 783301303 | Příprava podkladu zámečnických konstrukcí před provedením nátěru odrezivění odrezovačem bezoplachovým | m2 | 11 |  | 0 | CS ÚRS 2023 01 |  | základní |  | 0 | 7e-05 | 0.00077 | 0 | 0 | 16 | K | 2 |  |  |  | ROZPOCET | 0 | 0 | 0 | 0 | 0 | 1 | 0 | 16 | -1891317021
| Online PSC |  | https://podminky.urs.cz/item/CS_URS_2023_01/783301303 | [14 empty] | Online PSC | 2
| VV |  | zárubně | [14 empty] | VV | 2 | 1 | True | 0 | ROZPOCET
| VV |  | 11 |  | 11 | [12 empty] | VV | 2 | 2 | True | 1 | ROZPOCET
197 | K | 783301313 | Příprava podkladu zámečnických konstrukcí před provedením nátěru odmaštění odmašťovačem ředidlovým | m2 | 11 |  | 0 | CS ÚRS 2023 01 |  | základní |  | 0 | 7e-05 | 0.00077 | 0 | 0 | 16 | K | 2 |  |  |  | ROZPOCET | 0 | 0 | 0 | 0 | 0 | 1 | 0 | 16 | -1140439771
| Online PSC |  | https://podminky.urs.cz/item/CS_URS_2023_01/783301313 | [14 empty] | Online PSC | 2
| VV |  | zárubně | [14 empty] | VV | 2 | 1 | True | 0 | ROZPOCET
| VV |  | 11 |  | 11 | [12 empty] | VV | 2 | 2 | True | 1 | ROZPOCET
198 | K | 783314101 | Základní nátěr zámečnických konstrukcí jednonásobný syntetický | m2 | 11 |  | 0 | CS ÚRS 2023 01 |  | základní |  | 0 | 0.00014 | 0.00154 | 0 | 0 | 16 | K | 2 |  |  |  | ROZPOCET | 0 | 0 | 0 | 0 | 0 | 1 | 0 | 16 | 226307724
| Online PSC |  | https://podminky.urs.cz/item/CS_URS_2023_01/783314101 | [14 empty] | Online PSC | 2
| VV |  | zárubně | [14 empty] | VV | 2 | 1 | True | 0 | ROZPOCET
| VV |  | 11 |  | 11 | [12 empty] | VV | 2 | 2 | True | 1 | ROZPOCET
199 | K | 783315101 | Mezinátěr zámečnických konstrukcí jednonásobný syntetický standardní | m2 | 11 |  | 0 | CS ÚRS 2023 01 |  | základní |  | 0 | 0.00012 | 0.00132 | 0 | 0 | 16 | K | 2 |  |  |  | ROZPOCET | 0 | 0 | 0 | 0 | 0 | 1 | 0 | 16 | 1423991325
| Online PSC |  | https://podminky.urs.cz/item/CS_URS_2023_01/783315101 | [14 empty] | Online PSC | 2
| VV |  | zárubně | [14 empty] | VV | 2 | 1 | True | 0 | ROZPOCET
| VV |  | 11 |  | 11 | [12 empty] | VV | 2 | 2 | True | 1 | ROZPOCET
200 | K | 783317101 | Krycí nátěr (email) zámečnických konstrukcí jednonásobný syntetický standardní | m2 | 11 |  | 0 | CS ÚRS 2023 01 |  | základní |  | 0 | 0.00012 | 0.00132 | 0 | 0 | 16 | K | 2 |  |  |  | ROZPOCET | 0 | 0 | 0 | 0 | 0 | 1 | 0 | 16 | 1902672189
| Online PSC |  | https://podminky.urs.cz/item/CS_URS_2023_01/783317101 | [14 empty] | Online PSC | 2
| VV |  | zárubně | [14 empty] | VV | 2 | 1 | True | 0 | ROZPOCET
| VV |  | 11 |  | 11 | [12 empty] | VV | 2 | 2 | True | 1 | ROZPOCET
| D | 784 | Dokončovací práce - malby a tapety |  |  |  | 0 |  |  |  |  | 0 |  | 0.98773 |  | 0 | 2 | D | 1 |  |  |  | ROZPOCET | [6 empty] | 0
201 | K | 784111001 | Oprášení (ometení) podkladu v místnostech výšky do 3,80 m | m2 | 1924.204 |  | 0 | CS ÚRS 2023 01 |  | základní |  | 0 | 0 | 0 | 0 | 0 | 16 | K | 2 |  |  |  | ROZPOCET | 0 | 0 | 0 | 0 | 0 | 1 | 0 | 16 | 397166496
| Online PSC |  | https://podminky.urs.cz/item/CS_URS_2023_01/784111001 | [14 empty] | Online PSC | 2
| VV |  | STROPY sdk | [14 empty] | VV | 2 | 1 | True | 0 | ROZPOCET
| VV |  | 484,718 |  | 484.718 | [12 empty] | VV | 2 | 2 | True | 0 | ROZPOCET
| VV |  | stropy omítka | [14 empty] | VV | 2 | 1 | True | 0 | ROZPOCET
| VV |  | 184,25 |  | 184.25 | [12 empty] | VV | 2 | 2 | True | 0 | ROZPOCET
| VV |  | stěny omítka | [14 empty] | VV | 2 | 1 | True | 0 | ROZPOCET
| VV |  | 408,8 |  | 408.8 | [12 empty] | VV | 2 | 2 | True | 0 | ROZPOCET
| VV |  | stěny sdk | [14 empty] | VV | 2 | 1 | True | 0 | ROZPOCET
| VV |  | 94,711*2 |  | 189.422 | [12 empty] | VV | 2 | 2 | True | 0 | ROZPOCET
| VV |  | 12,424*2 |  | 24.848 | [12 empty] | VV | 2 | 2 | True | 0 | ROZPOCET
| VV |  | 47,42*2 |  | 94.84 | [12 empty] | VV | 2 | 2 | True | 0 | ROZPOCET
| VV |  | 99,62*2 |  | 199.24 | [12 empty] | VV | 2 | 2 | True | 0 | ROZPOCET
| VV |  | 14,568*2 |  | 29.136 | [12 empty] | VV | 2 | 2 | True | 0 | ROZPOCET
| VV |  | 92,67 |  | 92.67 | [12 empty] | VV | 2 | 2 | True | 0 | ROZPOCET
| VV |  | farmacel stěny | [14 empty] | VV | 2 | 1 | True | 0 | ROZPOCET
| VV |  | 100,45 |  | 100.45 | [12 empty] | VV | 2 | 2 | True | 0 | ROZPOCET
| VV |  | m.č. 1.10 | [14 empty] | VV | 2 | 1 | True | 0 | ROZPOCET
| VV |  | (9,014+8,879+9,221+7,986)*3,3 |  | 115.83 | [12 empty] | VV | 2 | 2 | True | 0 | ROZPOCET
| VV |  | Součet |  | 1924.204 | [12 empty] | VV | 2 | 4 | True | 1 | ROZPOCET
202 | K | 784181112 | Penetrace podkladu jednonásobná základní pigmentovaná v místnostech výšky do 3,80 m | m2 | 1924.204 |  | 0 | CS ÚRS 2023 01 |  | základní |  | 0 | 0.00025 | 0.48105 | 0 | 0 | 16 | K | 2 |  |  |  | ROZPOCET | 0 | 0 | 0 | 0 | 0 | 1 | 0 | 16 | 649945459
| Online PSC |  | https://podminky.urs.cz/item/CS_URS_2023_01/784181112 | [14 empty] | Online PSC | 2
| VV |  | STROPY sdk | [14 empty] | VV | 2 | 1 | True | 0 | ROZPOCET
| VV |  | 484,718 |  | 484.718 | [12 empty] | VV | 2 | 2 | True | 0 | ROZPOCET
| VV |  | stropy omítka | [14 empty] | VV | 2 | 1 | True | 0 | ROZPOCET
| VV |  | 184,25 |  | 184.25 | [12 empty] | VV | 2 | 2 | True | 0 | ROZPOCET
| VV |  | stěny omítka | [14 empty] | VV | 2 | 1 | True | 0 | ROZPOCET
| VV |  | 408,8 |  | 408.8 | [12 empty] | VV | 2 | 2 | True | 0 | ROZPOCET
| VV |  | stěny sdk | [14 empty] | VV | 2 | 1 | True | 0 | ROZPOCET
| VV |  | 94,711*2 |  | 189.422 | [12 empty] | VV | 2 | 2 | True | 0 | ROZPOCET
| VV |  | 12,424*2 |  | 24.848 | [12 empty] | VV | 2 | 2 | True | 0 | ROZPOCET
| VV |  | 47,42*2 |  | 94.84 | [12 empty] | VV | 2 | 2 | True | 0 | ROZPOCET
| VV |  | 99,62*2 |  | 199.24 | [12 empty] | VV | 2 | 2 | True | 0 | ROZPOCET
| VV |  | 14,568*2 |  | 29.136 | [12 empty] | VV | 2 | 2 | True | 0 | ROZPOCET
| VV |  | 92,67 |  | 92.67 | [12 empty] | VV | 2 | 2 | True | 0 | ROZPOCET
| VV |  | farmacel stěny | [14 empty] | VV | 2 | 1 | True | 0 | ROZPOCET
| VV |  | 100,45 |  | 100.45 | [12 empty] | VV | 2 | 2 | True | 0 | ROZPOCET
| VV |  | m.č. 1.10 | [14 empty] | VV | 2 | 1 | True | 0 | ROZPOCET
| VV |  | (9,014+8,879+9,221+7,986)*3,3 |  | 115.83 | [12 empty] | VV | 2 | 2 | True | 0 | ROZPOCET
| VV |  | Součet |  | 1924.204 | [12 empty] | VV | 2 | 4 | True | 1 | ROZPOCET
203 | K | 784191001 | Čištění vnitřních ploch hrubý úklid po provedení malířských prací omytím oken nebo balkonových dveří jednoduchých | m2 | 50 |  | 0 | CS ÚRS 2023 01 |  | základní |  | 0 | 1e-05 | 0.0005 | 0 | 0 | 16 | K | 2 |  |  |  | ROZPOCET | 0 | 0 | 0 | 0 | 0 | 1 | 0 | 16 | -1076440093
| Online PSC |  | https://podminky.urs.cz/item/CS_URS_2023_01/784191001 | [14 empty] | Online PSC | 2
| VV |  | 50 |  | 50 | [12 empty] | VV | 2 | 2 | True | 1 | ROZPOCET
204 | K | 784191007 | Čištění vnitřních ploch hrubý úklid po provedení malířských prací omytím podlah | m2 | 588.45 |  | 0 | CS ÚRS 2023 01 |  | základní |  | 0 | 1e-05 | 0.0058845 | 0 | 0 | 16 | K | 2 |  |  |  | ROZPOCET | 0 | 0 | 0 | 0 | 0 | 1 | 0 | 16 | 1029840874
| Online PSC |  | https://podminky.urs.cz/item/CS_URS_2023_01/784191007 | [14 empty] | Online PSC | 2
| VV |  | 588,45 |  | 588.45 | [12 empty] | VV | 2 | 2 | True | 1 | ROZPOCET
205 | K | 784211101X | Malby z malířských směsí oděruvzdorných za mokra trojnásobné, bílé za mokra oděruvzdorné výborně v místnostech výšky do 3,80 m | m2 | 1924.204 |  | 0 |  |  | základní |  | 0 | 0.00026 | 0.50029 | 0 | 0 | 16 | K | 2 |  |  |  | ROZPOCET | 0 | 0 | 0 | 0 | 0 | 1 | 0 | 16 | 318340235
| VV |  | STROPY sdk | [14 empty] | VV | 2 | 1 | True | 0 | ROZPOCET
| VV |  | 484,718 |  | 484.718 | [12 empty] | VV | 2 | 2 | True | 0 | ROZPOCET
| VV |  | stropy omítka | [14 empty] | VV | 2 | 1 | True | 0 | ROZPOCET
| VV |  | 184,25 |  | 184.25 | [12 empty] | VV | 2 | 2 | True | 0 | ROZPOCET
| VV |  | stěny omítka | [14 empty] | VV | 2 | 1 | True | 0 | ROZPOCET
| VV |  | 408,8 |  | 408.8 | [12 empty] | VV | 2 | 2 | True | 0 | ROZPOCET
| VV |  | stěny sdk | [14 empty] | VV | 2 | 1 | True | 0 | ROZPOCET
| VV |  | 94,711*2 |  | 189.422 | [12 empty] | VV | 2 | 2 | True | 0 | ROZPOCET
| VV |  | 12,424*2 |  | 24.848 | [12 empty] | VV | 2 | 2 | True | 0 | ROZPOCET
| VV |  | 47,42*2 |  | 94.84 | [12 empty] | VV | 2 | 2 | True | 0 | ROZPOCET
| VV |  | 99,62*2 |  | 199.24 | [12 empty] | VV | 2 | 2 | True | 0 | ROZPOCET
| VV |  | 14,568*2 |  | 29.136 | [12 empty] | VV | 2 | 2 | True | 0 | ROZPOCET
| VV |  | 92,67 |  | 92.67 | [12 empty] | VV | 2 | 2 | True | 0 | ROZPOCET
| VV |  | farmacel stěny | [14 empty] | VV | 2 | 1 | True | 0 | ROZPOCET
| VV |  | 100,45 |  | 100.45 | [12 empty] | VV | 2 | 2 | True | 0 | ROZPOCET
| VV |  | m.č. 1.10 | [14 empty] | VV | 2 | 1 | True | 0 | ROZPOCET
| VV |  | (9,014+8,879+9,221+7,986)*3,3 |  | 115.83 | [12 empty] | VV | 2 | 2 | True | 0 | ROZPOCET
| VV |  | Součet |  | 1924.204 | [12 empty] | VV | 2 | 4 | True | 1 | ROZPOCET
| D | HZS | Hodinové zúčtovací sazby |  |  |  | 0 |  |  |  |  | 0 |  | 0 |  | 0 | 4 | D | 0 |  |  |  | ROZPOCET | [6 empty] | 0
206 | K | HZS1301 | Hodinové zúčtovací sazby profesí HSV provádění konstrukcí zedník | hod | 20 |  | 0 |  |  | základní |  | 0 | 0 | 0 | 0 | 0 | 512 | K | 1 |  |  |  | ROZPOCET | 0 | 0 | 0 | 0 | 0 | 1 | 0 | 512 | 1850139821
207 | K | HZS1331 | Hodinové zúčtovací sazby profesí HSV provádění konstrukcí montér konstrukcí | hod | 50 |  | 0 | CS ÚRS 2023 01 |  | základní |  | 0 | 0 | 0 | 0 | 0 | 512 | K | 1 |  |  |  | ROZPOCET | 0 | 0 | 0 | 0 | 0 | 1 | 0 | 512 | -1795486460
| Online PSC |  | https://podminky.urs.cz/item/CS_URS_2023_01/HZS1331 | [14 empty] | Online PSC | 1
| D | VRN | Vedlejší rozpočtové náklady |  |  |  | 0 |  |  |  |  | 0 |  | 0 |  | 0 | 5 | D | 0 |  |  |  | ROZPOCET | [6 empty] | 0
| D | VRN3 | Zařízení staveniště |  |  |  | 0 |  |  |  |  | 0 |  | 0 |  | 0 | 5 | D | 1 |  |  |  | ROZPOCET | [6 empty] | 0
208 | K | 030001000.1 | Veškeré zařízení v rámci ZS a co předepisuje ZOV (vybudování ZS, oplocení, stavební přípojky, odběrná místa, dočasné komunikace a sjezdy včetně stání pro kontejnery, přejezdové desky přes překopy, čistící zóny, oklepové zóny, zajištění zeleně proti poškození, zajištění okolních objektů apod) | kpl | 1 |  | 0 |  |  | základní |  | 0 | 0 | 0 | 0 | 0 | 1024 | K | 2 |  |  |  | ROZPOCET | 0 | 0 | 0 | 0 | 0 | 1 | 0 | 1024 | -400071864
| D | VRN4 | Inženýrská činnost |  |  |  | 0 |  |  |  |  | 0 |  | 0 |  | 0 | 5 | D | 1 |  |  |  | ROZPOCET | [6 empty] | 0
209 | K | 042503000 | Plán BOZP na staveništi | kpl | 1 |  | 0 | CS ÚRS 2022 01 |  | základní |  | 0 | 0 | 0 | 0 | 0 | 1024 | K | 2 |  |  |  | ROZPOCET | 0 | 0 | 0 | 0 | 0 | 1 | 0 | 1024 | 187105745
| Online PSC |  | https://podminky.urs.cz/item/CS_URS_2022_01/042503000 | [14 empty] | Online PSC | 2
210 | K | 045002000 | Hlavní tituly průvodních činností a nákladů inženýrská činnost kompletační a koordinační činnost | kpl | 1 |  | 0 |  |  | základní |  | 0 | 0 | 0 | 0 | 0 | 1024 | K | 2 |  |  |  | ROZPOCET | 0 | 0 | 0 | 0 | 0 | 1 | 0 | 1024 | 1868481115
211 | K | 049002000 | Ostatní inženýrská činnost | kpl | 1 |  | 0 | CS ÚRS 2022 01 |  | základní |  | 0 | 0 | 0 | 0 | 0 | 1024 | K | 2 |  |  |  | ROZPOCET | 0 | 0 | 0 | 0 | 0 | 1 | 0 | 1024 | -788256061
| Online PSC |  | https://podminky.urs.cz/item/CS_URS_2022_01/049002000 | [14 empty] | Online PSC | 2
| D | VRN9 | Ostatní náklady |  |  |  | 0 |  |  |  |  | 0 |  | 0 |  | 0 | 5 | D | 1 |  |  |  | ROZPOCET | [6 empty] | 0
212 | K | 090001000.1 | Posudky, měření, kontrolní a revizní zkoušky stávajících a nově vybudovaných konstrukcí a objektů | kpl | 1 |  | 0 |  |  | základní |  | 0 | 0 | 0 | 0 | 0 | 1024 | K | 2 |  |  |  | ROZPOCET | 0 | 0 | 0 | 0 | 0 | 1 | 0 | 1024 | -1837354458

## SO 04.b - Elektro
{2459a57e-2c68-43d4-ba60-3c603770b0d4}
2
| KRYCÍ LIST SOUPISU PRACÍ | [7 empty] | v --- níže se nacházejí doplnkové a pomocné údaje k sestavám --- v | [8 empty] | False
Stavba:
Rekonstrukce č.p. 224, Hálkova ulice, Chomutov
Objekt:
SO 04 - Rekonstrukce stávajících prostor
Soupis:
SO 04.b - Elektro
| KSO: |  |  |  |  | CC-CZ:
| Místo: |  | Chomutov |  |  | Datum: | 5. 5. 2022
| Zadavatel: |  |  |  |  | IČ:
|  | Statutární město Chomutov |  |  |  | DIČ:
| Uchazeč: |  |  |  |  | IČ: | Vyplň údaj
|  | Vyplň údaj |  |  |  | DIČ: | Vyplň údaj
| Projektant: |  |  |  |  | IČ:
|  | SM Projekt s.r.o. |  |  |  | DIČ:
| Zpracovatel: |  |  |  |  | IČ:
|  | Jaroslav Kudláček |  |  |  | DIČ:
Poznámka:
| Cena bez DPH | [5 empty] | 0
|  |  | Základ daně |  |  | Sazba daně | Výše daně
| DPH | základní | 0 |  |  | 21% | 0
|  | snížená | 0 |  |  | 12% | 0
|  | zákl. přenesená | 0 |  |  | 21% | 0
|  | sníž. přenesená | 0 |  |  | 12% | 0
|  | nulová | 0 |  |  | 0% | 0
| Cena s DPH |  |  | v | CZK |  | 0
REKAPITULACE ČLENĚNÍ SOUPISU PRACÍ
Stavba:
Rekonstrukce č.p. 224, Hálkova ulice, Chomutov
Objekt:
SO 04 - Rekonstrukce stávajících prostor
Soupis:
SO 04.b - Elektro
Místo: |  |  | Chomutov |  |  | Datum: | 5. 5. 2022
Zadavatel: |  |  | Statutární město Chomutov |  |  | Projektant: | SM Projekt s.r.o.
Uchazeč: |  |  | Vyplň údaj |  |  | Zpracovatel: | Jaroslav Kudláček
Kód dílu - Popis | [6 empty] | Cena celkem [CZK]
Náklady stavby celkem | [6 empty] | 0 | [11 empty] | -1
| PSV - Práce a dodávky PSV | [5 empty] | 0
| 741 - Elektroinstalace | [5 empty] | 0
SOUPIS PRACÍ
Stavba:
Rekonstrukce č.p. 224, Hálkova ulice, Chomutov
Objekt:
SO 04 - Rekonstrukce stávajících prostor
Soupis:
SO 04.b - Elektro
Místo: |  |  | Chomutov |  |  | Datum: | 5. 5. 2022
Zadavatel: |  |  | Statutární město Chomutov |  |  | Projektant: | SM Projekt s.r.o.
Uchazeč: |  |  | Vyplň údaj |  |  | Zpracovatel: | Jaroslav Kudláček
PČ | Typ | Kód | Popis | MJ | Množství | J.cena [CZK] | Cena celkem [CZK] | Cenová soustava |  | DPH | J. Nh [h] | Nh celkem [h] | J. hmotnost [t] | Hmotnost celkem [t] | J. suť [t] | Suť Celkem [t]
Náklady soupisu celkem | [6 empty] | 0 |  |  |  |  | 0 |  | 0 |  | 0 |  | D | -1 | [7 empty] | 0
| D | PSV | Práce a dodávky PSV |  |  |  | 0 |  |  |  |  | 0 |  | 0 |  | 0 | 2 | D | 0 | ROZPOCET | [6 empty] | 0
| D | 741 | Elektroinstalace |  |  |  | 0 |  |  |  |  | 0 |  | 0 |  | 0 | 2 | D | 1 | ROZPOCET | [6 empty] | 0
1 | K | E01 | Elektroinstalace | příloha | 1 |  | 0 |  |  | základní |  | 0 | 0 | 0 | 0 | 0 | 16 | K | 2 | ROZPOCET | 0 | 0 | 0 | 0 | 0 | 1 | 0 | 16 | 385230084

## E01
D.7 ELEKTROINSTALACE - MATERIÁL
Rekonstrukce č.p.224, Hálkova ulice, Chomutov
1. D O D Á V K A Z A Ř Í Z E N Í
1.1 R O Z V A D Ě Č E
| P O P I S P O L O Ž K Y | ks(m) | Kč/ks(m) | Kč
| doplnění RE | 1 | 0 | 0
| rozvaděč HR | 1 | 0 | 0
| rozvaděč 2R1 | 1 | 0 | 0
| rozvaděč 3R1 | 1 | 0 | 0
ROZVADĚČE CELKEM |  |  |  | 0
ROZPIS DOPLNĚNÍ ROZVADĚČE RE
ČP | P O P I S P O L O Ž K Y | ks(m) | Kč/ks(m) | Kč | 1
| jistič 50A/3f/B/10kA | 1 | 0 | 0 | 0
| pojistka nožová 63AgG ( do PPS) | 3 | 0 | 0 | 0
| C E L K E M R O Z V A D Ě Č |  |  | 0
ROZPIS ROZVADĚČE HR
ČP | P O P I S P O L O Ž K Y | ks(m) | Kč/ks(m) | Kč | 1
| OCELOPLECHOVÝ ROZVADĚČ POD OMÍTKU 216 MODULŮ, 780x1070x140 IP43/20 | 1 | 0 | 0 | 0
| vypínač 80A/3f+vypínací spoušť 10kA | 1 | 0 | 0 | 0
| I.+II.stupeň přep.ochrany | 1 | 0 | 0 | 0
| vypínač SA 16A na DIN lištu | 5 | 0 | 0 | 0
| instalační relé 10A,2x přepínací kontakt | 1 | 0 | 0 | 0
| stykač 16A,2x spínací kontakt | 4 | 0 | 0 | 0
| jistič 2A/1f/B/6kA | 1 | 0 | 0 | 0
| jistič 6A/1f/B/6kA | 6 | 0 | 0 | 0
| jistič 10A/1f/C/6kA | 5 | 0 | 0 | 0
| jistič 16A/1f/B/6kA | 5 | 0 | 0 | 0
| jistič 20A/3f/B 6kA | 2 | 0 | 0 | 0
| jistič 32A/3f/B 6kA | 1 | 0 | 0 | 0
| jistič 40A/3f/B 6kA | 2 | 0 | 0 | 0
| HAGER EPS 450B | 2 | 0 | 0 | 0
| hlídač proudového maxima HJ113RX | 1 | 0 | 0 | 0
| MTP 50/5A | 3 | 0 | 0 | 0
| chránič s nadproud.ochranou 10A/C/30mA,6kA-1TE | 1 | 0 | 0 | 0
| chránič s nadproud.ochranou 16A/B/30mA,6kA-1TE | 24 | 0 | 0 | 0
| sběrnice fázové (propojovací lišty)80A (kpl) | 1 | 0 | 0 | 0
| motorový spouštěč MSE 0,4-10A(Elektrodesign) | 1 | 0 | 0 | 0
| síťový napáječ-dodávka dom.tel. | 1 | 0 | 0 | 0
| časové relé | 1 | 0 | 0 | 0
| svorkovnice PE | 1 | 0 | 0 | 0
| svorkovnice N | 1 | 0 | 0 | 0
| vývodní svorky | 1 | 0 | 0 | 0
| podružný materiál | 1 | 0 | 0 | 0
| M A T E R I Á L R O Z V A D Ě Č E |  |  | 0
| P O D R U Ž N Ý M A T E R I Á L R O Z V A D Ě Č E 15 % |  |  | 0
| V Ý R O B A R O Z V A D Ě Č E 20 % |  |  | 0
| C E L K E M R O Z V A D Ě Č |  |  | 0
ROZPIS ROZVADĚČE 2R1
ČP | P O P I S P O L O Ž K Y | ks(m) | Kč/ks(m) | Kč | 1
| OCELOPLECHOVÝ ROZVADĚČ POD OMÍTKU 144 MODULŮ, 550x1070x140,IP43/20 | 1 | 0 | 0 | 0
| vypínač 63A/3f | 1 | 0 | 0 | 0
| II.stupeň přep.ochrany | 4 | 0 | 0 | 0
| vypínač SA 16A na DIN lištu | 3 | 0 | 0 | 0
| jistič 6A/1f/B/6kA | 2 | 0 | 0 | 0
| jistič 10A/1f/C/6kA | 6 | 0 | 0 | 0
| jistič 16A/1f/B/6kA | 14 | 0 | 0 | 0
| síťový napáječ-dodávka dom.tel. | 1 | 0 | 0 | 0
| chránič s nadproud.ochranou 16A/B/30mA,6kA-1TE | 18 | 0 | 0 | 0
| sběrnice fázové (propojovací lišty) 63A (kpl) | 1 | 0 | 0 | 0
| motorový spouštěč MSE 0,4-10A(Elektrodesign) | 1 | 0 | 0 | 0
| časové relé | 1 | 0 | 0 | 0
| svorkovnice PE | 1 | 0 | 0 | 0
| svorkovnice N | 1 | 0 | 0 | 0
| vývodní svorky | 1 | 0 | 0 | 0
| podružný materiál | 1 | 0 | 0 | 0
| M A T E R I Á L R O Z V A D Ě Č E |  |  | 0
| P O D R U Ž N Ý M A T E R I Á L R O Z V A D Ě Č E 15 % |  |  | 0
| V Ý R O B A R O Z V A D Ě Č E 20 % |  |  | 0
| C E L K E M R O Z V A D Ě Č |  |  | 0
ROZPIS ROZVADĚČE 3R1
ČP | P O P I S P O L O Ž K Y | ks(m) | Kč/ks(m) | Kč | 1
| OCELOPLECHOVÝ ROZVADĚČ POD OMÍTKU 144 MODULŮ, 550x1070x140,IP43/20 | 1 | 0 | 0 | 0
| vypínač 63A/3f | 1 | 0 | 0 | 0
| II.stupeň přep.ochrany | 4 | 0 | 0 | 0
| vypínač SA 16A na DIN lištu | 3 | 0 | 0 | 0
| jistič 6A/1f/B/6kA | 3 | 0 | 0 | 0
| jistič 10A/1f/C/6kA | 6 | 0 | 0 | 0
| jistič 16A/1f/B/6kA | 16 | 0 | 0 | 0
| jistič 16A/1f/C/6kA | 1 | 0 | 0 | 0
| chránič s nadproud.ochranou 16A/B/30mA,6kA-1TE | 21 | 0 | 0 | 0
| sběrnice fázové (propojovací lišty) 63A (kpl) | 1 | 0 | 0 | 0
| motorový spouštěč MSE 0,4-10A(Elektrodesign) | 2 | 0 | 0 | 0
| časové relé | 2 | 0 | 0 | 0
| svorkovnice PE | 1 | 0 | 0 | 0
| svorkovnice N | 1 | 0 | 0 | 0
| vývodní svorky | 1 | 0 | 0 | 0
| podružný materiál | 1 | 0 | 0 | 0
| M A T E R I Á L R O Z V A D Ě Č E |  |  | 0
| P O D R U Ž N Ý M A T E R I Á L R O Z V A D Ě Č E 15 % |  |  | 0
| V Ý R O B A R O Z V A D Ě Č E 20 % |  |  | 0
| C E L K E M R O Z V A D Ě Č |  |  | 0
1.2 S V Í T I D L A
SVÍTIDLA VČETNĚ ZDROJŮ (všechna svítidla budou s elektronickým předřadníkem) |  |  |  |  | 1
| A-MODUS QN C 700,35W/4000lm+UQRAM | 25 | 0 | 0 | 0
| B-MODUS BRS KO375V2,27W,2700lm,4000K | 10 | 0 | 0 | 0
| B-SM MODUS BRS KO375V2,27W,2700lm,4000K+SENZOR MIKROVLNNÝ | 9 | 0 | 0 | 0
| C-MODUS BRSB KO375V2,27W,2700lm,4000K | 18 | 0 | 0 | 0
| C-SM MODUS BRSB KO375V2,27W,2700lm,4000K+SENZOR MIKROVLNNÝ | 8 | 0 | 0 | 0
| D-OFFICE LINE 12 PW 36W 4000K MICROPRISMATIC,36W,4000K,RA90 | 6 | 0 | 0 | 0
| E-OFFICE LINE 12 PW 36W 4000K MICROPRISMATIC,36W,4000K,RA80 | 25 | 0 | 0 | 0
| H-VENKOVNÍ SVÍTIDLO DLE VÝBĚRU INVESTORA | 4 | 0 | 0 | 0
| NO1-MODUS HWD 3x1W S PIKTOGRAMEM,340lm - DOBA ZÁLOHY 1 HODINA | 15 | 0 | 0 | 0
| NO2-MODUS LV2U/1W,1W,120lm-DOBA ZÁLOHY 1 HODINA | 3 | 0 | 0 | 0
| NO3-MODUS LV2R/1W,1W,120lm-DOBA ZÁLOHY 1 HODINA | 6 | 0 | 0 | 0
| NO4-MODUS HWD 3x1W+KONZOLE NA ZEĎ,340lm - DOBA ZÁLOHY 1 HODINA | 3 | 0 | 0 | 0
příspěvek na recyklaci |  | 1 | 0 | 0 | 0 | 10xPOČET SVÍTIDEL
materiál pro zavěšení svítidel typu D,E kroucený kabel (kpl) |  | 1 | 0 | 0 | 0
podružný materiál pro uchycení svítidel |  | 1 | 0 | 0 | 0
SVÍTIDLA CELKEM |  |  |  | 0
2. M A T E R I Á L
2.1 ZÁSUVKY,OVLADAČE,KRABICE,MOTORY,LIŠTY
ČP | P O P I S P O L O Ž K Y | ks(m) | Kč/ks(m) | Kč | 1
| ovladač, řazení 1(vypínač), IP20,komplet | 16 | 0 | 0 | 0
| ovladač, řazení 5(sériový), IP20,komplet | 3 | 0 | 0 | 0
| ovladač, řazení 6(střídavý),IP20,komplet | 10 | 0 | 0 | 0
| ovladač, řazení 7(křížový), IP20,komplet | 1 | 0 | 0 | 0
| tlačítko s orient.signálkou,IP20,komplet | 8 | 0 | 0 | 0
| pohybový spínač spínací prvek relé | 8 | 0 | 0 | 0
| zásuvka 230V/16A - bílá IP20 | 8 | 0 | 0 | 0
| zásuvka s víčkem 230V/16A - bílá IP20 | 16 | 0 | 0 | 0
| dvojzásuvka 230V/16A - bílá IP20 | 65 | 0 | 0 | 0
| dvojzásuvka 230V/16A - bordó IP20 | 16 | 0 | 0 | 0
| zásuvka 230V/16A s 3.st.přep.ochrany IP20 | 16 | 0 | 0 | 0
| dvojrámeček | 8 | 0 | 0 | 0
| vypínač 3f/40A IP65 | 1 | 0 | 0 | 0
| krabice přístrojová pod omítku KP | 175 | 0 | 0 | 0
| krabice rozvodná pod omítku KR | 80 | 0 | 0 | 0
| svorkovnice doplň.pospojení např.EROCOMM obj.č.1243 | 4 | 0 | 0 | 0
| prostorový termostat | 1 | 0 | 0 | 0
| chráničky pro kabely pod obklady,SDK stěn | 500 | 0 | 0 | 0
| SVORKOVNICE HOP V SAMOSTATNÉ SKŘÍNI | 1 | 0 | 0 | 0
| TLAČÍTKO TOTAL STOP S OCHRANOU PROTI NÁHODNÉMU STISKU | 1 | 0 | 0 | 0
| C E L K E M |  |  | 0
2.2 KABELY,VODIČE
ČP | P O P I S P O L O Ž K Y | ks(m) | Kč/ks(m) | Kč | 1
| CYKY 3Cx1,5 | 1550 | 0 | 0 | 0
| CYKY 5Cx1,5 | 370 | 0 | 0 | 0
| CYKY 2Ax1,5 | 320 | 0 | 0 | 0
| CYKY 3Ax1,5 | 220 | 0 | 0 | 0
| CYKY 3Cx2,5 | 3200 | 0 | 0 | 0
| CYKY 5Cx4 | 90 | 0 | 0 | 0
| CYKY 5Cx10 | 30 | 0 | 0 | 0
| CYKY 5Cx16 | 75 | 0 | 0 | 0
| CYKY 4Bx25 | 15 | 0 | 0 | 0
| CY 1x6 Z/Ž | 150 | 0 | 0 | 0
| CY 1x10 Z/Ž | 200 | 0 | 0 | 0
| CY 1x25 Z/Ž | 20 | 0 | 0 | 0
| CXKH-V 2Ax1,5 | 10 | 0 | 0 | 0
| C E L K E M |  |  | 0
2.3 BLESKOSVOD
ČP | P O P I S P O L O Ž K Y | ks(m) | Kč/ks(m) | Kč | 1
| AlMgSi pr.8mm | 190 | 0 | 0 | 0
| PV | 110 | 0 | 0 | 0
| PV01 | 80 | 0 | 0 | 0
| SZ | 8 | 0 | 0 | 0
| SS | 40 | 0 | 0 | 0
| SK | 10 | 0 | 0 | 0
| SO | 8 | 0 | 0 | 0
| jímací tyč 1m +SJ01 | 4 | 0 | 0 | 0
| C E L K E M |  |  | 0
2.4 ZÁKLADOVÝ ZEMNIČ
ČP | P O P I S P O L O Ž K Y | ks(m) | Kč/ks(m) | Kč | 1
| FeZn 30/4 | 70 | 0 | 0 | 0
| FeZn pr.10mm | 20 | 0 | 0 | 0
| SR 02 | 2 | 0 | 0 | 0
| SR 03 | 32 | 0 | 0 | 0
| SP | 8 | 0 | 0 | 0
| ZT01 vč.přip.svorky | 16 | 0 | 0 | 0
| zaváděcí tyč nerez 2m | 8 | 0 | 0 | 0
| asfaltový nátěr 10kg | 1 | 0 | 0 | 0
| C E L K E M |  |  | 0
2.5 SLABOPROUD
ČP | P O P I S P O L O Ž K Y | ks(m) | Kč/ks(m) | Kč | 1
EZS
| ústředna EZS (dop.standard paradox digiplex) | 1 | 0 | 0 | 0
| komunikátor do ústředny | 1 | 0 | 0 | 0
| skříň pro ústřednu | 1 | 0 | 0 | 0
| zálohovaný napájecí zdroj vč.akumulátoru | 1 | 0 | 0 | 0
| klávesnice EZS | 2 | 0 | 0 | 0
| detektor PIR vč.držáku | 18 | 0 | 0 | 0
| magnetický kontakt | 1 | 0 | 0 | 0
| Siréna venkovní vč.držáku | 1 | 0 | 0 | 0
| expander + svorkovnice 12V + krabice pro uložení pod omítku | 3 | 0 | 0 | 0
| přídavný zdroj k expanderu | 1 | 0 | 0 | 0
| VEZ 2x0,5+6x0,22 (upřesní dodavatel) | 660 | 0 | 0 | 0
| podružný mat.(plast.příchytky, popis.štítky,spojovací mat.,atd.) | 1 | 0 | 0 | 0
STRUKTUROVANÁ KABELÁŽ
| datový rozvaděč vč.zakončovacích prvků, aktivní prvky budou dodávkou investora | 1 | 0 | 0 | 0
| dvojzásuvka RJ45 vč.krabice | 17 | 0 | 0 | 0
| UTP kabel cat 6 vč.chráničky | 1800 | 0 | 0 | 0
| chránička na střechu | 1 | 0 | 0 | 0
| podružný mat.(plast.příchytky, popis.štítky,spojovací mat.,atd.) | 1 | 0 | 0 | 0
| SYKFY 20x2x0,5 | 70 | 0 | 0 | 0
| ANT.STOŽÁR | 1 | 0 | 0 | 0
DOMÁCÍ VIDEOTELEFON
| tlačítkové tablo + kamera | 2 | 0 | 0 | 0
| domácí video telefon | 5 | 0 | 0 | 0
| síťový napáječ | 2 | 0 | 0 | 0
| el.magn.zámek | 2 | 0 | 0 | 0
| CYKY 2Bx1,5 | 100 | 0 | 0 | 0
| SYKFY 10x2x0,5 VČ.CHRÁNIČKY | 250 | 0 | 0 | 0
| KOAX.75 OHM.VČ.CHRÁNIČKY | 250 | 0 | 0 | 0
| C E L K E M |  |  | 0
Pozn.: Výše uvedený materiál byl vypracován pro orientační stanovení nákladů.
Přesný rozpočet vypracuje dodavatel.
V rozpočtu není zahrnut poplatek za navýšení hodnoty hl.jističe před.el.měrem.
Výkop pro zemnění není součástí tohoto rozpočtu, je zahrnut ve stavební části rozpočtu.

## SO 04.c - ZTI
{549dbed0-8a13-4ea3-8eb3-64f0e7280a39}
2
| KRYCÍ LIST SOUPISU PRACÍ | [7 empty] | v --- níže se nacházejí doplnkové a pomocné údaje k sestavám --- v | [8 empty] | False
Stavba:
Rekonstrukce č.p. 224, Hálkova ulice, Chomutov
Objekt:
SO 04 - Rekonstrukce stávajících prostor
Soupis:
SO 04.c - ZTI
| KSO: |  |  |  |  | CC-CZ:
| Místo: |  | Chomutov |  |  | Datum: | 5. 5. 2022
| Zadavatel: |  |  |  |  | IČ:
|  | Statutární město Chomutov |  |  |  | DIČ:
| Uchazeč: |  |  |  |  | IČ: | Vyplň údaj
|  | Vyplň údaj |  |  |  | DIČ: | Vyplň údaj
| Projektant: |  |  |  |  | IČ:
|  | SM Projekt s.r.o. |  |  |  | DIČ:
| Zpracovatel: |  |  |  |  | IČ:
|  | Jaroslav Kudláček |  |  |  | DIČ:
Poznámka:
| Cena bez DPH | [5 empty] | 0
|  |  | Základ daně |  |  | Sazba daně | Výše daně
| DPH | základní | 0 |  |  | 21% | 0
|  | snížená | 0 |  |  | 12% | 0
|  | zákl. přenesená | 0 |  |  | 21% | 0
|  | sníž. přenesená | 0 |  |  | 12% | 0
|  | nulová | 0 |  |  | 0% | 0
| Cena s DPH |  |  | v | CZK |  | 0
REKAPITULACE ČLENĚNÍ SOUPISU PRACÍ
Stavba:
Rekonstrukce č.p. 224, Hálkova ulice, Chomutov
Objekt:
SO 04 - Rekonstrukce stávajících prostor
Soupis:
SO 04.c - ZTI
Místo: |  |  | Chomutov |  |  | Datum: | 5. 5. 2022
Zadavatel: |  |  | Statutární město Chomutov |  |  | Projektant: | SM Projekt s.r.o.
Uchazeč: |  |  | Vyplň údaj |  |  | Zpracovatel: | Jaroslav Kudláček
Kód dílu - Popis | [6 empty] | Cena celkem [CZK]
Náklady stavby celkem | [6 empty] | 0 | [11 empty] | -1
| HSV - Práce a dodávky HSV | [5 empty] | 0
| 1 - Zemní práce | [5 empty] | 0
| 4 - Vodorovné konstrukce | [5 empty] | 0
| 8 - Trubní vedení | [5 empty] | 0
| 9 - Ostatní konstrukce a práce, bourání | [5 empty] | 0
| 998 - Přesun hmot | [5 empty] | 0
| PSV - Práce a dodávky PSV | [5 empty] | 0
| 721 - Zdravotechnika - vnitřní kanalizace | [5 empty] | 0
| 722 - Zdravotechnika - vnitřní vodovod | [5 empty] | 0
| 725 - Zdravotechnika - zařizovací předměty | [5 empty] | 0
| 726 - Zdravotechnika - předstěnové instalace | [5 empty] | 0
| VRN - Vedlejší rozpočtové náklady | [5 empty] | 0
| VRN1 - Průzkumné, geodetické a projektové práce | [5 empty] | 0
| VRN3 - Zařízení staveniště | [5 empty] | 0
| VRN4 - Inženýrská činnost | [5 empty] | 0
| VRN9 - Ostatní náklady | [5 empty] | 0
SOUPIS PRACÍ
Stavba:
Rekonstrukce č.p. 224, Hálkova ulice, Chomutov
Objekt:
SO 04 - Rekonstrukce stávajících prostor
Soupis:
SO 04.c - ZTI
Místo: |  |  | Chomutov |  |  | Datum: | 5. 5. 2022
Zadavatel: |  |  | Statutární město Chomutov |  |  | Projektant: | SM Projekt s.r.o.
Uchazeč: |  |  | Vyplň údaj |  |  | Zpracovatel: | Jaroslav Kudláček
PČ | Typ | Kód | Popis | MJ | Množství | J.cena [CZK] | Cena celkem [CZK] | Cenová soustava |  | DPH | J. Nh [h] | Nh celkem [h] | J. hmotnost [t] | Hmotnost celkem [t] | J. suť [t] | Suť Celkem [t]
Náklady soupisu celkem | [6 empty] | 0 |  |  |  |  | 0 |  | 8.2926 |  | 0 |  | D | -1 | [10 empty] | 0
| D | HSV | Práce a dodávky HSV |  |  |  | 0 |  |  |  |  | 0 |  | 6.7464 |  | 0 | 1 | D | 0 |  |  |  | ROZPOCET | [6 empty] | 0
| D | 1 | Zemní práce |  |  |  | 0 |  |  |  |  | 0 |  | 0.09945 |  | 0 | 1 | D | 1 |  |  |  | ROZPOCET | [6 empty] | 0
1 | K | 132212131 | Hloubení nezapažených rýh šířky do 800 mm ručně s urovnáním dna do předepsaného profilu a spádu v hornině třídy těžitelnosti I skupiny 3 soudržných | m3 | 14.77 |  | 0 | CS ÚRS 2022 01 |  | základní |  | 0 | 0 | 0 | 0 | 0 | 4 | K | 2 |  |  |  | ROZPOCET | 0 | 0 | 0 | 0 | 0 | 1 | 0 | 4 | -812772211
| Online PSC |  | https://podminky.urs.cz/item/CS_URS_2022_01/132212131 | [14 empty] | Online PSC | 2
| VV |  | kanalizace vně objektu | [14 empty] | VV | 2 | 1 | True | 0 | ROZPOCET
| VV |  | (11,6+3,5+6)*1*0,7 |  | 14.77 | [12 empty] | VV | 2 | 2 | True | 0 | ROZPOCET
| VV |  | Součet |  | 14.77 | [12 empty] | VV | 2 | 4 | True | 1 | ROZPOCET
2 | K | 132254203 | Hloubení zapažených rýh šířky přes 800 do 2 000 mm strojně s urovnáním dna do předepsaného profilu a spádu v hornině třídy těžitelnosti I skupiny 3 přes 50 do 100 m3 | m3 | 67.5 |  | 0 | CS ÚRS 2022 01 |  | základní |  | 0 | 0 | 0 | 0 | 0 | 4 | K | 2 |  |  |  | ROZPOCET | 0 | 0 | 0 | 0 | 0 | 1 | 0 | 4 | -1629920776
| Online PSC |  | https://podminky.urs.cz/item/CS_URS_2022_01/132254203 | [14 empty] | Online PSC | 2
| VV |  | 45*1,5*1 |  | 67.5 | [12 empty] | VV | 2 | 2 | True | 1 | ROZPOCET
3 | K | 151101102 | Zřízení pažení a rozepření stěn rýh pro podzemní vedení příložné pro jakoukoliv mezerovitost, hloubky přes 2 do 4 m | m2 | 117 |  | 0 |  |  | základní |  | 0 | 0.00085 | 0.09945 | 0 | 0 | 4 | K | 2 |  |  |  | ROZPOCET | 0 | 0 | 0 | 0 | 0 | 1 | 0 | 4 | -662782348
| VV |  | (45)*1,3*2 |  | 117 | [12 empty] | VV | 2 | 2 | True | 1 | ROZPOCET
4 | K | 151101112 | Odstranění pažení a rozepření stěn rýh pro podzemní vedení s uložením materiálu na vzdálenost do 3 m od kraje výkopu příložné, hloubky přes 2 do 4 m | m2 | 117 |  | 0 |  |  | základní |  | 0 | 0 | 0 | 0 | 0 | 4 | K | 2 |  |  |  | ROZPOCET | 0 | 0 | 0 | 0 | 0 | 1 | 0 | 4 | 1823973883
5 | K | 162751117 | Vodorovné přemístění výkopku nebo sypaniny po suchu na obvyklém dopravním prostředku, bez naložení výkopku, avšak se složením bez rozhrnutí z horniny třídy těžitelnosti I skupiny 1 až 3 na vzdálenost přes 9 000 do 10 000 m | m3 | 40.321 |  | 0 |  |  | základní |  | 0 | 0 | 0 | 0 | 0 | 4 | K | 2 |  |  |  | ROZPOCET | 0 | 0 | 0 | 0 | 0 | 1 | 0 | 4 | -1000182754
| VV |  | odvoz | [14 empty] | VV | 2 | 1 | True | 0 | ROZPOCET
| VV |  | 14,77+67,5-41,949 |  | 40.321 | [12 empty] | VV | 2 | 2 | True | 1 | ROZPOCET
6 | K | 162751119 | Vodorovné přemístění výkopku nebo sypaniny po suchu na obvyklém dopravním prostředku, bez naložení výkopku, avšak se složením bez rozhrnutí z horniny třídy těžitelnosti I skupiny 1 až 3 na vzdálenost Příplatek k ceně za každých dalších i započatých 1 000 m | m3 | 403.21 |  | 0 |  |  | základní |  | 0 | 0 | 0 | 0 | 0 | 4 | K | 2 |  |  |  | ROZPOCET | 0 | 0 | 0 | 0 | 0 | 1 | 0 | 4 | 1118322406
| VV |  | 40,321*10 |  | 403.21 | [12 empty] | VV | 2 | 2 | True | 1 | ROZPOCET
7 | K | 167151111 | Nakládání, skládání a překládání neulehlého výkopku nebo sypaniny strojně nakládání, množství přes 100 m3, z hornin třídy těžitelnosti I, skupiny 1 až 3 | m3 | 40.321 |  | 0 |  |  | základní |  | 0 | 0 | 0 | 0 | 0 | 4 | K | 2 |  |  |  | ROZPOCET | 0 | 0 | 0 | 0 | 0 | 1 | 0 | 4 | -1408093252
| VV |  | 40,321 |  | 40.321 | [12 empty] | VV | 2 | 2 | True | 1 | ROZPOCET
8 | K | 171201231 | Poplatek za uložení stavebního odpadu na recyklační skládce (skládkovné) zeminy a kamení zatříděného do Katalogu odpadů pod kódem 17 05 04 | t | 72.578 |  | 0 |  |  | základní |  | 0 | 0 | 0 | 0 | 0 | 4 | K | 2 |  |  |  | ROZPOCET | 0 | 0 | 0 | 0 | 0 | 1 | 0 | 4 | 269190219
| VV |  | 40,321*1,8 |  | 72.578 | [12 empty] | VV | 2 | 2 | True | 1 | ROZPOCET
9 | K | 171251201 | Uložení sypaniny na skládky nebo meziskládky bez hutnění s upravením uložené sypaniny do předepsaného tvaru | m3 | 40.321 |  | 0 |  |  | základní |  | 0 | 0 | 0 | 0 | 0 | 4 | K | 2 |  |  |  | ROZPOCET | 0 | 0 | 0 | 0 | 0 | 1 | 0 | 4 | -1841207042
| VV |  | 40,321 |  | 40.321 | [12 empty] | VV | 2 | 2 | True | 1 | ROZPOCET
10 | K | 174101101 | Zásyp sypaninou z jakékoliv horniny strojně s uložením výkopku ve vrstvách se zhutněním jam, šachet, rýh nebo kolem objektů v těchto vykopávkách | m3 | 41.949 |  | 0 |  |  | základní |  | 0 | 0 | 0 | 0 | 0 | 4 | K | 2 |  |  |  | ROZPOCET | 0 | 0 | 0 | 0 | 0 | 1 | 0 | 4 | -1028820595
| VV |  | 14,77+67,5-30,406-9,915 |  | 41.949 | [12 empty] | VV | 2 | 2 | True | 1 | ROZPOCET
11 | K | 175151101 | Obsypání potrubí strojně sypaninou z vhodných třídy těžitelnosti I a II, skupiny 1 až 4 nebo materiálem připraveným podél výkopu ve vzdálenosti do 3 m od jeho kraje, pro jakoukoliv hloubku výkopu a míru zhutnění bez prohození sypaniny | m3 | 30.406 |  | 0 |  |  | základní |  | 0 | 0 | 0 | 0 | 0 | 4 | K | 2 |  |  |  | ROZPOCET | 0 | 0 | 0 | 0 | 0 | 1 | 0 | 4 | 514715082
| VV |  | (45)*0,46*1 |  | 20.7 | [12 empty] | VV | 2 | 2 | True | 0 | ROZPOCET
| VV |  | (11,6+3,5+6)*0,46*1 |  | 9.706 | [12 empty] | VV | 2 | 2 | True | 0 | ROZPOCET
| VV |  | Součet |  | 30.406 | [12 empty] | VV | 2 | 4 | True | 1 | ROZPOCET
12 | M | 58331200 | štěrkopísek netříděný | t | 60.812 |  | 0 |  |  | základní |  | 0 | 0 | 0 | 0 | 0 | 8 | M | 2 |  |  |  | ROZPOCET | 0 | 0 | 0 | 0 | 0 | 1 | 0 | 4 | 957306671
| VV |  | 30,406*2 "Přepočtené koeficientem množství |  | 60.812 | [12 empty] | VV | 2 | 2 | True | 1 | ROZPOCET
| D | 4 | Vodorovné konstrukce |  |  |  | 0 |  |  |  |  | 0 |  | 0 |  | 0 | 1 | D | 1 |  |  |  | ROZPOCET | [6 empty] | 0
13 | K | 451572111 | Lože pod potrubí, stoky a drobné objekty v otevřeném výkopu z kameniva drobného těženého 0 až 4 mm | m3 | 9.915 |  | 0 |  |  | základní |  | 0 | 0 | 0 | 0 | 0 | 4 | K | 2 |  |  |  | ROZPOCET | 0 | 0 | 0 | 0 | 0 | 1 | 0 | 4 | -1321658109
| VV |  | (45)*0,15*1 |  | 6.75 | [12 empty] | VV | 2 | 2 | True | 0 | ROZPOCET
| VV |  | (11,6+3,5+6)*0,15*1 |  | 3.165 | [12 empty] | VV | 2 | 2 | True | 0 | ROZPOCET
| VV |  | Součet |  | 9.915 | [12 empty] | VV | 2 | 4 | True | 1 | ROZPOCET
| D | 8 | Trubní vedení |  |  |  | 0 |  |  |  |  | 0 |  | 6.6312 |  | 0 | 1 | D | 1 |  |  |  | ROZPOCET | [6 empty] | 0
14 | K | 894411121 | Zřízení šachet kanalizačních z betonových dílců výšky vstupu do 1,50 m s obložením dna betonem tř. C 25/30, na potrubí DN přes 200 do 300 | kus | 1 |  | 0 |  |  | základní |  | 0 | 2.1168 | 2.1168 | 0 | 0 | 4 | K | 2 |  |  |  | ROZPOCET | 0 | 0 | 0 | 0 | 0 | 1 | 0 | 4 | 165212580
15 | M | 59224063 | dno betonové šachtové kulaté DN 1000x1000, 100x115x15cm | kus | 1 |  | 0 |  |  | základní |  | 0 | 1.817 | 1.817 | 0 | 0 | 8 | M | 2 |  |  |  | ROZPOCET | 0 | 0 | 0 | 0 | 0 | 1 | 0 | 4 | 720758974
16 | M | 59224050 | skruž pro kanalizační šachty se zabudovanými stupadly 100x25x12cm | kus | 1 |  | 0 |  |  | základní |  | 0 | 0.254 | 0.254 | 0 | 0 | 8 | M | 2 |  |  |  | ROZPOCET | 0 | 0 | 0 | 0 | 0 | 1 | 0 | 4 | 1165081265
17 | M | 59224051 | skruž pro kanalizační šachty se zabudovanými stupadly 100x50x12cm | kus | 1 |  | 0 |  |  | základní |  | 0 | 0.506 | 0.506 | 0 | 0 | 8 | M | 2 |  |  |  | ROZPOCET | 0 | 0 | 0 | 0 | 0 | 1 | 0 | 4 | -1270459401
18 | M | 59224052 | skruž pro kanalizační šachty se zabudovanými stupadly 100x100x12cm | kus | 1 |  | 0 |  |  | základní |  | 0 | 1.013 | 1.013 | 0 | 0 | 8 | M | 2 |  |  |  | ROZPOCET | 0 | 0 | 0 | 0 | 0 | 1 | 0 | 4 | 1082245349
19 | M | 59224135 | prstenec šachtový vyrovnávací betonový 625x90x60mm | kus | 1 |  | 0 |  |  | základní |  | 0 | 0.033 | 0.033 | 0 | 0 | 8 | M | 2 |  |  |  | ROZPOCET | 0 | 0 | 0 | 0 | 0 | 1 | 0 | 4 | -1404532057
20 | M | 59224167 | skruž betonová přechodová 62,5/100x60x12cm, stupadla poplastovaná | kus | 1 |  | 0 |  |  | základní |  | 0 | 0.548 | 0.548 | 0 | 0 | 8 | M | 2 |  |  |  | ROZPOCET | 0 | 0 | 0 | 0 | 0 | 1 | 0 | 4 | -1133375081
21 | M | 28661933 | poklop šachtový litinový DN 600 pro třídu zatížení B125 | kus | 1 |  | 0 |  |  | základní |  | 0 | 0.08 | 0.08 | 0 | 0 | 8 | M | 2 |  |  |  | ROZPOCET | 0 | 0 | 0 | 0 | 0 | 1 | 0 | 4 | 336539221
22 | K | 899722114 | Krytí potrubí z plastů výstražnou fólií z PVC šířky 40 cm | m | 45 |  | 0 |  |  | základní |  | 0 | 0.00013 | 0.00585 | 0 | 0 | 4 | K | 2 |  |  |  | ROZPOCET | 0 | 0 | 0 | 0 | 0 | 1 | 0 | 4 | -381345588
| VV |  | 45 |  | 45 | [12 empty] | VV | 2 | 2 | True | 1 | ROZPOCET
23 | K | 899914113 | Montáž ocelové chráničky v otevřeném výkopu vnějšího průměru D 273 x 10 mm | m | 5 |  | 0 |  |  | základní |  | 0 | 0.00058 | 0.0029 | 0 | 0 | 4 | K | 2 |  |  |  | ROZPOCET | 0 | 0 | 0 | 0 | 0 | 1 | 0 | 4 | 1166693524
| VV |  | 5 |  | 5 | [12 empty] | VV | 2 | 2 | True | 1 | ROZPOCET
24 | M | 14011110 | trubka ocelová bezešvá hladká jakost 11 353 273x7,0mm | m | 5 |  | 0 |  |  | základní |  | 0 | 0.05094 | 0.2547 | 0 | 0 | 8 | M | 2 |  |  |  | ROZPOCET | 0 | 0 | 0 | 0 | 0 | 1 | 0 | 4 | 202027548
| VV |  | 5 |  | 5 | [12 empty] | VV | 2 | 2 | True | 1 | ROZPOCET
25 | K | R8615 | M+D Napojení kanalizace a vodovodu na stávající řad | kpl | 1 |  | 0 |  |  | základní |  | 0 | 0 | 0 | 0 | 0 | 4 | K | 2 |  |  |  | ROZPOCET | 0 | 0 | 0 | 0 | 0 | 1 | 0 | 4 | -133043865
| D | 9 | Ostatní konstrukce a práce, bourání |  |  |  | 0 |  |  |  |  | 0 |  | 0.01575 |  | 0 | 1 | D | 1 |  |  |  | ROZPOCET | [6 empty] | 0
26 | K | 949101112 | Lešení pomocné pracovní pro objekty pozemních staveb pro zatížení do 150 kg/m2, o výšce lešeňové podlahy přes 1,9 do 3,5 m | m2 | 75 |  | 0 |  |  | základní |  | 0 | 0.00021 | 0.01575 | 0 | 0 | 4 | K | 2 |  |  |  | ROZPOCET | 0 | 0 | 0 | 0 | 0 | 1 | 0 | 4 | 3326791
| D | 998 | Přesun hmot |  |  |  | 0 |  |  |  |  | 0 |  | 0 |  | 0 | 1 | D | 1 |  |  |  | ROZPOCET | [6 empty] | 0
27 | K | 998276101 | Přesun hmot pro trubní vedení hloubené z trub z plastických hmot nebo sklolaminátových pro vodovody nebo kanalizace v otevřeném výkopu dopravní vzdálenost do 15 m | t | 6.746 |  | 0 |  |  | základní |  | 0 | 0 | 0 | 0 | 0 | 4 | K | 2 |  |  |  | ROZPOCET | 0 | 0 | 0 | 0 | 0 | 1 | 0 | 4 | -2044826321
| D | PSV | Práce a dodávky PSV |  |  |  | 0 |  |  |  |  | 0 |  | 1.5462 |  | 0 | 2 | D | 0 |  |  |  | ROZPOCET | [6 empty] | 0
| D | 721 | Zdravotechnika - vnitřní kanalizace |  |  |  | 0 |  |  |  |  | 0 |  | 0.70493 |  | 0 | 2 | D | 1 |  |  |  | ROZPOCET | [6 empty] | 0
28 | K | 721173317 | Potrubí z trub PVC SN4 dešťové DN 160 | m | 18 |  | 0 | CS ÚRS 2022 01 |  | základní |  | 0 | 0.00308 | 0.05544 | 0 | 0 | 16 | K | 2 |  |  |  | ROZPOCET | 0 | 0 | 0 | 0 | 0 | 1 | 0 | 16 | 1132912984
| Online PSC |  | https://podminky.urs.cz/item/CS_URS_2022_01/721173317 | [14 empty] | Online PSC | 2
29 | K | 721173401 | Potrubí z trub PVC SN4 svodné (ležaté) DN 110 | m | 12 |  | 0 |  |  | základní |  | 0 | 0.00142 | 0.01704 | 0 | 0 | 16 | K | 2 |  |  |  | ROZPOCET | 0 | 0 | 0 | 0 | 0 | 1 | 0 | 16 | -1915519430
| VV |  | 12 |  | 12 | [12 empty] | VV | 2 | 2 | True | 1 | ROZPOCET
30 | K | 721173402 | Potrubí z trub PVC SN4 svodné (ležaté) DN 125 | m | 5 |  | 0 | CS ÚRS 2022 01 |  | základní |  | 0 | 0.00744 | 0.0372 | 0 | 0 | 16 | K | 2 |  |  |  | ROZPOCET | 0 | 0 | 0 | 0 | 0 | 1 | 0 | 16 | 919700704
| Online PSC |  | https://podminky.urs.cz/item/CS_URS_2022_01/721173402 | [14 empty] | Online PSC | 2
| VV |  | 5 |  | 5 | [12 empty] | VV | 2 | 2 | True | 1 | ROZPOCET
31 | K | 721173403 | Potrubí z trub PVC SN4 svodné (ležaté) DN 160 | m | 14 |  | 0 | CS ÚRS 2022 01 |  | základní |  | 0 | 0.01232 | 0.17248 | 0 | 0 | 16 | K | 2 |  |  |  | ROZPOCET | 0 | 0 | 0 | 0 | 0 | 1 | 0 | 16 | -93094429
| Online PSC |  | https://podminky.urs.cz/item/CS_URS_2022_01/721173403 | [14 empty] | Online PSC | 2
32 | K | 721173404 | Potrubí z trub PVC SN4 svodné (ležaté) DN 200 | m | 17 |  | 0 | CS ÚRS 2022 01 |  | základní |  | 0 | 0.01975 | 0.33575 | 0 | 0 | 16 | K | 2 |  |  |  | ROZPOCET | 0 | 0 | 0 | 0 | 0 | 1 | 0 | 16 | -1705841472
| Online PSC |  | https://podminky.urs.cz/item/CS_URS_2022_01/721173404 | [14 empty] | Online PSC | 2
33 | K | 721174026 | Potrubí z trub polypropylenových odpadní (svislé) DN 125 | m | 30 |  | 0 | CS ÚRS 2022 01 |  | základní |  | 0 | 0.00145 | 0.0435 | 0 | 0 | 16 | K | 2 |  |  |  | ROZPOCET | 0 | 0 | 0 | 0 | 0 | 1 | 0 | 16 | 911932876
| Online PSC |  | https://podminky.urs.cz/item/CS_URS_2022_01/721174026 | [14 empty] | Online PSC | 2
| VV |  | 30 |  | 30 | [12 empty] | VV | 2 | 2 | True | 1 | ROZPOCET
34 | K | 721174043 | Potrubí z trub polypropylenových připojovací DN 50 | m | 30 |  | 0 | CS ÚRS 2022 01 |  | základní |  | 0 | 0.00048 | 0.0144 | 0 | 0 | 16 | K | 2 |  |  |  | ROZPOCET | 0 | 0 | 0 | 0 | 0 | 1 | 0 | 16 | 195512966
| Online PSC |  | https://podminky.urs.cz/item/CS_URS_2022_01/721174043 | [14 empty] | Online PSC | 2
| VV |  | 7+3+14+6 |  | 30 | [12 empty] | VV | 2 | 2 | True | 1 | ROZPOCET
35 | K | 721174045 | Potrubí z trub polypropylenových připojovací DN 110 | m | 13 |  | 0 | CS ÚRS 2022 01 |  | základní |  | 0 | 0.00224 | 0.02912 | 0 | 0 | 16 | K | 2 |  |  |  | ROZPOCET | 0 | 0 | 0 | 0 | 0 | 1 | 0 | 16 | 468354607
| Online PSC |  | https://podminky.urs.cz/item/CS_URS_2022_01/721174045 | [14 empty] | Online PSC | 2
| VV |  | 3+4+4+2 |  | 13 | [12 empty] | VV | 2 | 2 | True | 1 | ROZPOCET
36 | K | 721290111 | Zkouška těsnosti kanalizace v objektech vodou do DN 125 | m | 90 |  | 0 |  |  | základní |  | 0 | 0 | 0 | 0 | 0 | 16 | K | 2 |  |  |  | ROZPOCET | 0 | 0 | 0 | 0 | 0 | 1 | 0 | 16 | -1254989197
| VV |  | 12+5+30+30+13 |  | 90 | [12 empty] | VV | 2 | 2 | True | 1 | ROZPOCET
37 | K | 721290112 | Zkouška těsnosti kanalizace v objektech vodou DN 150 nebo DN 200 | m | 49 |  | 0 | CS ÚRS 2022 01 |  | základní |  | 0 | 0 | 0 | 0 | 0 | 16 | K | 2 |  |  |  | ROZPOCET | 0 | 0 | 0 | 0 | 0 | 1 | 0 | 16 | -563786290
| Online PSC |  | https://podminky.urs.cz/item/CS_URS_2022_01/721290112 | [14 empty] | Online PSC | 2
| VV |  | 18+14+17 |  | 49 | [12 empty] | VV | 2 | 2 | True | 1 | ROZPOCET
39 | K | 998721101 | Přesun hmot pro vnitřní kanalizace stanovený z hmotnosti přesunovaného materiálu vodorovná dopravní vzdálenost do 50 m v objektech výšky do 6 m | t | 0.25 |  | 0 |  |  | základní |  | 0 | 0 | 0 | 0 | 0 | 16 | K | 2 |  |  |  | ROZPOCET | 0 | 0 | 0 | 0 | 0 | 1 | 0 | 16 | -545456997
38 | K | R92332 | Revizní a čistící kus, vč. dvířek 150x300mm | kus | 3 |  | 0 |  |  | základní |  | 0 | 0 | 0 | 0 | 0 | 16 | K | 2 |  |  |  | ROZPOCET | 0 | 0 | 0 | 0 | 0 | 1 | 0 | 16 | 1680060142
| D | 722 | Zdravotechnika - vnitřní vodovod |  |  |  | 0 |  |  |  |  | 0 |  | 0.37794 |  | 0 | 2 | D | 1 |  |  |  | ROZPOCET | [6 empty] | 0
40 | K | 722174021 | Potrubí z plastových trubek z polypropylenu PPR svařovaných polyfúzně PN 20 (SDR 6) D 16 x 2,7 | m | 62.37 |  | 0 | CS ÚRS 2022 01 |  | základní |  | 0 | 0.00084 | 0.052391 | 0 | 0 | 16 | K | 2 |  |  |  | ROZPOCET | 0 | 0 | 0 | 0 | 0 | 1 | 0 | 16 | 183861847
| Online PSC |  | https://podminky.urs.cz/item/CS_URS_2022_01/722174021 | [14 empty] | Online PSC | 2
| VV |  | (23,6+2,3+5,7+2,4+1,5+0,2+1,3+1,3+1+0,7+1,8+0,45+1+1,78+0,82+0,85+10)*1,1 |  | 62.37 | [12 empty] | VV | 2 | 2 | True | 1 | ROZPOCET
41 | K | 722174022 | Potrubí z plastových trubek z polypropylenu PPR svařovaných polyfúzně PN 20 (SDR 6) D 20 x 3,4 | m | 50.05 |  | 0 |  |  | základní |  | 0 | 0.00098 | 0.049049 | 0 | 0 | 16 | K | 2 |  |  |  | ROZPOCET | 0 | 0 | 0 | 0 | 0 | 1 | 0 | 16 | -801759194
| VV |  | (2,6+0,6+0,85+1,5+1,2+1+3,5+5+2,7+1,5+2,3)*2*1,1 |  | 50.05 | [12 empty] | VV | 2 | 2 | True | 1 | ROZPOCET
42 | K | 722174023 | Potrubí z plastových trubek z polypropylenu PPR svařovaných polyfúzně PN 20 (SDR 6) D 25 x 4,2 | m | 33.1 |  | 0 |  |  | základní |  | 0 | 0.00126 | 0.041706 | 0 | 0 | 16 | K | 2 |  |  |  | ROZPOCET | 0 | 0 | 0 | 0 | 0 | 1 | 0 | 16 | -446333848
| VV |  | 5,1+7+10+2+9 |  | 33.1 | [12 empty] | VV | 2 | 2 | True | 1 | ROZPOCET
43 | K | 722174024 | Potrubí z plastových trubek z polypropylenu PPR svařovaných polyfúzně PN 20 (SDR 6) D 32 x 5,4 | m | 73.04 |  | 0 |  |  | základní |  | 0 | 0.00153 | 0.11175 | 0 | 0 | 16 | K | 2 |  |  |  | ROZPOCET | 0 | 0 | 0 | 0 | 0 | 1 | 0 | 16 | -2139730762
| VV |  | (2,3+1+5,7+1,7+4,5+8+10)*2*1,1 |  | 73.04 | [12 empty] | VV | 2 | 2 | True | 1 | ROZPOCET
44 | K | 722181222 | Ochrana potrubí termoizolačními trubicemi z pěnového polyetylenu PE přilepenými v příčných a podélných spojích, tloušťky izolace přes 6 do 9 mm, vnitřního průměru izolace DN 45 mm | m | 218.56 |  | 0 |  |  | základní |  | 0 | 7e-05 | 0.015299 | 0 | 0 | 16 | K | 2 |  |  |  | ROZPOCET | 0 | 0 | 0 | 0 | 0 | 1 | 0 | 16 | 418570539
| VV |  | 62,37+50,05+33,1+73,04 |  | 218.56 | [12 empty] | VV | 2 | 2 | True | 1 | ROZPOCET
45 | K | 722240102 | Armatury z plastických hmot ventily (PPR) přímé DN 25 | kus | 28 |  | 0 |  |  | základní |  | 0 | 0.00095 | 0.0266 | 0 | 0 | 16 | K | 2 |  |  |  | ROZPOCET | 0 | 0 | 0 | 0 | 0 | 1 | 0 | 16 | 298408945
46 | K | 722240124 | Armatury z plastických hmot kohouty (PPR) kulové DN 32 | kus | 4 |  | 0 |  |  | základní |  | 0 | 0.00123 | 0.00492 | 0 | 0 | 16 | K | 2 |  |  |  | ROZPOCET | 0 | 0 | 0 | 0 | 0 | 1 | 0 | 16 | -1628477248
47 | K | 722270102 | Vodoměrové sestavy | soubor | 1 |  | 0 | CS ÚRS 2022 01 |  | základní |  | 0 | 0.002 | 0.002 | 0 | 0 | 16 | K | 2 |  |  |  | ROZPOCET | 0 | 0 | 0 | 0 | 0 | 1 | 0 | 16 | 1679488969
| Online PSC |  | https://podminky.urs.cz/item/CS_URS_2022_01/722270102 | [14 empty] | Online PSC | 2
48 | K | 722290215 | Zkoušky, proplach a desinfekce vodovodního potrubí zkoušky těsnosti vodovodního potrubí hrdlového nebo přírubového do DN 100 | m | 185.56 |  | 0 |  |  | základní |  | 0 | 0.0004 | 0.074224 | 0 | 0 | 16 | K | 2 |  |  |  | ROZPOCET | 0 | 0 | 0 | 0 | 0 | 1 | 0 | 16 | 1963631904
| VV |  | 185,56 |  | 185.56 | [12 empty] | VV | 2 | 2 | True | 1 | ROZPOCET
49 | K | 998722102 | Přesun hmot pro vnitřní vodovod stanovený z hmotnosti přesunovaného materiálu vodorovná dopravní vzdálenost do 50 m v objektech výšky přes 6 do 12 m | t | 0.338 |  | 0 |  |  | základní |  | 0 | 0 | 0 | 0 | 0 | 16 | K | 2 |  |  |  | ROZPOCET | 0 | 0 | 0 | 0 | 0 | 1 | 0 | 16 | -1880080709
| D | 725 | Zdravotechnika - zařizovací předměty |  |  |  | 0 |  |  |  |  | 0 |  | 0.33954 |  | 0 | 2 | D | 1 |  |  |  | ROZPOCET | [6 empty] | 0
50 | K | 725112022 | Zařízení záchodů klozety keramické závěsné na nosné stěny s hlubokým splachováním odpad vodorovný | soubor | 4 |  | 0 |  |  | základní |  | 0 | 0.01697 | 0.06788 | 0 | 0 | 16 | K | 2 |  |  |  | ROZPOCET | 0 | 0 | 0 | 0 | 0 | 1 | 0 | 16 | 1159246626
51 | K | 725121001 | Pisoárové záchodky splachovače automatické bez montážní krabice | soubor | 1 |  | 0 | CS ÚRS 2022 01 |  | základní |  | 0 | 0.00158 | 0.00158 | 0 | 0 | 16 | K | 2 |  |  |  | ROZPOCET | 0 | 0 | 0 | 0 | 0 | 1 | 0 | 16 | 1304196377
| Online PSC |  | https://podminky.urs.cz/item/CS_URS_2022_01/725121001 | [14 empty] | Online PSC | 2
52 | K | 725211617 | Umyvadla keramická bílá bez výtokových armatur připevněná na stěnu šrouby s krytem na sifon (polosloupem), šířka umyvadla 600 mm | soubor | 6 |  | 0 |  |  | základní |  | 0 | 0.02223 | 0.13338 | 0 | 0 | 16 | K | 2 |  |  |  | ROZPOCET | 0 | 0 | 0 | 0 | 0 | 1 | 0 | 16 | 308754971
53 | K | 725241513 | Sprchové vaničky keramické čtvercové 900x900 mm | soubor | 1 |  | 0 | CS ÚRS 2022 01 |  | základní |  | 0 | 0.04853 | 0.04853 | 0 | 0 | 16 | K | 2 |  |  |  | ROZPOCET | 0 | 0 | 0 | 0 | 0 | 1 | 0 | 16 | -537338227
| Online PSC |  | https://podminky.urs.cz/item/CS_URS_2022_01/725241513 | [14 empty] | Online PSC | 2
54 | K | 725244523 | Sprchové dveře a zástěny zástěny sprchové rohové čtvercové/obdélníkové rámové se skleněnou výplní tl. 4 a 5 mm dveře posuvné dvoudílné, vstup z rohu, na vaničku 900x900 mm | soubor | 1 |  | 0 | CS ÚRS 2022 01 |  | základní |  | 0 | 0.03649 | 0.03649 | 0 | 0 | 16 | K | 2 |  |  |  | ROZPOCET | 0 | 0 | 0 | 0 | 0 | 1 | 0 | 16 | -1475725493
| Online PSC |  | https://podminky.urs.cz/item/CS_URS_2022_01/725244523 | [14 empty] | Online PSC | 2
55 | K | 725291621 | Doplňky zařízení koupelen a záchodů nerezové zásobník toaletních papírů d=300 mm | soubor | 4 |  | 0 |  |  | základní |  | 0 | 0.00052 | 0.00208 | 0 | 0 | 16 | K | 2 |  |  |  | ROZPOCET | 0 | 0 | 0 | 0 | 0 | 1 | 0 | 16 | 2004528004
56 | K | 725291631 | Doplňky zařízení koupelen a záchodů nerezové zásobník papírových ručníků | soubor | 4 |  | 0 |  |  | základní |  | 0 | 0.00052 | 0.00208 | 0 | 0 | 16 | K | 2 |  |  |  | ROZPOCET | 0 | 0 | 0 | 0 | 0 | 1 | 0 | 16 | 563966726
57 | K | 725311121 | Dřezy bez výtokových armatur jednoduché se zápachovou uzávěrkou nerezové s odkapávací plochou 560x480 mm a miskou | soubor | 3 |  | 0 |  |  | základní |  | 0 | 0.00493 | 0.01479 | 0 | 0 | 16 | K | 2 |  |  |  | ROZPOCET | 0 | 0 | 0 | 0 | 0 | 1 | 0 | 16 | 1258508653
58 | K | 725331111 | Výlevky bez výtokových armatur a splachovací nádrže keramické se sklopnou plastovou mřížkou 425 mm | soubor | 1 |  | 0 |  |  | základní |  | 0 | 0.01475 | 0.01475 | 0 | 0 | 16 | K | 2 |  |  |  | ROZPOCET | 0 | 0 | 0 | 0 | 0 | 1 | 0 | 16 | -75078813
59 | K | 725821329 | Baterie dřezové stojánkové pákové s otáčivým ústím a délkou ramínka s vytahovací sprškou | soubor | 3 |  | 0 | CS ÚRS 2022 01 |  | základní |  | 0 | 0.0018 | 0.0054 | 0 | 0 | 16 | K | 2 |  |  |  | ROZPOCET | 0 | 0 | 0 | 0 | 0 | 1 | 0 | 16 | -1486590738
| Online PSC |  | https://podminky.urs.cz/item/CS_URS_2022_01/725821329 | [14 empty] | Online PSC | 2
60 | K | 725822613 | Baterie umyvadlové stojánkové pákové s výpustí | soubor | 6 |  | 0 |  |  | základní |  | 0 | 0.00184 | 0.01104 | 0 | 0 | 16 | K | 2 |  |  |  | ROZPOCET | 0 | 0 | 0 | 0 | 0 | 1 | 0 | 16 | 1285966083
61 | K | 725822632X | Baterie k výlevce | soubor | 1 |  | 0 |  |  | základní |  | 0 | 0.00154 | 0.00154 | 0 | 0 | 16 | K | 2 |  |  |  | ROZPOCET | 0 | 0 | 0 | 0 | 0 | 1 | 0 | 16 | 2004194827
| VV |  | baterie k výlevce | [14 empty] | VV | 2 | 1 | True | 0 | ROZPOCET
| VV |  | 1 |  | 1 | [12 empty] | VV | 2 | 2 | True | 1 | ROZPOCET
62 | K | 998725101 | Přesun hmot pro zařizovací předměty stanovený z hmotnosti přesunovaného materiálu vodorovná dopravní vzdálenost do 50 m v objektech výšky do 6 m | t | 0.309 |  | 0 |  |  | základní |  | 0 | 0 | 0 | 0 | 0 | 16 | K | 2 |  |  |  | ROZPOCET | 0 | 0 | 0 | 0 | 0 | 1 | 0 | 16 | 54261230
| D | 726 | Zdravotechnika - předstěnové instalace |  |  |  | 0 |  |  |  |  | 0 |  | 0.1238 |  | 0 | 2 | D | 1 |  |  |  | ROZPOCET | [6 empty] | 0
63 | K | 726131001 | Předstěnové instalační systémy do lehkých stěn s kovovou konstrukcí pro umyvadla stavební výšky do 1120 mm se stojánkovou baterií | soubor | 3 |  | 0 |  |  | základní |  | 0 | 0.012 | 0.036 | 0 | 0 | 16 | K | 2 |  |  |  | ROZPOCET | 0 | 0 | 0 | 0 | 0 | 1 | 0 | 16 | 768152341
64 | K | 726131021 | Předstěnové instalační systémy do lehkých stěn s kovovou konstrukcí pro pisoáry stavební výška 1300 mm | soubor | 1 |  | 0 | CS ÚRS 2022 01 |  | základní |  | 0 | 0.0156 | 0.0156 | 0 | 0 | 16 | K | 2 |  |  |  | ROZPOCET | 0 | 0 | 0 | 0 | 0 | 1 | 0 | 16 | 1488834462
| Online PSC |  | https://podminky.urs.cz/item/CS_URS_2022_01/726131021 | [14 empty] | Online PSC | 2
65 | K | 726131041 | Předstěnové instalační systémy do lehkých stěn s kovovou konstrukcí pro závěsné klozety ovládání zepředu, stavební výšky 1120 mm | soubor | 3 |  | 0 |  |  | základní |  | 0 | 0.01665 | 0.04995 | 0 | 0 | 16 | K | 2 |  |  |  | ROZPOCET | 0 | 0 | 0 | 0 | 0 | 1 | 0 | 16 | -1791881103
66 | K | 726131043 | Předstěnové instalační systémy do lehkých stěn s kovovou konstrukcí pro závěsné klozety ovládání zepředu, stavební výšky 1120 mm pro tělesně postižené | soubor | 1 |  | 0 | CS ÚRS 2022 01 |  | základní |  | 0 | 0.01765 | 0.01765 | 0 | 0 | 16 | K | 2 |  |  |  | ROZPOCET | 0 | 0 | 0 | 0 | 0 | 1 | 0 | 16 | -1178983219
| Online PSC |  | https://podminky.urs.cz/item/CS_URS_2022_01/726131043 | [14 empty] | Online PSC | 2
67 | K | 726191001 | Ostatní příslušenství instalačních systémů zvukoizolační souprava pro WC a bidet | soubor | 4 |  | 0 |  |  | základní |  | 0 | 0.00015 | 0.0006 | 0 | 0 | 16 | K | 2 |  |  |  | ROZPOCET | 0 | 0 | 0 | 0 | 0 | 1 | 0 | 16 | 746137666
68 | K | 726191002 | Ostatní příslušenství instalačních systémů souprava pro předstěnovou montáž | soubor | 8 |  | 0 |  |  | základní |  | 0 | 0.0005 | 0.004 | 0 | 0 | 16 | K | 2 |  |  |  | ROZPOCET | 0 | 0 | 0 | 0 | 0 | 1 | 0 | 16 | -795147941
69 | K | 998726111 | Přesun hmot pro instalační prefabrikáty stanovený z hmotnosti přesunovaného materiálu vodorovná dopravní vzdálenost do 50 m v objektech výšky do 6 m | t | 0.235 |  | 0 |  |  | základní |  | 0 | 0 | 0 | 0 | 0 | 16 | K | 2 |  |  |  | ROZPOCET | 0 | 0 | 0 | 0 | 0 | 1 | 0 | 16 | 1602977346
| D | VRN | Vedlejší rozpočtové náklady |  |  |  | 0 |  |  |  |  | 0 |  | 0 |  | 0 | 5 | D | 0 |  |  |  | ROZPOCET | [6 empty] | 0
| D | VRN1 | Průzkumné, geodetické a projektové práce |  |  |  | 0 |  |  |  |  | 0 |  | 0 |  | 0 | 5 | D | 1 |  |  |  | ROZPOCET | [6 empty] | 0
70 | K | 012002000 | Vytyčení, zameření stavby | kpl | 1 |  | 0 |  |  | základní |  | 0 | 0 | 0 | 0 | 0 | 1024 | K | 2 |  |  |  | ROZPOCET | 0 | 0 | 0 | 0 | 0 | 1 | 0 | 1024 | -1644702678
71 | K | 013254000 | Průzkumné, geodetické a projektové práce projektové práce dokumentace stavby (výkresová a textová) skutečného provedení stavby | kpl | 1 |  | 0 |  |  | základní |  | 0 | 0 | 0 | 0 | 0 | 1024 | K | 2 |  |  |  | ROZPOCET | 0 | 0 | 0 | 0 | 0 | 1 | 0 | 1024 | -884695223
| D | VRN3 | Zařízení staveniště |  |  |  | 0 |  |  |  |  | 0 |  | 0 |  | 0 | 5 | D | 1 |  |  |  | ROZPOCET | [6 empty] | 0
72 | K | 030001000.1 | Zařízení staveniště (Zajištění vody, elektro, vytápění objektu po dobu stavby,zábor pozemků, ostraha, oplocení staveniště, dopravní značení, stavební buňky a pod.) | kpl | 1 |  | 0 |  |  | základní |  | 0 | 0 | 0 | 0 | 0 | 1024 | K | 2 |  |  |  | ROZPOCET | 0 | 0 | 0 | 0 | 0 | 1 | 0 | 1024 | -1800577518
| D | VRN4 | Inženýrská činnost |  |  |  | 0 |  |  |  |  | 0 |  | 0 |  | 0 | 5 | D | 1 |  |  |  | ROZPOCET | [6 empty] | 0
73 | K | 045002000 | Hlavní tituly průvodních činností a nákladů inženýrská činnost kompletační a koordinační činnost | kpl | 1 |  | 0 |  |  | základní |  | 0 | 0 | 0 | 0 | 0 | 1024 | K | 2 |  |  |  | ROZPOCET | 0 | 0 | 0 | 0 | 0 | 1 | 0 | 1024 | 270184653
| D | VRN9 | Ostatní náklady |  |  |  | 0 |  |  |  |  | 0 |  | 0 |  | 0 | 5 | D | 1 |  |  |  | ROZPOCET | [6 empty] | 0
74 | K | 090001000.1 | Posudky, měření, kontrolní a revizní zkoušky stávajících a nově vybudovaných konstrukcí a objektů | kpl | 1 |  | 0 |  |  | základní |  | 0 | 0 | 0 | 0 | 0 | 1024 | K | 2 |  |  |  | ROZPOCET | 0 | 0 | 0 | 0 | 0 | 1 | 0 | 1024 | -478409860

## SO 04.d - Vytápění
{7126b83c-1ad6-4337-a003-8deed3283ea7}
2
| KRYCÍ LIST SOUPISU PRACÍ | [7 empty] | v --- níže se nacházejí doplnkové a pomocné údaje k sestavám --- v | [8 empty] | False
Stavba:
Rekonstrukce č.p. 224, Hálkova ulice, Chomutov
Objekt:
SO 04 - Rekonstrukce stávajících prostor
Soupis:
SO 04.d - Vytápění
| KSO: |  |  |  |  | CC-CZ:
| Místo: |  | Chomutov |  |  | Datum: | 5. 5. 2022
| Zadavatel: |  |  |  |  | IČ:
|  | Statutární město Chomutov |  |  |  | DIČ:
| Uchazeč: |  |  |  |  | IČ: | Vyplň údaj
|  | Vyplň údaj |  |  |  | DIČ: | Vyplň údaj
| Projektant: |  |  |  |  | IČ:
|  | SM Projekt s.r.o. |  |  |  | DIČ:
| Zpracovatel: |  |  |  |  | IČ:
|  | Jaroslav Kudláček |  |  |  | DIČ:
Poznámka:
| Cena bez DPH | [5 empty] | 0
|  |  | Základ daně |  |  | Sazba daně | Výše daně
| DPH | základní | 0 |  |  | 21% | 0
|  | snížená | 0 |  |  | 12% | 0
|  | zákl. přenesená | 0 |  |  | 21% | 0
|  | sníž. přenesená | 0 |  |  | 12% | 0
|  | nulová | 0 |  |  | 0% | 0
| Cena s DPH |  |  | v | CZK |  | 0
REKAPITULACE ČLENĚNÍ SOUPISU PRACÍ
Stavba:
Rekonstrukce č.p. 224, Hálkova ulice, Chomutov
Objekt:
SO 04 - Rekonstrukce stávajících prostor
Soupis:
SO 04.d - Vytápění
Místo: |  |  | Chomutov |  |  | Datum: | 5. 5. 2022
Zadavatel: |  |  | Statutární město Chomutov |  |  | Projektant: | SM Projekt s.r.o.
Uchazeč: |  |  | Vyplň údaj |  |  | Zpracovatel: | Jaroslav Kudláček
Kód dílu - Popis | [6 empty] | Cena celkem [CZK]
Náklady stavby celkem | [6 empty] | 0 | [11 empty] | -1
| PSV - Práce a dodávky PSV | [5 empty] | 0
| 733 - Ústřední vytápění - rozvodné potrubí | [5 empty] | 0
| 734 - Ústřední vytápění - armatury | [5 empty] | 0
| 735 - Ústřední vytápění - otopná tělesa | [5 empty] | 0
| VRN - Vedlejší rozpočtové náklady | [5 empty] | 0
| VRN1 - Průzkumné, geodetické a projektové práce | [5 empty] | 0
| VRN3 - Zařízení staveniště | [5 empty] | 0
| VRN4 - Inženýrská činnost | [5 empty] | 0
| VRN6 - Územní vlivy | [5 empty] | 0
| VRN9 - Ostatní náklady | [5 empty] | 0
SOUPIS PRACÍ
Stavba:
Rekonstrukce č.p. 224, Hálkova ulice, Chomutov
Objekt:
SO 04 - Rekonstrukce stávajících prostor
Soupis:
SO 04.d - Vytápění
Místo: |  |  | Chomutov |  |  | Datum: | 5. 5. 2022
Zadavatel: |  |  | Statutární město Chomutov |  |  | Projektant: | SM Projekt s.r.o.
Uchazeč: |  |  | Vyplň údaj |  |  | Zpracovatel: | Jaroslav Kudláček
PČ | Typ | Kód | Popis | MJ | Množství | J.cena [CZK] | Cena celkem [CZK] | Cenová soustava |  | DPH | J. Nh [h] | Nh celkem [h] | J. hmotnost [t] | Hmotnost celkem [t] | J. suť [t] | Suť Celkem [t]
Náklady soupisu celkem | [6 empty] | 0 |  |  |  |  | 0 |  | 0.81599 |  | 0 |  | D | -1 | [10 empty] | 0
| D | PSV | Práce a dodávky PSV |  |  |  | 0 |  |  |  |  | 0 |  | 0.81599 |  | 0 | 2 | D | 0 |  |  |  | ROZPOCET | [6 empty] | 0
| D | 733 | Ústřední vytápění - rozvodné potrubí |  |  |  | 0 |  |  |  |  | 0 |  | 0.089684 |  | 0 | 2 | D | 1 |  |  |  | ROZPOCET | [6 empty] | 0
1 | K | 733322221 | Potrubí z trubek plastových ze zesíťovaného polyethylenu (PE–Xa) spojovaných mechanicky násuvnou objímkou plastovou D 18/2 | m | 229.4 |  | 0 | CS ÚRS 2022 01 |  | základní |  | 0 | 0.00015 | 0.03441 | 0 | 0 | 16 | K | 2 |  |  |  | ROZPOCET | 0 | 0 | 0 | 0 | 0 | 1 | 0 | 16 | 1439708130
| Online PSC |  | https://podminky.urs.cz/item/CS_URS_2022_01/733322221 | [14 empty] | Online PSC | 2
2 | K | 733322222 | Potrubí z trubek plastových ze zesíťovaného polyethylenu (PE–Xa) spojovaných mechanicky násuvnou objímkou plastovou D 20/2 | m | 36.66 |  | 0 | CS ÚRS 2022 01 |  | základní |  | 0 | 0.0002 | 0.007332 | 0 | 0 | 16 | K | 2 |  |  |  | ROZPOCET | 0 | 0 | 0 | 0 | 0 | 1 | 0 | 16 | 1636301244
| Online PSC |  | https://podminky.urs.cz/item/CS_URS_2022_01/733322222 | [14 empty] | Online PSC | 2
3 | K | 733322223 | Potrubí z trubek plastových ze zesíťovaného polyethylenu (PE–Xa) spojovaných mechanicky násuvnou objímkou plastovou D 26/3 | m | 9.88 |  | 0 | CS ÚRS 2022 01 |  | základní |  | 0 | 0.00034 | 0.0033592 | 0 | 0 | 16 | K | 2 |  |  |  | ROZPOCET | 0 | 0 | 0 | 0 | 0 | 1 | 0 | 16 | -109844153
| Online PSC |  | https://podminky.urs.cz/item/CS_URS_2022_01/733322223 | [14 empty] | Online PSC | 2
4 | K | 733322224 | Potrubí z trubek plastových ze zesíťovaného polyethylenu (PE–Xa) spojovaných mechanicky násuvnou objímkou plastovou D 32/3 | m | 28.62 |  | 0 | CS ÚRS 2022 01 |  | základní |  | 0 | 0.0006 | 0.017172 | 0 | 0 | 16 | K | 2 |  |  |  | ROZPOCET | 0 | 0 | 0 | 0 | 0 | 1 | 0 | 16 | -1830266969
| Online PSC |  | https://podminky.urs.cz/item/CS_URS_2022_01/733322224 | [14 empty] | Online PSC | 2
5 | K | 733811232 | Ochrana potrubí termoizolačními trubicemi z pěnového polyetylenu PE přilepenými v příčných a podélných spojích, tloušťky izolace přes 9 do 13 mm, vnitřního průměru izolace DN přes 22 do 45 mm | m | 304.56 |  | 0 | CS ÚRS 2022 01 |  | základní |  | 0 | 9e-05 | 0.02741 | 0 | 0 | 16 | K | 2 |  |  |  | ROZPOCET | 0 | 0 | 0 | 0 | 0 | 1 | 0 | 16 | 1122117738
| Online PSC |  | https://podminky.urs.cz/item/CS_URS_2022_01/733811232 | [14 empty] | Online PSC | 2
| VV |  | 229,4 |  | 229.4 | [12 empty] | VV | 2 | 2 | True | 0 | ROZPOCET
| VV |  | 9,88 |  | 9.88 | [12 empty] | VV | 2 | 2 | True | 0 | ROZPOCET
| VV |  | 28,62 |  | 28.62 | [12 empty] | VV | 2 | 2 | True | 0 | ROZPOCET
| VV |  | 36,66 |  | 36.66 | [12 empty] | VV | 2 | 2 | True | 0 | ROZPOCET
| VV |  | Součet |  | 304.56 | [12 empty] | VV | 2 | 4 | True | 1 | ROZPOCET
6 | K | 998733103 | Přesun hmot pro rozvody potrubí stanovený z hmotnosti přesunovaného materiálu vodorovná dopravní vzdálenost do 50 m v objektech výšky přes 12 do 24 m | t | 0.09 |  | 0 | CS ÚRS 2022 01 |  | základní |  | 0 | 0 | 0 | 0 | 0 | 16 | K | 2 |  |  |  | ROZPOCET | 0 | 0 | 0 | 0 | 0 | 1 | 0 | 16 | -980949525
| Online PSC |  | https://podminky.urs.cz/item/CS_URS_2022_01/998733103 | [14 empty] | Online PSC | 2
| D | 734 | Ústřední vytápění - armatury |  |  |  | 0 |  |  |  |  | 0 |  | 0 |  | 0 | 2 | D | 1 |  |  |  | ROZPOCET | [6 empty] | 0
7 | K | V1 | M+D Ventil IVAR.DS 344, DN 15, kvs m3xh-1 0,955, provedení R - rohový | kus | 29 |  | 0 |  |  | základní |  | 0 | 0 | 0 | 0 | 0 | 16 | K | 2 |  |  |  | ROZPOCET | 0 | 0 | 0 | 0 | 0 | 1 | 0 | 16 | 1355291146
8 | K | V2 | M+D Ventil KORADO 2015, DN 15, kvs m3 x h-1 - 0,75 , provedení T - s tělesem | kus | 29 |  | 0 |  |  | základní |  | 0 | 0 | 0 | 0 | 0 | 16 | K | 2 |  |  |  | ROZPOCET | 0 | 0 | 0 | 0 | 0 | 1 | 0 | 16 | -249574956
9 | K | 998734103 | Přesun hmot pro armatury stanovený z hmotnosti přesunovaného materiálu vodorovná dopravní vzdálenost do 50 m v objektech výšky přes 12 do 24 m | t | 0.1 |  | 0 | CS ÚRS 2022 01 |  | základní |  | 0 | 0 | 0 | 0 | 0 | 16 | K | 2 |  |  |  | ROZPOCET | 0 | 0 | 0 | 0 | 0 | 1 | 0 | 16 | 1921453188
| Online PSC |  | https://podminky.urs.cz/item/CS_URS_2022_01/998734103 | [14 empty] | Online PSC | 2
| D | 735 | Ústřední vytápění - otopná tělesa |  |  |  | 0 |  |  |  |  | 0 |  | 0.72631 |  | 0 | 2 | D | 1 |  |  |  | ROZPOCET | [6 empty] | 0
10 | K | 735152239X | Otopná tělesa panelová VKM8 jednodesková PN 1,0 MPa, T do 110°C s jednou přídavnou přestupní plochou výšky tělesa 400 mm stavební délky / výkonu 1200 mm / 850 W | kus | 2 |  | 0 |  |  | základní |  | 0 | 0.01876 | 0.03752 | 0 | 0 | 16 | K | 2 |  |  |  | ROZPOCET | 0 | 0 | 0 | 0 | 0 | 1 | 0 | 16 | -716415466
11 | K | 735152252X | Otopná tělesa panelová VKM8 jednodesková PN 1,0 MPa, T do 110°C s jednou přídavnou přestupní plochou výšky tělesa 500 mm stavební délky / výkonu 500 mm / 429 W | kus | 3 |  | 0 |  |  | základní |  | 0 | 0.01075 | 0.03225 | 0 | 0 | 16 | K | 2 |  |  |  | ROZPOCET | 0 | 0 | 0 | 0 | 0 | 1 | 0 | 16 | 1932580539
12 | K | 735152271X | Otopná tělesa panelová VKM8 jednodesková PN 1,0 MPa, T do 110°C s jednou přídavnou přestupní plochou výšky tělesa 700 mm stavební délky / výkonu 400 mm / 401 W | kus | 1 |  | 0 |  |  | základní |  | 0 | 0.01035 | 0.01035 | 0 | 0 | 16 | K | 2 |  |  |  | ROZPOCET | 0 | 0 | 0 | 0 | 0 | 1 | 0 | 16 | -740480081
13 | K | 735152273X | Otopná tělesa panelová VKM8 jednodesková PN 1,0 MPa, T do 110°C s jednou přídavnou přestupní plochou výšky tělesa 700 mm stavební délky / výkonu 600 mm / 601 W | kus | 1 |  | 0 |  |  | základní |  | 0 | 0.0145 | 0.0145 | 0 | 0 | 16 | K | 2 |  |  |  | ROZPOCET | 0 | 0 | 0 | 0 | 0 | 1 | 0 | 16 | 1699603219
14 | K | 735152274X | Otopná tělesa panelová VKM8 jednodesková PN 1,0 MPa, T do 110°C s jednou přídavnou přestupní plochou výšky tělesa 700 mm stavební délky / výkonu 700 mm / 701 W | kus | 1 |  | 0 |  |  | základní |  | 0 | 0.01655 | 0.01655 | 0 | 0 | 16 | K | 2 |  |  |  | ROZPOCET | 0 | 0 | 0 | 0 | 0 | 1 | 0 | 16 | 1520223859
15 | K | 735152275X | Otopná tělesa panelová VKM8 jednodesková PN 1,0 MPa, T do 110°C s jednou přídavnou přestupní plochou výšky tělesa 600 mm stavební délky / výkonu 800 mm / 802 W | kus | 1 |  | 0 |  |  | základní |  | 0 | 0.0186 | 0.0186 | 0 | 0 | 16 | K | 2 |  |  |  | ROZPOCET | 0 | 0 | 0 | 0 | 0 | 1 | 0 | 16 | -18475469
16 | K | 735152292X | Otopná tělesa panelová VKM8 jednodesková PN 1,0 MPa, T do 110°C s jednou přídavnou přestupní plochou výšky tělesa 900 mm stavební délky / výkonu 500 mm / 697 W | kus | 1 |  | 0 |  |  | základní |  | 0 | 0.01075 | 0.01075 | 0 | 0 | 16 | K | 2 |  |  |  | ROZPOCET | 0 | 0 | 0 | 0 | 0 | 1 | 0 | 16 | 38376957
17 | K | 735152351X | Otopná tělesa panelová VKM8 dvoudesková PN 1,0 MPa, T do 110°C bez přídavné přestupní plochy výšky tělesa 500 mm stavební délky / výkonu 400 mm / 335 W | kus | 1 |  | 0 |  |  | základní |  | 0 | 0.0122 | 0.0122 | 0 | 0 | 16 | K | 2 |  |  |  | ROZPOCET | 0 | 0 | 0 | 0 | 0 | 1 | 0 | 16 | 1033846518
18 | K | 735152377X | Otopná tělesa panelová VKM8 dvoudesková PN 1,0 MPa, T do 110°C bez přídavné přestupní plochy výšky tělesa 600 mm stavební délky / výkonu 1000 mm / 978 W | kus | 1 |  | 0 |  |  | základní |  | 0 | 0.027 | 0.027 | 0 | 0 | 16 | K | 2 |  |  |  | ROZPOCET | 0 | 0 | 0 | 0 | 0 | 1 | 0 | 16 | -186329448
19 | K | 735152378X | Otopná tělesa panelová VKM8 dvoudesková PN 1,0 MPa, T do 110°C bez přídavné přestupní plochy výšky tělesa 600 mm stavební délky / výkonu 1100 mm / 1076 W | kus | 1 |  | 0 |  |  | základní |  | 0 | 0.03 | 0.03 | 0 | 0 | 16 | K | 2 |  |  |  | ROZPOCET | 0 | 0 | 0 | 0 | 0 | 1 | 0 | 16 | 927472980
20 | K | 7351523X | Otopná tělesa panelová VKM8 jednodesková PN 1,0 MPa, T do 110°C s jednou přídavnou přestupní plochou výšky tělesa 600 mm stavební délky / výkonu 600 mm / 601 W | kus | 2 |  | 0 |  |  | základní |  | 0 | 0.0145 | 0.029 | 0 | 0 | 16 | K | 2 |  |  |  | ROZPOCET | 0 | 0 | 0 | 0 | 0 | 1 | 0 | 16 | 383075600
21 | K | 735152459X | Otopná tělesa panelová VKM8 dvoudesková PN 1,0 MPa, T do 110°C s jednou přídavnou přestupní plochou výšky tělesa 500 mm stavební délky / výkonu 1200 mm / 1340 W | kus | 6 |  | 0 |  |  | základní |  | 0 | 0.03088 | 0.18528 | 0 | 0 | 16 | K | 2 |  |  |  | ROZPOCET | 0 | 0 | 0 | 0 | 0 | 1 | 0 | 16 | 1967271007
22 | K | 735152496X | Otopná tělesa panelová VKM8 dvoudesková PN 1,0 MPa, T do 110°C s jednou přídavnou přestupní plochou výšky tělesa 900 mm stavební délky / výkonu 900 mm / 1579 W | kus | 1 |  | 0 |  |  | základní |  | 0 | 0.0445 | 0.0445 | 0 | 0 | 16 | K | 2 |  |  |  | ROZPOCET | 0 | 0 | 0 | 0 | 0 | 1 | 0 | 16 | -1445019215
23 | K | 735152497X | Otopná tělesa panelová VKM8 dvoudesková PN 1,0 MPa, T do 110°C s jednou přídavnou přestupní plochou výšky tělesa 900 mm stavební délky / výkonu 1000 mm / 1754 W | kus | 1 |  | 0 |  |  | základní |  | 0 | 0.0492 | 0.0492 | 0 | 0 | 16 | K | 2 |  |  |  | ROZPOCET | 0 | 0 | 0 | 0 | 0 | 1 | 0 | 16 | 981784691
24 | K | 735152576X | Otopná tělesa panelová VKM8 dvoudesková PN 1,0 MPa, T do 110°C se dvěma přídavnými přestupními plochami výšky tělesa 600 mm stavební délky / výkonu 900 mm / 1511 W | kus | 1 |  | 0 |  |  | základní |  | 0 | 0.03154 | 0.03154 | 0 | 0 | 16 | K | 2 |  |  |  | ROZPOCET | 0 | 0 | 0 | 0 | 0 | 1 | 0 | 16 | -837517260
25 | K | 735152579X | Otopná tělesa panelová VK8 dvoudesková PN 1,0 MPa, T do 110°C se dvěma přídavnými přestupními plochami výšky tělesa 600 mm stavební délky / výkonu 1200 mm / 2015 W | kus | 1 |  | 0 |  |  | základní |  | 0 | 0.04132 | 0.04132 | 0 | 0 | 16 | K | 2 |  |  |  | ROZPOCET | 0 | 0 | 0 | 0 | 0 | 1 | 0 | 16 | -100780124
26 | K | 735152580X | Otopná tělesa panelová VKM8 dvoudesková PN 1,0 MPa, T do 110°C se dvěma přídavnými přestupními plochami výšky tělesa 600 mm stavební délky / výkonu 1400 mm / 2351 W | kus | 1 |  | 0 |  |  | základní |  | 0 | 0.04784 | 0.04784 | 0 | 0 | 16 | K | 2 |  |  |  | ROZPOCET | 0 | 0 | 0 | 0 | 0 | 1 | 0 | 16 | -617543469
27 | K | 735152673X | Otopná tělesa panelová VKM8 třídesková PN 1,0 MPa, T do 110°C se třemi přídavnými přestupními plochami výšky tělesa 600 mm stavební délky / výkonu 600 mm / 1444 W | kus | 2 |  | 0 |  |  | základní |  | 0 | 0.03568 | 0.07136 | 0 | 0 | 16 | K | 2 |  |  |  | ROZPOCET | 0 | 0 | 0 | 0 | 0 | 1 | 0 | 16 | -2096959684
28 | K | 7352274X | Otopná tělesa panelová VKM8 jednodesková PN 1,0 MPa, T do 110°C s jednou přídavnou přestupní plochou výšky tělesa 600 mm stavební délky / výkonu 700 mm / 701 W | kus | 1 |  | 0 |  |  | základní |  | 0 | 0.01655 | 0.01655 | 0 | 0 | 16 | K | 2 |  |  |  | ROZPOCET | 0 | 0 | 0 | 0 | 0 | 1 | 0 | 16 | 1192513639
29 | K | 998735103 | Přesun hmot pro otopná tělesa stanovený z hmotnosti přesunovaného materiálu vodorovná dopravní vzdálenost do 50 m v objektech výšky přes 12 do 24 m | t | 0.726 |  | 0 | CS ÚRS 2022 01 |  | základní |  | 0 | 0 | 0 | 0 | 0 | 16 | K | 2 |  |  |  | ROZPOCET | 0 | 0 | 0 | 0 | 0 | 1 | 0 | 16 | -647195383
| Online PSC |  | https://podminky.urs.cz/item/CS_URS_2022_01/998735103 | [14 empty] | Online PSC | 2
| D | VRN | Vedlejší rozpočtové náklady |  |  |  | 0 |  |  |  |  | 0 |  | 0 |  | 0 | 5 | D | 0 |  |  |  | ROZPOCET | [6 empty] | 0
| D | VRN1 | Průzkumné, geodetické a projektové práce |  |  |  | 0 |  |  |  |  | 0 |  | 0 |  | 0 | 5 | D | 1 |  |  |  | ROZPOCET | [6 empty] | 0
30 | K | 012002000 | Vytyčení, zameření stavby | kpl | 1 |  | 0 |  |  | základní |  | 0 | 0 | 0 | 0 | 0 | 1024 | K | 2 |  |  |  | ROZPOCET | 0 | 0 | 0 | 0 | 0 | 1 | 0 | 1024 | 647283296
31 | K | 013254000 | Průzkumné, geodetické a projektové práce projektové práce dokumentace stavby (výkresová a textová) skutečného provedení stavby | kpl | 1 |  | 0 |  |  | základní |  | 0 | 0 | 0 | 0 | 0 | 1024 | K | 2 |  |  |  | ROZPOCET | 0 | 0 | 0 | 0 | 0 | 1 | 0 | 1024 | -400500920
| D | VRN3 | Zařízení staveniště |  |  |  | 0 |  |  |  |  | 0 |  | 0 |  | 0 | 5 | D | 1 |  |  |  | ROZPOCET | [6 empty] | 0
32 | K | 030001000.1 | Zařízení staveniště (Zajištění vody, elektro, vytápění objektu po dobu stavby,zábor pozemků, ostraha, oplocení staveniště, dopravní značení, stavební buňky a pod.) | kpl | 1 |  | 0 |  |  | základní |  | 0 | 0 | 0 | 0 | 0 | 1024 | K | 2 |  |  |  | ROZPOCET | 0 | 0 | 0 | 0 | 0 | 1 | 0 | 1024 | -725620304
| D | VRN4 | Inženýrská činnost |  |  |  | 0 |  |  |  |  | 0 |  | 0 |  | 0 | 5 | D | 1 |  |  |  | ROZPOCET | [6 empty] | 0
33 | K | 045002000 | Hlavní tituly průvodních činností a nákladů inženýrská činnost kompletační a koordinační činnost | kpl | 1 |  | 0 |  |  | základní |  | 0 | 0 | 0 | 0 | 0 | 1024 | K | 2 |  |  |  | ROZPOCET | 0 | 0 | 0 | 0 | 0 | 1 | 0 | 1024 | -1576835988
| D | VRN6 | Územní vlivy |  |  |  | 0 |  |  |  |  | 0 |  | 0 |  | 0 | 5 | D | 1 |  |  |  | ROZPOCET | [6 empty] | 0
34 | K | 065002000 | Mimostaveništní doprava materiálů | kpl | 1 |  | 0 |  |  | základní |  | 0 | 0 | 0 | 0 | 0 | 4 | K | 2 |  |  |  | ROZPOCET | 0 | 0 | 0 | 0 | 0 | 1 | 0 | 4 | 211182385
| D | VRN9 | Ostatní náklady |  |  |  | 0 |  |  |  |  | 0 |  | 0 |  | 0 | 5 | D | 1 |  |  |  | ROZPOCET | [6 empty] | 0
35 | K | 090001000.1 | Posudky, měření, kontrolní a revizní zkoušky stávajících a nově vybudovaných konstrukcí a objektů | kpl | 1 |  | 0 |  |  | základní |  | 0 | 0 | 0 | 0 | 0 | 1024 | K | 2 |  |  |  | ROZPOCET | 0 | 0 | 0 | 0 | 0 | 1 | 0 | 1024 | 1916002744

## SO 04.e - VZT
{05659127-d5a0-414b-9950-d7f9059b7140}
2
| KRYCÍ LIST SOUPISU PRACÍ | [7 empty] | v --- níže se nacházejí doplnkové a pomocné údaje k sestavám --- v | [8 empty] | False
Stavba:
Rekonstrukce č.p. 224, Hálkova ulice, Chomutov
Objekt:
SO 04 - Rekonstrukce stávajících prostor
Soupis:
SO 04.e - VZT
| KSO: |  |  |  |  | CC-CZ:
| Místo: |  | Chomutov |  |  | Datum: | 5. 5. 2022
| Zadavatel: |  |  |  |  | IČ:
|  | Statutární město Chomutov |  |  |  | DIČ:
| Uchazeč: |  |  |  |  | IČ: | Vyplň údaj
|  | Vyplň údaj |  |  |  | DIČ: | Vyplň údaj
| Projektant: |  |  |  |  | IČ:
|  | SM Projekt s.r.o. |  |  |  | DIČ:
| Zpracovatel: |  |  |  |  | IČ:
|  | Jaroslav Kudláček |  |  |  | DIČ:
Poznámka:
| Cena bez DPH | [5 empty] | 0
|  |  | Základ daně |  |  | Sazba daně | Výše daně
| DPH | základní | 0 |  |  | 21% | 0
|  | snížená | 0 |  |  | 12% | 0
|  | zákl. přenesená | 0 |  |  | 21% | 0
|  | sníž. přenesená | 0 |  |  | 12% | 0
|  | nulová | 0 |  |  | 0% | 0
| Cena s DPH |  |  | v | CZK |  | 0
REKAPITULACE ČLENĚNÍ SOUPISU PRACÍ
Stavba:
Rekonstrukce č.p. 224, Hálkova ulice, Chomutov
Objekt:
SO 04 - Rekonstrukce stávajících prostor
Soupis:
SO 04.e - VZT
Místo: |  |  | Chomutov |  |  | Datum: | 5. 5. 2022
Zadavatel: |  |  | Statutární město Chomutov |  |  | Projektant: | SM Projekt s.r.o.
Uchazeč: |  |  | Vyplň údaj |  |  | Zpracovatel: | Jaroslav Kudláček
Kód dílu - Popis | [6 empty] | Cena celkem [CZK]
Náklady stavby celkem | [6 empty] | 0 | [11 empty] | -1
| PSV - Práce a dodávky PSV | [5 empty] | 0
| 751 - Vzduchotechnika | [5 empty] | 0
| HZS - Hodinové zúčtovací sazby | [5 empty] | 0
| VRN - Vedlejší rozpočtové náklady | [5 empty] | 0
| VRN1 - Průzkumné, geodetické a projektové práce | [5 empty] | 0
| VRN3 - Zařízení staveniště | [5 empty] | 0
| VRN4 - Inženýrská činnost | [5 empty] | 0
| VRN6 - Územní vlivy | [5 empty] | 0
| VRN9 - Ostatní náklady | [5 empty] | 0
SOUPIS PRACÍ
Stavba:
Rekonstrukce č.p. 224, Hálkova ulice, Chomutov
Objekt:
SO 04 - Rekonstrukce stávajících prostor
Soupis:
SO 04.e - VZT
Místo: |  |  | Chomutov |  |  | Datum: | 5. 5. 2022
Zadavatel: |  |  | Statutární město Chomutov |  |  | Projektant: | SM Projekt s.r.o.
Uchazeč: |  |  | Vyplň údaj |  |  | Zpracovatel: | Jaroslav Kudláček
PČ | Typ | Kód | Popis | MJ | Množství | J.cena [CZK] | Cena celkem [CZK] | Cenová soustava |  | DPH | J. Nh [h] | Nh celkem [h] | J. hmotnost [t] | Hmotnost celkem [t] | J. suť [t] | Suť Celkem [t]
Náklady soupisu celkem | [6 empty] | 0 |  |  |  |  | 0 |  | 0.02984 |  | 0 |  | D | -1 | [10 empty] | 0
| D | PSV | Práce a dodávky PSV |  |  |  | 0 |  |  |  |  | 0 |  | 0.02984 |  | 0 | 1 | D | 0 |  |  |  | ROZPOCET | [6 empty] | 0
| D | 751 | Vzduchotechnika |  |  |  | 0 |  |  |  |  | 0 |  | 0.02984 |  | 0 | 1 | D | 1 |  |  |  | ROZPOCET | [6 empty] | 0
1 | K | 751122011 | Montáž ventilátoru radiálního nízkotlakého nástěnného základního, průměru do 100 mm | kus | 7 |  | 0 | CS ÚRS 2022 01 |  | základní |  | 0 | 0 | 0 | 0 | 0 | 4 | K | 2 |  |  |  | ROZPOCET | 0 | 0 | 0 | 0 | 0 | 1 | 0 | 4 | 282838402
| Online PSC |  | https://podminky.urs.cz/item/CS_URS_2022_01/751122011 | [14 empty] | Online PSC | 2
2 | M | R13484 | Malý radiální ventilátor typ EBB 250 T, montáž na stěnu, 240 m3/h při 0 Pa, 68W, 230V/50Hz, 51 dBA, s integrovanou zpětnou klapkou, m=2,2kg. Spouštěno se světlem, s časovým doběhem | kus | 1 |  | 0 |  |  | základní |  | 0 | 0 | 0 | 0 | 0 | 8 | M | 2 |  |  |  | ROZPOCET | 0 | 0 | 0 | 0 | 0 | 1 | 0 | 4 | 777487255
3 | M | R33100 | Malý radiální ventilátor typ EBB 100 T, montáž na stěnu, 130/75 m3/h při 0 Pa, 29W, 230V/50Hz, 46 dBA, s integrovanou zpětnou klapkou, m=1,8kg. Spouštěno se světlem, s časovým doběhem | kus | 6 |  | 0 |  |  | základní |  | 0 | 0.0015 | 0.009 | 0 | 0 | 8 | M | 2 |  |  |  | ROZPOCET | 0 | 0 | 0 | 0 | 0 | 1 | 0 | 4 | -202019733
4 | K | 751398041 | Montáž ostatních zařízení protidešťové žaluzie nebo žaluziové klapky na kruhové potrubí, průměru do 300 mm | kus | 5 |  | 0 | CS ÚRS 2022 01 |  | základní |  | 0 | 0 | 0 | 0 | 0 | 4 | K | 2 |  |  |  | ROZPOCET | 0 | 0 | 0 | 0 | 0 | 1 | 0 | 4 | -471371931
| Online PSC |  | https://podminky.urs.cz/item/CS_URS_2022_01/751398041 | [14 empty] | Online PSC | 2
5 | M | 42972901 | žaluzie protidešťová plastová s pevnými lamelami, pro potrubí D 100mm | kus | 5 |  | 0 | CS ÚRS 2022 01 |  | základní |  | 0 | 0.0008 | 0.004 | 0 | 0 | 8 | M | 2 |  |  |  | ROZPOCET | 0 | 0 | 0 | 0 | 0 | 1 | 0 | 4 | -251998822
6 | K | 751510041 | Vzduchotechnické potrubí z pozinkovaného plechu kruhové, trouba spirálně vinutá bez příruby, průměru do 100 mm | m | 8 |  | 0 | CS ÚRS 2022 01 |  | základní |  | 0 | 0.00167 | 0.01336 | 0 | 0 | 4 | K | 2 |  |  |  | ROZPOCET | 0 | 0 | 0 | 0 | 0 | 1 | 0 | 4 | -1713321900
| Online PSC |  | https://podminky.urs.cz/item/CS_URS_2022_01/751510041 | [14 empty] | Online PSC | 2
7 | K | 751514761 | Montáž protidešťové stříšky nebo výfukové hlavice do plechového potrubí kruhové s přírubou, průměru do 100 mm | kus | 1 |  | 0 | CS ÚRS 2022 01 |  | základní |  | 0 | 0 | 0 | 0 | 0 | 4 | K | 2 |  |  |  | ROZPOCET | 0 | 0 | 0 | 0 | 0 | 1 | 0 | 4 | -1486804330
| Online PSC |  | https://podminky.urs.cz/item/CS_URS_2022_01/751514761 | [14 empty] | Online PSC | 2
8 | M | 42974002 | stříška protidešťová s lemem Pz D 100mm | kus | 1 |  | 0 | CS ÚRS 2022 01 |  | základní |  | 0 | 0.0004 | 0.0004 | 0 | 0 | 8 | M | 2 |  |  |  | ROZPOCET | 0 | 0 | 0 | 0 | 0 | 1 | 0 | 4 | 1714534346
9 | K | 751525051 | Montáž potrubí plastového kruhového s přírubou, průměru do 100 mm | m | 4 |  | 0 | CS ÚRS 2022 01 |  | základní |  | 0 | 0 | 0 | 0 | 0 | 4 | K | 2 |  |  |  | ROZPOCET | 0 | 0 | 0 | 0 | 0 | 1 | 0 | 4 | -305499090
| Online PSC |  | https://podminky.urs.cz/item/CS_URS_2022_01/751525051 | [14 empty] | Online PSC | 2
10 | M | ELD.UVE300110015 | UK-PP-100/1000 | kus | 4.4 |  | 0 |  |  | základní |  | 0 | 0.0007 | 0.00308 | 0 | 0 | 8 | M | 2 |  |  |  | ROZPOCET | 0 | 0 | 0 | 0 | 0 | 1 | 0 | 4 | 1680755725
| VV |  | 4*1,1 'Přepočtené koeficientem množství |  | 4.4 | [12 empty] | VV | 2 | 2 | False | 1 | ROZPOCET
11 | K | 751691111 | Zaregulování systému vzduchotechnického zařízení za 1 koncový (distribuční) prvek | kus | 7 |  | 0 | CS ÚRS 2022 01 |  | základní |  | 0 | 0 | 0 | 0 | 0 | 4 | K | 2 |  |  |  | ROZPOCET | 0 | 0 | 0 | 0 | 0 | 1 | 0 | 4 | -1292065104
| Online PSC |  | https://podminky.urs.cz/item/CS_URS_2022_01/751691111 | [14 empty] | Online PSC | 2
12 | K | 998751102 | Přesun hmot pro vzduchotechniku stanovený z hmotnosti přesunovaného materiálu vodorovná dopravní vzdálenost do 100 m v objektech výšky přes 12 do 24 m | t | 0.1 |  | 0 | CS ÚRS 2022 01 |  | základní |  | 0 | 0 | 0 | 0 | 0 | 16 | K | 2 |  |  |  | ROZPOCET | 0 | 0 | 0 | 0 | 0 | 1 | 0 | 16 | -765193783
| Online PSC |  | https://podminky.urs.cz/item/CS_URS_2022_01/998751102 | [14 empty] | Online PSC | 2
13 | K | R161531 | M+D Tepelná a zvuková izolace potrubí z minerální vlny tl. 40 mm | m2 | 10 |  | 0 |  |  | základní |  | 0 | 0 | 0 | 0 | 0 | 4 | K | 2 |  |  |  | ROZPOCET | 0 | 0 | 0 | 0 | 0 | 1 | 0 | 4 | 933744692
| D | HZS | Hodinové zúčtovací sazby |  |  |  | 0 |  |  |  |  | 0 |  | 0 |  | 0 | 4 | D | 0 |  |  |  | ROZPOCET | [6 empty] | 0
14 | K | HZS1292 | Hodinová zúčtovací sazba stavební dělník - stavební přípomoce | hod | 20 |  | 0 |  |  | základní |  | 0 | 0 | 0 | 0 | 0 | 262144 | K | 1 |  |  |  | ROZPOCET | 0 | 0 | 0 | 0 | 0 | 1 | 0 | 262144 | 2138414598
15 | K | HZS3211 | Hodinová zúčtovací sazba montér vzduchotechniky a chlazení | hod | 20 |  | 0 |  |  | základní |  | 0 | 0 | 0 | 0 | 0 | 262144 | K | 1 |  |  |  | ROZPOCET | 0 | 0 | 0 | 0 | 0 | 1 | 0 | 262144 | -539134985
| D | VRN | Vedlejší rozpočtové náklady |  |  |  | 0 |  |  |  |  | 0 |  | 0 |  | 0 | 5 | D | 0 |  |  |  | ROZPOCET | [6 empty] | 0
| D | VRN1 | Průzkumné, geodetické a projektové práce |  |  |  | 0 |  |  |  |  | 0 |  | 0 |  | 0 | 5 | D | 1 |  |  |  | ROZPOCET | [6 empty] | 0
16 | K | 012002000 | Vytyčení, zameření stavby | kpl | 1 |  | 0 |  |  | základní |  | 0 | 0 | 0 | 0 | 0 | 1024 | K | 2 |  |  |  | ROZPOCET | 0 | 0 | 0 | 0 | 0 | 1 | 0 | 1024 | -738436271
17 | K | 013254000 | Průzkumné, geodetické a projektové práce projektové práce dokumentace stavby (výkresová a textová) skutečného provedení stavby | kpl | 1 |  | 0 |  |  | základní |  | 0 | 0 | 0 | 0 | 0 | 1024 | K | 2 |  |  |  | ROZPOCET | 0 | 0 | 0 | 0 | 0 | 1 | 0 | 1024 | -1875195491
| D | VRN3 | Zařízení staveniště |  |  |  | 0 |  |  |  |  | 0 |  | 0 |  | 0 | 5 | D | 1 |  |  |  | ROZPOCET | [6 empty] | 0
18 | K | 030001000.1 | Zařízení staveniště (Zajištění vody, elektro, vytápění objektu po dobu stavby,zábor pozemků, ostraha, oplocení staveniště, dopravní značení, stavební buňky a pod.) | kpl | 1 |  | 0 |  |  | základní |  | 0 | 0 | 0 | 0 | 0 | 1024 | K | 2 |  |  |  | ROZPOCET | 0 | 0 | 0 | 0 | 0 | 1 | 0 | 1024 | -225330621
| D | VRN4 | Inženýrská činnost |  |  |  | 0 |  |  |  |  | 0 |  | 0 |  | 0 | 5 | D | 1 |  |  |  | ROZPOCET | [6 empty] | 0
19 | K | 045002000 | Hlavní tituly průvodních činností a nákladů inženýrská činnost kompletační a koordinační činnost | kpl | 1 |  | 0 |  |  | základní |  | 0 | 0 | 0 | 0 | 0 | 1024 | K | 2 |  |  |  | ROZPOCET | 0 | 0 | 0 | 0 | 0 | 1 | 0 | 1024 | 28968500
| D | VRN6 | Územní vlivy |  |  |  | 0 |  |  |  |  | 0 |  | 0 |  | 0 | 5 | D | 1 |  |  |  | ROZPOCET | [6 empty] | 0
20 | K | 065002000 | Mimostaveništní doprava materiálů | kpl | 1 |  | 0 |  |  | základní |  | 0 | 0 | 0 | 0 | 0 | 4 | K | 2 |  |  |  | ROZPOCET | 0 | 0 | 0 | 0 | 0 | 1 | 0 | 4 | -1358184984
| D | VRN9 | Ostatní náklady |  |  |  | 0 |  |  |  |  | 0 |  | 0 |  | 0 | 5 | D | 1 |  |  |  | ROZPOCET | [6 empty] | 0
21 | K | 090001000.1 | Posudky, měření, kontrolní a revizní zkoušky stávajících a nově vybudovaných konstrukcí a objektů | kpl | 1 |  | 0 |  |  | základní |  | 0 | 0 | 0 | 0 | 0 | 1024 | K | 2 |  |  |  | ROZPOCET | 0 | 0 | 0 | 0 | 0 | 1 | 0 | 1024 | -1983853851

## SO 05 - Střecha
{6d466cc4-21fc-4fcd-895e-d3ca8d2e8681}
2
| KRYCÍ LIST SOUPISU PRACÍ | [7 empty] | v --- níže se nacházejí doplnkové a pomocné údaje k sestavám --- v | [8 empty] | False
Stavba:
Rekonstrukce č.p. 224, Hálkova ulice, Chomutov
Objekt:
SO 05 - Střecha
| KSO: |  |  |  |  | CC-CZ:
| Místo: |  | Chomutov |  |  | Datum: | 5. 5. 2022
| Zadavatel: |  |  |  |  | IČ:
|  | Statutární město Chomutov |  |  |  | DIČ:
| Uchazeč: |  |  |  |  | IČ: | Vyplň údaj
|  | Vyplň údaj |  |  |  | DIČ: | Vyplň údaj
| Projektant: |  |  |  |  | IČ:
|  | SM Projekt s.r.o. |  |  |  | DIČ:
| Zpracovatel: |  |  |  |  | IČ:
|  | Jaroslav Kudláček |  |  |  | DIČ:
Poznámka:
| Cena bez DPH | [5 empty] | 0
|  |  | Základ daně |  |  | Sazba daně | Výše daně
| DPH | základní | 0 |  |  | 21% | 0
|  | snížená | 0 |  |  | 12% | 0
|  | zákl. přenesená | 0 |  |  | 21% | 0
|  | sníž. přenesená | 0 |  |  | 12% | 0
|  | nulová | 0 |  |  | 0% | 0
| Cena s DPH |  |  | v | CZK |  | 0
REKAPITULACE ČLENĚNÍ SOUPISU PRACÍ
Stavba:
Rekonstrukce č.p. 224, Hálkova ulice, Chomutov
Objekt:
SO 05 - Střecha
Místo: |  |  | Chomutov |  |  | Datum: | 5. 5. 2022
Zadavatel: |  |  | Statutární město Chomutov |  |  | Projektant: | SM Projekt s.r.o.
Uchazeč: |  |  | Vyplň údaj |  |  | Zpracovatel: | Jaroslav Kudláček
Kód dílu - Popis | [6 empty] | Cena celkem [CZK]
Náklady stavby celkem | [6 empty] | 0 | [11 empty] | -1
| HSV - Práce a dodávky HSV | [5 empty] | 0
| 3 - Svislé a kompletní konstrukce | [5 empty] | 0
| 4 - Vodorovné konstrukce | [5 empty] | 0
| 6 - Úpravy povrchů, podlahy a osazování výplní | [5 empty] | 0
| 998 - Přesun hmot | [5 empty] | 0
| PSV - Práce a dodávky PSV | [5 empty] | 0
| 762 - Konstrukce tesařské | [5 empty] | 0
| 764 - Konstrukce klempířské | [5 empty] | 0
| 765 - Krytina skládaná | [5 empty] | 0
| 766 - Konstrukce truhlářské | [5 empty] | 0
| 767 - Konstrukce zámečnické | [5 empty] | 0
| 783 - Dokončovací práce - nátěry | [5 empty] | 0
SOUPIS PRACÍ
Stavba:
Rekonstrukce č.p. 224, Hálkova ulice, Chomutov
Objekt:
SO 05 - Střecha
Místo: |  |  | Chomutov |  |  | Datum: | 5. 5. 2022
Zadavatel: |  |  | Statutární město Chomutov |  |  | Projektant: | SM Projekt s.r.o.
Uchazeč: |  |  | Vyplň údaj |  |  | Zpracovatel: | Jaroslav Kudláček
PČ | Typ | Kód | Popis | MJ | Množství | J.cena [CZK] | Cena celkem [CZK] | Cenová soustava |  | DPH | J. Nh [h] | Nh celkem [h] | J. hmotnost [t] | Hmotnost celkem [t] | J. suť [t] | Suť Celkem [t]
Náklady soupisu celkem | [6 empty] | 0 |  |  |  |  | 0 |  | 67.7186 |  | 0 |  | D | -1 | [10 empty] | 0
| D | HSV | Práce a dodávky HSV |  |  |  | 0 |  |  |  |  | 0 |  | 50.6949 |  | 0 | 1 | D | 0 |  |  |  | ROZPOCET | [6 empty] | 0
| D | 3 | Svislé a kompletní konstrukce |  |  |  | 0 |  |  |  |  | 0 |  | 5.2937 |  | 0 | 1 | D | 1 |  |  |  | ROZPOCET | [6 empty] | 0
1 | K | 342272215 | Příčky z pórobetonových tvárnic hladkých na tenké maltové lože objemová hmotnost do 500 kg/m3, tloušťka příčky 75 mm | m2 | 100.45 |  | 0 | CS ÚRS 2023 01 |  | základní |  | 0 | 0.0525 | 5.2736 | 0 | 0 | 4 | K | 2 |  |  |  | ROZPOCET | 0 | 0 | 0 | 0 | 0 | 1 | 0 | 4 | -1351773294
| Online PSC |  | https://podminky.urs.cz/item/CS_URS_2023_01/342272215 | [14 empty] | Online PSC | 2
| VV |  | vyzdívka mezi prvky OK, založení na žb věnci, v horní části kotvit do OK (UPE160) pomocí OC. montážní pásky vložené do spáry | [14 empty] | VV | 2 | 1 | True | 0 | ROZPOCET
| VV |  | skladba S3 | [14 empty] | VV | 2 | 1 | True | 0 | ROZPOCET
| VV |  | 2,15*10*3 |  | 64.5 | [12 empty] | VV | 2 | 2 | True | 0 | ROZPOCET
| VV |  | 4,5*3,5 |  | 15.75 | [12 empty] | VV | 2 | 2 | True | 0 | ROZPOCET
| VV |  | 20,2*1 |  | 20.2 | [12 empty] | VV | 2 | 2 | True | 0 | ROZPOCET
| VV |  | Součet |  | 100.45 | [12 empty] | VV | 2 | 4 | True | 1 | ROZPOCET
2 | K | R42291131 | Ukotvení příček montážní páskou, do konstrukce ocelové | m | 100.45 |  | 0 |  |  | základní |  | 0 | 0.0002 | 0.02009 | 0 | 0 | 4 | K | 2 |  |  |  | ROZPOCET | 0 | 0 | 0 | 0 | 0 | 1 | 0 | 4 | 682893382
| D | 4 | Vodorovné konstrukce |  |  |  | 0 |  |  |  |  | 0 |  | 43.8066 |  | 0 | 1 | D | 1 |  |  |  | ROZPOCET | [6 empty] | 0
3 | K | 411354204 | Bednění stropů ztracené ocelové žebrované ze širokých tenkostěnných ohýbaných profilů (hraněných trapézových vln), bez úpravy povrchu otevřeného podhledu, bez podpěrné konstrukce, s osazením nasucho na zdech do připravených ozubů, popř. na rovných zdech, trámech, průvlacích, do traverz s povrchem lesklým, výšky vln 40 mm, tl. plechu 0,88 mm | m2 | 11.55 |  | 0 | CS ÚRS 2023 01 |  | základní |  | 0 | 0.00708 | 0.081774 | 0 | 0 | 4 | K | 2 |  |  |  | ROZPOCET | 0 | 0 | 0 | 0 | 0 | 1 | 0 | 4 | -1908019309
| Online PSC |  | https://podminky.urs.cz/item/CS_URS_2023_01/411354204 | [14 empty] | Online PSC | 2
| VV |  | 1,1*10,5 |  | 11.55 | [12 empty] | VV | 2 | 2 | True | 1 | ROZPOCET
4 | K | 417321414 | Ztužující pásy a věnce z betonu železového (bez výztuže) tř. C 20/25 | m3 | 8.406 |  | 0 | CS ÚRS 2023 01 |  | základní |  | 0 | 2.502 | 21.0316 | 0 | 0 | 4 | K | 2 |  |  |  | ROZPOCET | 0 | 0 | 0 | 0 | 0 | 1 | 0 | 4 | -1137217212
| Online PSC |  | https://podminky.urs.cz/item/CS_URS_2023_01/417321414 | [14 empty] | Online PSC | 2
| VV |  | V2 | [14 empty] | VV | 2 | 1 | True | 0 | ROZPOCET
| VV |  | 0,4*0,26*12,6 |  | 1.31 | [12 empty] | VV | 2 | 2 | True | 0 | ROZPOCET
| VV |  | 0,4*0,26*11,4 |  | 1.186 | [12 empty] | VV | 2 | 2 | True | 0 | ROZPOCET
| VV |  | 0,4*0,26*13,1 |  | 1.362 | [12 empty] | VV | 2 | 2 | True | 0 | ROZPOCET
| VV |  | 0,4*0,26*12,9 |  | 1.342 | [12 empty] | VV | 2 | 2 | True | 0 | ROZPOCET
| VV |  | V1 | [14 empty] | VV | 2 | 1 | True | 0 | ROZPOCET
| VV |  | 0,2*0,4*10,3 |  | 0.824 | [12 empty] | VV | 2 | 2 | True | 0 | ROZPOCET
| VV |  | 0,2*0,4*9,13 |  | 0.73 | [12 empty] | VV | 2 | 2 | True | 0 | ROZPOCET
| VV |  | 0,2*0,4*10,5 |  | 0.84 | [12 empty] | VV | 2 | 2 | True | 0 | ROZPOCET
| VV |  | 0,2*0,4*10,15 |  | 0.812 | [12 empty] | VV | 2 | 2 | True | 0 | ROZPOCET
| VV |  | Součet |  | 8.406 | [12 empty] | VV | 2 | 4 | True | 1 | ROZPOCET
5 | K | 417351115 | Bednění bočnic ztužujících pásů a věnců včetně vzpěr zřízení | m2 | 89.173 |  | 0 | CS ÚRS 2023 01 |  | základní |  | 0 | 0.00576 | 0.51364 | 0 | 0 | 4 | K | 2 |  |  |  | ROZPOCET | 0 | 0 | 0 | 0 | 0 | 1 | 0 | 4 | 1527998756
| Online PSC |  | https://podminky.urs.cz/item/CS_URS_2023_01/417351115 | [14 empty] | Online PSC | 2
| VV |  | 23,123*0,5*2 |  | 23.123 | [12 empty] | VV | 2 | 2 | True | 0 | ROZPOCET
| VV |  | 22,5*0,5*2 |  | 22.5 | [12 empty] | VV | 2 | 2 | True | 0 | ROZPOCET
| VV |  | 9,13*0,5*2 |  | 9.13 | [12 empty] | VV | 2 | 2 | True | 0 | ROZPOCET
| VV |  | 10,15*0,5*2 |  | 10.15 | [12 empty] | VV | 2 | 2 | True | 0 | ROZPOCET
| VV |  | 12,9*0,5*2 |  | 12.9 | [12 empty] | VV | 2 | 2 | True | 0 | ROZPOCET
| VV |  | 11,37*0,5*2 |  | 11.37 | [12 empty] | VV | 2 | 2 | True | 0 | ROZPOCET
| VV |  | Součet |  | 89.173 | [12 empty] | VV | 2 | 4 | True | 1 | ROZPOCET
6 | K | 417351116 | Bednění bočnic ztužujících pásů a věnců včetně vzpěr odstranění | m2 | 89.173 |  | 0 | CS ÚRS 2023 01 |  | základní |  | 0 | 0 | 0 | 0 | 0 | 4 | K | 2 |  |  |  | ROZPOCET | 0 | 0 | 0 | 0 | 0 | 1 | 0 | 4 | 1218709977
| Online PSC |  | https://podminky.urs.cz/item/CS_URS_2023_01/417351116 | [14 empty] | Online PSC | 2
7 | K | 417361821 | Výztuž ztužujících pásů a věnců z betonářské oceli 10 505 (R) nebo BSt 500 | t | 0.927 |  | 0 | CS ÚRS 2023 01 |  | základní |  | 0 | 1.0529 | 0.97605 | 0 | 0 | 4 | K | 2 |  |  |  | ROZPOCET | 0 | 0 | 0 | 0 | 0 | 1 | 0 | 4 | 634756625
| Online PSC |  | https://podminky.urs.cz/item/CS_URS_2023_01/417361821 | [14 empty] | Online PSC | 2
| VV |  | viz tabulka výztuže + prořez | [14 empty] | VV | 2 | 1 | True | 0 | ROZPOCET
| VV |  | 0,843*1,1 |  | 0.927 | [12 empty] | VV | 2 | 2 | True | 1 | ROZPOCET
8 | K | 441171112 | Montáž ocelové konstrukce zastřešení (vazníky, krovy) hmotnosti jednotlivých prvků do 30 kg/m, délky přes 12 do 18 m | t | 7.902 |  | 0 | CS ÚRS 2023 01 |  | základní |  | 0 | 0 | 0 | 0 | 0 | 4 | K | 2 |  |  |  | ROZPOCET | 0 | 0 | 0 | 0 | 0 | 1 | 0 | 4 | -2091397349
| Online PSC |  | https://podminky.urs.cz/item/CS_URS_2023_01/441171112 | [14 empty] | Online PSC | 2
| VV |  | viz. statika výkaz materiálu | [14 empty] | VV | 2 | 1 | True | 0 | ROZPOCET
| VV |  | cs2 | [14 empty] | VV | 2 | 1 | True | 0 | ROZPOCET
| VV |  | 1,676 |  | 1.676 | [12 empty] | VV | 2 | 2 | True | 0 | ROZPOCET
| VV |  | cs3 | [14 empty] | VV | 2 | 1 | True | 0 | ROZPOCET
| VV |  | 0,258 |  | 0.258 | [12 empty] | VV | 2 | 2 | True | 0 | ROZPOCET
| VV |  | cs4 | [14 empty] | VV | 2 | 1 | True | 0 | ROZPOCET
| VV |  | 0,901 |  | 0.901 | [12 empty] | VV | 2 | 2 | True | 0 | ROZPOCET
| VV |  | cs6 | [14 empty] | VV | 2 | 1 | True | 0 | ROZPOCET
| VV |  | 1,422 |  | 1.422 | [12 empty] | VV | 2 | 2 | True | 0 | ROZPOCET
| VV |  | cs7 | [14 empty] | VV | 2 | 1 | True | 0 | ROZPOCET
| VV |  | 1,913 |  | 1.913 | [12 empty] | VV | 2 | 2 | True | 0 | ROZPOCET
| VV |  | cs9 | [14 empty] | VV | 2 | 1 | True | 0 | ROZPOCET
| VV |  | 0,855 |  | 0.855 | [12 empty] | VV | 2 | 2 | True | 0 | ROZPOCET
| VV |  | cs11 | [14 empty] | VV | 2 | 1 | True | 0 | ROZPOCET
| VV |  | 0,156 |  | 0.156 | [12 empty] | VV | 2 | 2 | True | 0 | ROZPOCET
| VV |  | cs14 | [14 empty] | VV | 2 | 1 | True | 0 | ROZPOCET
| VV |  | 0,064 |  | 0.064 | [12 empty] | VV | 2 | 2 | True | 0 | ROZPOCET
| VV |  | cs17 | [14 empty] | VV | 2 | 1 | True | 0 | ROZPOCET
| VV |  | 0,256 |  | 0.256 | [12 empty] | VV | 2 | 2 | True | 0 | ROZPOCET
| VV |  | 0,249 |  | 0.249 | [12 empty] | VV | 2 | 2 | True | 0 | ROZPOCET
| VV |  | 0,152 |  | 0.152 | [12 empty] | VV | 2 | 2 | True | 0 | ROZPOCET
| VV |  | Součet |  | 7.902 | [12 empty] | VV | 2 | 4 | True | 1 | ROZPOCET
9 | M | R1354348 | ocel profilová jakost S235JR (11 375) Iw (92, 2, 80, 6, 0) | t | 0.164 |  | 0 |  |  | základní |  | 0 | 1 | 0.164 | 0 | 0 | 8 | M | 2 |  |  |  | ROZPOCET | 0 | 0 | 0 | 0 | 0 | 1 | 0 | 4 | -506093015
| VV |  | 0,156*1,05 |  | 0.164 | [12 empty] | VV | 2 | 2 | True | 1 | ROZPOCET
10 | M | 13010750 | ocel profilová jakost S235JR (11 375) průřez IPE 180 | t | 3.944 |  | 0 | CS ÚRS 2023 01 |  | základní |  | 0 | 1 | 3.944 | 0 | 0 | 8 | M | 2 |  |  |  | ROZPOCET | 0 | 0 | 0 | 0 | 0 | 1 | 0 | 4 | -105186448
| VV |  | viz. statika výkaz materiálu | [14 empty] | VV | 2 | 1 | True | 0 | ROZPOCET
| VV |  | 1,676*1,05 |  | 1.76 | [12 empty] | VV | 2 | 2 | True | 0 | ROZPOCET
| VV |  | 1,422*1,05 |  | 1.493 | [12 empty] | VV | 2 | 2 | True | 0 | ROZPOCET
| VV |  | 0,257*1,05 |  | 0.27 | [12 empty] | VV | 2 | 2 | True | 0 | ROZPOCET
| VV |  | 0,249*1,05 |  | 0.261 | [12 empty] | VV | 2 | 2 | True | 0 | ROZPOCET
| VV |  | 0,152*1,05 |  | 0.16 | [12 empty] | VV | 2 | 2 | True | 0 | ROZPOCET
| VV |  | Součet |  | 3.944 | [12 empty] | VV | 2 | 4 | True | 1 | ROZPOCET
11 | M | 14011036 | trubka ocelová bezešvá hladká jakost 11 353 60,3x4,0mm | m | 155.4 |  | 0 | CS ÚRS 2023 01 |  | základní |  | 0 | 0.00555 | 0.86247 | 0 | 0 | 8 | M | 2 |  |  |  | ROZPOCET | 0 | 0 | 0 | 0 | 0 | 1 | 0 | 4 | 1064930054
| VV |  | viz. statika výkaz materiálu | [14 empty] | VV | 2 | 1 | True | 0 | ROZPOCET
| VV |  | 148*1,05 |  | 155.4 | [12 empty] | VV | 2 | 2 | True | 1 | ROZPOCET
12 | M | 14550190 | profil ocelový svařovaný jakost S235 průřez obdelníkový 100x50x3mm | t | 0.271 |  | 0 | CS ÚRS 2023 01 |  | základní |  | 0 | 1 | 0.271 | 0 | 0 | 8 | M | 2 |  |  |  | ROZPOCET | 0 | 0 | 0 | 0 | 0 | 1 | 0 | 4 | 1230803398
| VV |  | viz. statika výkaz materiálu | [14 empty] | VV | 2 | 1 | True | 0 | ROZPOCET
| VV |  | 0,258*1,05 |  | 0.271 | [12 empty] | VV | 2 | 2 | True | 1 | ROZPOCET
13 | M | 14550301 | profil ocelový svařovaný jakost S235 průřez čtvercový 100x100x5mm | t | 2.009 |  | 0 | CS ÚRS 2023 01 |  | základní |  | 0 | 1 | 2.009 | 0 | 0 | 8 | M | 2 |  |  |  | ROZPOCET | 0 | 0 | 0 | 0 | 0 | 1 | 0 | 4 | 1897596060
| VV |  | viz. statika výkaz materiálu | [14 empty] | VV | 2 | 1 | True | 0 | ROZPOCET
| VV |  | 1,913*1,05 |  | 2.009 | [12 empty] | VV | 2 | 2 | True | 1 | ROZPOCET
14 | M | 13010934 | ocel profilová jakost S235JR (11 375) průřez UPE 160 | t | 0.899 |  | 0 | CS ÚRS 2023 01 |  | základní |  | 0 | 1 | 0.899 | 0 | 0 | 8 | M | 2 |  |  |  | ROZPOCET | 0 | 0 | 0 | 0 | 0 | 1 | 0 | 4 | -50640422
| VV |  | viz. statika výkaz materiálu | [14 empty] | VV | 2 | 1 | True | 0 | ROZPOCET
| VV |  | 0,856*1,05 |  | 0.899 | [12 empty] | VV | 2 | 2 | True | 1 | ROZPOCET
15 | M | 13011026 | ocel profilová jakost S235JR (11 375) průřez UPE 80 | t | 0.067 |  | 0 | CS ÚRS 2023 01 |  | základní |  | 0 | 1 | 0.067 | 0 | 0 | 8 | M | 2 |  |  |  | ROZPOCET | 0 | 0 | 0 | 0 | 0 | 1 | 0 | 4 | 645449634
| VV |  | viz. statika výkaz materiálu | [14 empty] | VV | 2 | 1 | True | 0 | ROZPOCET
| VV |  | 0,064*1,05 |  | 0.067 | [12 empty] | VV | 2 | 2 | True | 1 | ROZPOCET
16 | K | 441171122 | Montáž ocelové konstrukce zastřešení (vazníky, krovy) hmotnosti jednotlivých prvků přes 30 do 50 kg/m, délky přes 12 do 18 m | t | 10.361 |  | 0 | CS ÚRS 2023 01 |  | základní |  | 0 | 0 | 0 | 0 | 0 | 4 | K | 2 |  |  |  | ROZPOCET | 0 | 0 | 0 | 0 | 0 | 1 | 0 | 4 | 1967190769
| Online PSC |  | https://podminky.urs.cz/item/CS_URS_2023_01/441171122 | [14 empty] | Online PSC | 2
| VV |  | viz. statika výkaz materiálu | [14 empty] | VV | 2 | 1 | True | 0 | ROZPOCET
| VV |  | cs1 | [14 empty] | VV | 2 | 1 | True | 0 | ROZPOCET
| VV |  | 4,345 |  | 4.345 | [12 empty] | VV | 2 | 2 | True | 0 | ROZPOCET
| VV |  | cs5 | [14 empty] | VV | 2 | 1 | True | 0 | ROZPOCET
| VV |  | 4,068 |  | 4.068 | [12 empty] | VV | 2 | 2 | True | 0 | ROZPOCET
| VV |  | cs8 | [14 empty] | VV | 2 | 1 | True | 0 | ROZPOCET
| VV |  | 0,947 |  | 0.947 | [12 empty] | VV | 2 | 2 | True | 0 | ROZPOCET
| VV |  | cs12 | [14 empty] | VV | 2 | 1 | True | 0 | ROZPOCET
| VV |  | 1,001 |  | 1.001 | [12 empty] | VV | 2 | 2 | True | 0 | ROZPOCET
| VV |  | Součet |  | 10.361 | [12 empty] | VV | 2 | 4 | True | 1 | ROZPOCET
17 | M | 13010756 | ocel profilová jakost S235JR (11 375) průřez IPE 240 | t | 4.562 |  | 0 | CS ÚRS 2023 01 |  | základní |  | 0 | 1 | 4.562 | 0 | 0 | 8 | M | 2 |  |  |  | ROZPOCET | 0 | 0 | 0 | 0 | 0 | 1 | 0 | 4 | -1339627014
| VV |  | viz. statika výkaz materiálu | [14 empty] | VV | 2 | 1 | True | 0 | ROZPOCET
| VV |  | 4,345*1,05 |  | 4.562 | [12 empty] | VV | 2 | 2 | True | 1 | ROZPOCET
18 | M | 13010760 | ocel profilová jakost S235JR (11 375) průřez IPE 300 | t | 4.914 |  | 0 | CS ÚRS 2023 01 |  | základní |  | 0 | 1 | 4.914 | 0 | 0 | 8 | M | 2 |  |  |  | ROZPOCET | 0 | 0 | 0 | 0 | 0 | 1 | 0 | 4 | 310849656
| VV |  | viz. statika výkaz materiálu | [14 empty] | VV | 2 | 1 | True | 0 | ROZPOCET
| VV |  | 4,68*1,05 |  | 4.914 | [12 empty] | VV | 2 | 2 | True | 1 | ROZPOCET
19 | M | 13010942 | ocel profilová jakost S235JR (11 375) průřez UPE 240 | t | 0.994 |  | 0 | CS ÚRS 2023 01 |  | základní |  | 0 | 1 | 0.994 | 0 | 0 | 8 | M | 2 |  |  |  | ROZPOCET | 0 | 0 | 0 | 0 | 0 | 1 | 0 | 4 | -207245953
| VV |  | viz. statika výkaz materiálu | [14 empty] | VV | 2 | 1 | True | 0 | ROZPOCET
| VV |  | 0,947*1,05 |  | 0.994 | [12 empty] | VV | 2 | 2 | True | 1 | ROZPOCET
20 | M | 13011029 | ocel profilová jakost S235JR (11 375) průřez UPE 300 | t | 1.051 |  | 0 | CS ÚRS 2023 01 |  | základní |  | 0 | 1 | 1.051 | 0 | 0 | 8 | M | 2 |  |  |  | ROZPOCET | 0 | 0 | 0 | 0 | 0 | 1 | 0 | 4 | 1169924238
| VV |  | viz. statika výkaz materiálu | [14 empty] | VV | 2 | 1 | True | 0 | ROZPOCET
| VV |  | 1,001*1,05 |  | 1.051 | [12 empty] | VV | 2 | 2 | True | 1 | ROZPOCET
21 | K | 441171132 | Montáž ocelové konstrukce zastřešení (vazníky, krovy) hmotnosti jednotlivých prvků přes 50 do 80 kg/m, délky přes 12 do 18 m | t | 1.396 |  | 0 | CS ÚRS 2023 01 |  | základní |  | 0 | 0 | 0 | 0 | 0 | 4 | K | 2 |  |  |  | ROZPOCET | 0 | 0 | 0 | 0 | 0 | 1 | 0 | 4 | -830062577
| Online PSC |  | https://podminky.urs.cz/item/CS_URS_2023_01/441171132 | [14 empty] | Online PSC | 2
| VV |  | dle výkazu materiálu | [14 empty] | VV | 2 | 1 | True | 0 | ROZPOCET
| VV |  | cs13 | [14 empty] | VV | 2 | 1 | True | 0 | ROZPOCET
| VV |  | 1,396 |  | 1.396 | [12 empty] | VV | 2 | 2 | True | 1 | ROZPOCET
22 | M | R464834586 | ocel profilová jakost S235JR (11375) FLB2 60/30 | t | 1.466 |  | 0 |  |  | základní |  | 0 | 1 | 1.466 | 0 | 0 | 8 | M | 2 |  |  |  | ROZPOCET | 0 | 0 | 0 | 0 | 0 | 1 | 0 | 4 | -536976754
| VV |  | 1,396*1,05 |  | 1.466 | [12 empty] | VV | 2 | 2 | True | 1 | ROZPOCET
23 | K | R484584 | Prokotvení věnce do stávajícího zdiva | kus | 150 |  | 0 |  |  | základní |  | 0 | 0 | 0 | 0 | 0 | 4 | K | 2 |  |  |  | ROZPOCET | 0 | 0 | 0 | 0 | 0 | 1 | 0 | 4 | -1978532621
| D | 6 | Úpravy povrchů, podlahy a osazování výplní |  |  |  | 0 |  |  |  |  | 0 |  | 1.5946 |  | 0 | 1 | D | 1 |  |  |  | ROZPOCET | [6 empty] | 0
24 | K | 631311114 | Mazanina z betonu prostého bez zvýšených nároků na prostředí tl. přes 50 do 80 mm tř. C 16/20 | m3 | 0.693 |  | 0 | CS ÚRS 2023 01 |  | základní |  | 0 | 2.301 | 1.5946 | 0 | 0 | 4 | K | 2 |  |  |  | ROZPOCET | 0 | 0 | 0 | 0 | 0 | 1 | 0 | 4 | 274718472
| Online PSC |  | https://podminky.urs.cz/item/CS_URS_2023_01/631311114 | [14 empty] | Online PSC | 2
| VV |  | zabetonování trapézového plechu viz. det. A6 | [14 empty] | VV | 2 | 1 | True | 0 | ROZPOCET
| VV |  | 1,1*10,5*0,06 |  | 0.693 | [12 empty] | VV | 2 | 2 | True | 1 | ROZPOCET
| D | 998 | Přesun hmot |  |  |  | 0 |  |  |  |  | 0 |  | 0 |  | 0 | 1 | D | 1 |  |  |  | ROZPOCET | [6 empty] | 0
25 | K | 998011003 | Přesun hmot pro budovy občanské výstavby, bydlení, výrobu a služby s nosnou svislou konstrukcí zděnou z cihel, tvárnic nebo kamene vodorovná dopravní vzdálenost do 100 m pro budovy výšky přes 12 do 24 m | t | 50.695 |  | 0 | CS ÚRS 2023 01 |  | základní |  | 0 | 0 | 0 | 0 | 0 | 4 | K | 2 |  |  |  | ROZPOCET | 0 | 0 | 0 | 0 | 0 | 1 | 0 | 4 | 1649546322
| Online PSC |  | https://podminky.urs.cz/item/CS_URS_2023_01/998011003 | [14 empty] | Online PSC | 2
| D | PSV | Práce a dodávky PSV |  |  |  | 0 |  |  |  |  | 0 |  | 17.0238 |  | 0 | 2 | D | 0 |  |  |  | ROZPOCET | [6 empty] | 0
| D | 762 | Konstrukce tesařské |  |  |  | 0 |  |  |  |  | 0 |  | 8.9154 |  | 0 | 2 | D | 1 |  |  |  | ROZPOCET | [6 empty] | 0
26 | K | 762083121 | Impregnace řeziva máčením proti dřevokaznému hmyzu, houbám a plísním, třída ohrožení 1 a 2 (dřevo v interiéru) | m3 | 15.513 |  | 0 | CS ÚRS 2023 01 |  | základní |  | 0 | 0.00108 | 0.016754 | 0 | 0 | 16 | K | 2 |  |  |  | ROZPOCET | 0 | 0 | 0 | 0 | 0 | 1 | 0 | 16 | -1358221899
| Online PSC |  | https://podminky.urs.cz/item/CS_URS_2023_01/762083121 | [14 empty] | Online PSC | 2
| VV |  | 4,882 |  | 4.882 | [12 empty] | VV | 2 | 2 | True | 0 | ROZPOCET
| VV |  | 4,364 |  | 4.364 | [12 empty] | VV | 2 | 2 | True | 0 | ROZPOCET
| VV |  | 5,774 |  | 5.774 | [12 empty] | VV | 2 | 2 | True | 0 | ROZPOCET
| VV |  | 0,493 |  | 0.493 | [12 empty] | VV | 2 | 2 | True | 0 | ROZPOCET
| VV |  | Součet |  | 15.513 | [12 empty] | VV | 2 | 4 | True | 1 | ROZPOCET
27 | K | 762132135X | Montáž obložení stěn, střech z hoblovaných prken tl. do 32 mm na sraz | m2 | 403.828 |  | 0 |  |  | základní |  | 0 | 0 | 0 | 0 | 0 | 16 | K | 2 |  |  |  | ROZPOCET | 0 | 0 | 0 | 0 | 0 | 1 | 0 | 16 | 1135343583
| VV |  | S2 | [14 empty] | VV | 2 | 1 | True | 0 | ROZPOCET
| VV |  | 92,67 |  | 92.67 | [12 empty] | VV | 2 | 2 | True | 0 | ROZPOCET
| VV |  | S4 | [14 empty] | VV | 2 | 1 | True | 0 | ROZPOCET
| VV |  | 311,158 |  | 311.158 | [12 empty] | VV | 2 | 2 | True | 0 | ROZPOCET
| VV |  | Součet |  | 403.828 | [12 empty] | VV | 2 | 4 | True | 1 | ROZPOCET
28 | M | M64844 | Prkno smrkové 80x19 mm, hoblované | m2 | 444.211 |  | 0 |  |  | základní |  | 0 | 0 | 0 | 0 | 0 | 32 | M | 2 |  |  |  | ROZPOCET | 0 | 0 | 0 | 0 | 0 | 1 | 0 | 16 | 1638233262
| VV |  | 403,828*1,1 'Přepočtené koeficientem množství |  | 444.211 | [12 empty] | VV | 2 | 2 | False | 1 | ROZPOCET
29 | K | 762332132 | Montáž vázaných konstrukcí krovů střech pultových, sedlových, valbových, stanových čtvercového nebo obdélníkového půdorysu z řeziva hraněného průřezové plochy přes 120 do 224 cm2 | m | 653.34 |  | 0 | CS ÚRS 2023 01 |  | základní |  | 0 | 0 | 0 | 0 | 0 | 16 | K | 2 |  |  |  | ROZPOCET | 0 | 0 | 0 | 0 | 0 | 1 | 0 | 16 | 862081436
| Online PSC |  | https://podminky.urs.cz/item/CS_URS_2023_01/762332132 | [14 empty] | Online PSC | 2
| VV |  | viz. statika výkaz materiálu | [14 empty] | VV | 2 | 1 | True | 0 | ROZPOCET
| VV |  | cs10 | [14 empty] | VV | 2 | 1 | True | 0 | ROZPOCET
| VV |  | 284 |  | 284 | [12 empty] | VV | 2 | 2 | True | 0 | ROZPOCET
| VV |  | cs15 | [14 empty] | VV | 2 | 1 | True | 0 | ROZPOCET
| VV |  | 23 |  | 23 | [12 empty] | VV | 2 | 2 | True | 0 | ROZPOCET
| VV |  | krov | [14 empty] | VV | 2 | 1 | True | 0 | ROZPOCET
| VV |  | 7,01*24 |  | 168.24 | [12 empty] | VV | 2 | 2 | True | 0 | ROZPOCET
| VV |  | 6,1*5 |  | 30.5 | [12 empty] | VV | 2 | 2 | True | 0 | ROZPOCET
| VV |  | 5,4*4 |  | 21.6 | [12 empty] | VV | 2 | 2 | True | 0 | ROZPOCET
| VV |  | 6,3*20 |  | 126 | [12 empty] | VV | 2 | 2 | True | 0 | ROZPOCET
| VV |  | Součet |  | 653.34 | [12 empty] | VV | 2 | 4 | True | 1 | ROZPOCET
30 | M | 60512130 | hranol stavební řezivo průřezu do 224cm2 do dl 6m | m3 | 4.882 |  | 0 | CS ÚRS 2023 01 |  | základní |  | 0 | 0.55 | 2.6851 | 0 | 0 | 32 | M | 2 |  |  |  | ROZPOCET | 0 | 0 | 0 | 0 | 0 | 1 | 0 | 16 | -417329911
| VV |  | viz. statika výkaz materiálu | [14 empty] | VV | 2 | 1 | True | 0 | ROZPOCET
| VV |  | 3,994*1,05 |  | 4.194 | [12 empty] | VV | 2 | 2 | True | 0 | ROZPOCET
| VV |  | 0,379*1,05 |  | 0.398 | [12 empty] | VV | 2 | 2 | True | 0 | ROZPOCET
| VV |  | krov | [14 empty] | VV | 2 | 1 | True | 0 | ROZPOCET
| VV |  | 5,4*0,08*0,16*4*1,05 |  | 0.29 | [12 empty] | VV | 2 | 2 | True | 0 | ROZPOCET
| VV |  | Součet |  | 4.882 | [12 empty] | VV | 2 | 4 | True | 1 | ROZPOCET
31 | M | 60512131 | hranol stavební řezivo průřezu do 224cm2 dl 6-8m | m3 | 4.364 |  | 0 | CS ÚRS 2023 01 |  | základní |  | 0 | 0.55 | 2.4002 | 0 | 0 | 32 | M | 2 |  |  |  | ROZPOCET | 0 | 0 | 0 | 0 | 0 | 1 | 0 | 16 | -364434919
| VV |  | krov | [14 empty] | VV | 2 | 1 | True | 0 | ROZPOCET
| VV |  | 7,01*0,08*0,16*24*1,05 |  | 2.261 | [12 empty] | VV | 2 | 2 | True | 0 | ROZPOCET
| VV |  | 6,1*0,08*0,16*5*1,05 |  | 0.41 | [12 empty] | VV | 2 | 2 | True | 0 | ROZPOCET
| VV |  | 6,3*0,08*0,16*20*1,05 |  | 1.693 | [12 empty] | VV | 2 | 2 | True | 0 | ROZPOCET
| VV |  | Součet |  | 4.364 | [12 empty] | VV | 2 | 4 | True | 1 | ROZPOCET
32 | K | 762342216 | Montáž laťování střech jednoduchých sklonu do 60° při osové vzdálenosti latí přes 360 do 600 mm | m2 | 622.315 |  | 0 | CS ÚRS 2023 01 |  | základní |  | 0 | 0 | 0 | 0 | 0 | 16 | K | 2 |  |  |  | ROZPOCET | 0 | 0 | 0 | 0 | 0 | 1 | 0 | 16 | -187769965
| Online PSC |  | https://podminky.urs.cz/item/CS_URS_2023_01/762342216 | [14 empty] | Online PSC | 2
| VV |  | skladba S4 | [14 empty] | VV | 2 | 1 | True | 0 | ROZPOCET
| VV |  | 3*6,1*2 |  | 36.6 | [12 empty] | VV | 2 | 2 | True | 0 | ROZPOCET
| VV |  | 3,5*5,35*2 |  | 37.45 | [12 empty] | VV | 2 | 2 | True | 0 | ROZPOCET
| VV |  | 6,25*10,6*2 |  | 132.5 | [12 empty] | VV | 2 | 2 | True | 0 | ROZPOCET
| VV |  | 6,25*10,25*2 |  | 128.125 | [12 empty] | VV | 2 | 2 | True | 0 | ROZPOCET
| VV |  | 7,05*9,7*2 |  | 136.77 | [12 empty] | VV | 2 | 2 | True | 0 | ROZPOCET
| VV |  | 7,05*10,7*2 |  | 150.87 | [12 empty] | VV | 2 | 2 | True | 0 | ROZPOCET
| VV |  | Součet |  | 622.315 | [12 empty] | VV | 2 | 4 | True | 1 | ROZPOCET
33 | M | 60514112 | řezivo jehličnaté lať surová dl 4m | m3 | 5.774 |  | 0 | CS ÚRS 2023 01 |  | základní |  | 0 | 0.55 | 3.1757 | 0 | 0 | 32 | M | 2 |  |  |  | ROZPOCET | 0 | 0 | 0 | 0 | 0 | 1 | 0 | 16 | 1613557959
| VV |  | 240*0,06*0,06*1,05 |  | 0.907 | [12 empty] | VV | 2 | 2 | True | 0 | ROZPOCET
| VV |  | 235*0,06*0,06*1,05 |  | 0.888 | [12 empty] | VV | 2 | 2 | True | 0 | ROZPOCET
| VV |  | 490*0,06*0,06*1,05 |  | 1.852 | [12 empty] | VV | 2 | 2 | True | 0 | ROZPOCET
| VV |  | 240*0,06*0,035*1,05 |  | 0.529 | [12 empty] | VV | 2 | 2 | True | 0 | ROZPOCET
| VV |  | 235*0,06*0,035*1,05 |  | 0.518 | [12 empty] | VV | 2 | 2 | True | 0 | ROZPOCET
| VV |  | 490*0,06*0,035*1,05 |  | 1.08 | [12 empty] | VV | 2 | 2 | True | 0 | ROZPOCET
| VV |  | Součet |  | 5.774 | [12 empty] | VV | 2 | 4 | True | 1 | ROZPOCET
34 | K | 762342511 | Montáž laťování montáž kontralatí na podklad bez tepelné izolace | m | 195.7 |  | 0 | CS ÚRS 2023 01 |  | základní |  | 0 | 2e-05 | 0.003914 | 0 | 0 | 16 | K | 2 |  |  |  | ROZPOCET | 0 | 0 | 0 | 0 | 0 | 1 | 0 | 16 | 1995368570
| Online PSC |  | https://podminky.urs.cz/item/CS_URS_2023_01/762342511 | [14 empty] | Online PSC | 2
| VV |  | viz krokve | [14 empty] | VV | 2 | 1 | True | 0 | ROZPOCET
| VV |  | 195,7 |  | 195.7 | [12 empty] | VV | 2 | 2 | True | 1 | ROZPOCET
35 | M | 60514106 | řezivo jehličnaté lať pevnostní třída S10-13 průřez 40x60mm | m3 | 0.493 |  | 0 | CS ÚRS 2023 01 |  | základní |  | 0 | 0.55 | 0.27115 | 0 | 0 | 32 | M | 2 |  |  |  | ROZPOCET | 0 | 0 | 0 | 0 | 0 | 1 | 0 | 16 | -1572598482
| VV |  | 195,7*0,06*0,04*1,05 |  | 0.493 | [12 empty] | VV | 2 | 2 | True | 1 | ROZPOCET
36 | K | 762395000 | Spojovací prostředky krovů, bednění a laťování, nadstřešních konstrukcí svory, prkna, hřebíky, pásová ocel, vruty | m3 | 15.513 |  | 0 | CS ÚRS 2023 01 |  | základní |  | 0 | 0.02337 | 0.36254 | 0 | 0 | 16 | K | 2 |  |  |  | ROZPOCET | 0 | 0 | 0 | 0 | 0 | 1 | 0 | 16 | 1396008463
| Online PSC |  | https://podminky.urs.cz/item/CS_URS_2023_01/762395000 | [14 empty] | Online PSC | 2
| VV |  | 4,882 |  | 4.882 | [12 empty] | VV | 2 | 2 | True | 0 | ROZPOCET
| VV |  | 4,364 |  | 4.364 | [12 empty] | VV | 2 | 2 | True | 0 | ROZPOCET
| VV |  | 5,774 |  | 5.774 | [12 empty] | VV | 2 | 2 | True | 0 | ROZPOCET
| VV |  | 0,493 |  | 0.493 | [12 empty] | VV | 2 | 2 | True | 0 | ROZPOCET
| VV |  | Součet |  | 15.513 | [12 empty] | VV | 2 | 4 | True | 1 | ROZPOCET
37 | K | 998762103 | Přesun hmot pro konstrukce tesařské stanovený z hmotnosti přesunovaného materiálu vodorovná dopravní vzdálenost do 50 m v objektech výšky přes 12 do 24 m | t | 8.915 |  | 0 | CS ÚRS 2022 01 |  | základní |  | 0 | 0 | 0 | 0 | 0 | 16 | K | 2 |  |  |  | ROZPOCET | 0 | 0 | 0 | 0 | 0 | 1 | 0 | 16 | -1359769411
| Online PSC |  | https://podminky.urs.cz/item/CS_URS_2022_01/998762103 | [14 empty] | Online PSC | 2
| D | 764 | Konstrukce klempířské |  |  |  | 0 |  |  |  |  | 0 |  | 0.93387 |  | 0 | 2 | D | 1 |  |  |  | ROZPOCET | [6 empty] | 0
38 | K | 764241406 | Oplechování střešních prvků z titanzinkového předzvětralého plechu hřebene větraného, včetně větrací mřížky rš 500 mm | m | 23.2 |  | 0 | CS ÚRS 2023 01 |  | základní |  | 0 | 0.00377 | 0.087464 | 0 | 0 | 16 | K | 2 |  |  |  | ROZPOCET | 0 | 0 | 0 | 0 | 0 | 1 | 0 | 16 | 123278588
| Online PSC |  | https://podminky.urs.cz/item/CS_URS_2023_01/764241406 | [14 empty] | Online PSC | 2
| VV |  | K06 | [14 empty] | VV | 2 | 1 | True | 0 | ROZPOCET
| VV |  | 23,2 |  | 23.2 | [12 empty] | VV | 2 | 2 | True | 1 | ROZPOCET
39 | K | 764242434 | Oplechování střešních prvků z titanzinkového předzvětralého plechu okapu okapovým plechem střechy rovné rš 330 mm | m | 46.6 |  | 0 | CS ÚRS 2023 01 |  | základní |  | 0 | 0.00198 | 0.092268 | 0 | 0 | 16 | K | 2 |  |  |  | ROZPOCET | 0 | 0 | 0 | 0 | 0 | 1 | 0 | 16 | 2142664138
| Online PSC |  | https://podminky.urs.cz/item/CS_URS_2023_01/764242434 | [14 empty] | Online PSC | 2
| VV |  | K05 | [14 empty] | VV | 2 | 1 | True | 0 | ROZPOCET
| VV |  | 46,6 |  | 46.6 | [12 empty] | VV | 2 | 2 | True | 1 | ROZPOCET
40 | K | 764521465X | Žlab podokapní z titanzinkového předzvětralého plechu včetně háků a čel kotlík hranatý | kus | 3 |  | 0 |  |  | základní |  | 0 | 0.00026 | 0.00078 | 0 | 0 | 16 | K | 2 |  |  |  | ROZPOCET | 0 | 0 | 0 | 0 | 0 | 1 | 0 | 16 | -76676947
| VV |  | K03 + K04 | [14 empty] | VV | 2 | 1 | True | 0 | ROZPOCET
| VV |  | 2+1 |  | 3 | [12 empty] | VV | 2 | 2 | True | 1 | ROZPOCET
41 | K | 764545411 | Žlab mezistřešní nebo zaatikový z titanzinkového předzvětralého plechu včetně čel a hrdel uložený v lůžku bez háků rš 1100 mm | m | 47 |  | 0 | CS ÚRS 2023 01 |  | základní |  | 0 | 0.01068 | 0.50196 | 0 | 0 | 16 | K | 2 |  |  |  | ROZPOCET | 0 | 0 | 0 | 0 | 0 | 1 | 0 | 16 | -382926582
| Online PSC |  | https://podminky.urs.cz/item/CS_URS_2023_01/764545411 | [14 empty] | Online PSC | 2
| VV |  | K01 | [14 empty] | VV | 2 | 1 | True | 0 | ROZPOCET
| VV |  | 47 |  | 47 | [12 empty] | VV | 2 | 2 | True | 1 | ROZPOCET
42 | K | 764546411 | Žlab mezistřešní nebo zaatikový z titanzinkového předzvětralého plechu včetně čel a hrdel Příplatek k cenám za zvýšenou pracnost provedení rohu nebo koutu rš 1100 mm | kus | 6 |  | 0 | CS ÚRS 2023 01 |  | základní |  | 0 | 0.00017 | 0.00102 | 0 | 0 | 16 | K | 2 |  |  |  | ROZPOCET | 0 | 0 | 0 | 0 | 0 | 1 | 0 | 16 | -268373124
| Online PSC |  | https://podminky.urs.cz/item/CS_URS_2023_01/764546411 | [14 empty] | Online PSC | 2
| VV |  | K01 | [14 empty] | VV | 2 | 1 | True | 0 | ROZPOCET
| VV |  | 6 |  | 6 | [12 empty] | VV | 2 | 2 | True | 1 | ROZPOCET
43 | K | 764548423 | Svod z titanzinkového předzvětralého plechu včetně objímek, kolen a odskoků kruhový, průměru 100 mm | m | 34 |  | 0 | CS ÚRS 2023 01 |  | základní |  | 0 | 0.00223 | 0.07582 | 0 | 0 | 16 | K | 2 |  |  |  | ROZPOCET | 0 | 0 | 0 | 0 | 0 | 1 | 0 | 16 | 649796216
| Online PSC |  | https://podminky.urs.cz/item/CS_URS_2023_01/764548423 | [14 empty] | Online PSC | 2
| VV |  | K02 | [14 empty] | VV | 2 | 1 | True | 0 | ROZPOCET
| VV |  | 34 |  | 34 | [12 empty] | VV | 2 | 2 | True | 1 | ROZPOCET
45 | K | R164465 | M+D Sněhová systémová zábrana, včetně uchycení na střechu | m | 46.6 |  | 0 |  |  | základní |  | 0 | 0 | 0 | 0 | 0 | 16 | K | 2 |  |  |  | ROZPOCET | 0 | 0 | 0 | 0 | 0 | 1 | 0 | 16 | -863508248
46 | K | R4242330 | Oplechování střešních prvků z titanzinkového lesklého válcovaného plechovou příponkou rš 120 mm | m | 205.364 |  | 0 |  |  | základní |  | 0 | 0.00085 | 0.17456 | 0 | 0 | 16 | K | 2 |  |  |  | ROZPOCET | 0 | 0 | 0 | 0 | 0 | 1 | 0 | 16 | -479999333
| VV |  | K08 | [14 empty] | VV | 2 | 1 | True | 0 | ROZPOCET
| VV |  | 2 ks na 1 m2 | [14 empty] | VV | 2 | 1 | True | 0 | ROZPOCET
| VV |  | 311,158*2*0,33 |  | 205.364 | [12 empty] | VV | 2 | 2 | True | 1 | ROZPOCET
47 | K | 998764103 | Přesun hmot pro konstrukce klempířské stanovený z hmotnosti přesunovaného materiálu vodorovná dopravní vzdálenost do 50 m v objektech výšky přes 12 do 24 m | t | 0.645 |  | 0 | CS ÚRS 2023 01 |  | základní |  | 0 | 0 | 0 | 0 | 0 | 16 | K | 2 |  |  |  | ROZPOCET | 0 | 0 | 0 | 0 | 0 | 1 | 0 | 16 | 1864137535
| Online PSC |  | https://podminky.urs.cz/item/CS_URS_2023_01/998764103 | [14 empty] | Online PSC | 2
| D | 765 | Krytina skládaná |  |  |  | 0 |  |  |  |  | 0 |  | 0.077659 |  | 0 | 2 | D | 1 |  |  |  | ROZPOCET | [6 empty] | 0
48 | K | 765191021 | Montáž pojistné hydroizolační nebo parotěsné fólie kladené ve sklonu přes 20° s lepenými přesahy na krokve | m2 | 504.278 |  | 0 | CS ÚRS 2023 01 |  | základní |  | 0 | 0 | 0 | 0 | 0 | 16 | K | 2 |  |  |  | ROZPOCET | 0 | 0 | 0 | 0 | 0 | 1 | 0 | 16 | 230585457
| Online PSC |  | https://podminky.urs.cz/item/CS_URS_2023_01/765191021 | [14 empty] | Online PSC | 2
| VV |  | skladba S4 | [14 empty] | VV | 2 | 1 | True | 0 | ROZPOCET
| VV |  | 3*6,1 |  | 18.3 | [12 empty] | VV | 2 | 2 | True | 0 | ROZPOCET
| VV |  | 3,5*5,35 |  | 18.725 | [12 empty] | VV | 2 | 2 | True | 0 | ROZPOCET
| VV |  | 6,25*10,6 |  | 66.25 | [12 empty] | VV | 2 | 2 | True | 0 | ROZPOCET
| VV |  | 6,25*10,25 |  | 64.063 | [12 empty] | VV | 2 | 2 | True | 0 | ROZPOCET
| VV |  | 7,05*9,7 |  | 68.385 | [12 empty] | VV | 2 | 2 | True | 0 | ROZPOCET
| VV |  | 7,05*10,7 |  | 75.435 | [12 empty] | VV | 2 | 2 | True | 0 | ROZPOCET
| VV |  | skladba S2 | [14 empty] | VV | 2 | 1 | True | 0 | ROZPOCET
| VV |  | 2,15*12,8 |  | 27.52 | [12 empty] | VV | 2 | 2 | True | 0 | ROZPOCET
| VV |  | 35+48 |  | 83 | [12 empty] | VV | 2 | 2 | True | 0 | ROZPOCET
| VV |  | -9,6 |  | -9.6 | [12 empty] | VV | 2 | 2 | True | 0 | ROZPOCET
| VV |  | -2,75*3 |  | -8.25 | [12 empty] | VV | 2 | 2 | True | 0 | ROZPOCET
| VV |  | skladba S3 | [14 empty] | VV | 2 | 1 | True | 0 | ROZPOCET
| VV |  | 2,15*10*3 |  | 64.5 | [12 empty] | VV | 2 | 2 | True | 0 | ROZPOCET
| VV |  | 4,5*3,5 |  | 15.75 | [12 empty] | VV | 2 | 2 | True | 0 | ROZPOCET
| VV |  | 20,2*1 |  | 20.2 | [12 empty] | VV | 2 | 2 | True | 0 | ROZPOCET
| VV |  | Součet |  | 504.278 | [12 empty] | VV | 2 | 4 | True | 1 | ROZPOCET
49 | M | 28329036 | fólie kontaktní difuzně propustná pro doplňkovou hydroizolační vrstvu, třívrstvá mikroporézní PP 150g/m2 s integrovanou samolepící páskou | m2 | 554.706 |  | 0 | CS ÚRS 2023 01 |  | základní |  | 0 | 0.00014 | 0.077659 | 0 | 0 | 32 | M | 2 |  |  |  | ROZPOCET | 0 | 0 | 0 | 0 | 0 | 1 | 0 | 16 | -1172978377
| VV |  | 504,278*1,1 'Přepočtené koeficientem množství |  | 554.706 | [12 empty] | VV | 2 | 2 | False | 1 | ROZPOCET
50 | K | 765191091 | Montáž pojistné hydroizolační nebo parotěsné fólie Příplatek k cenám montáže na bednění nebo tepelnou izolaci za sklon přes 30° | m2 | 484.078 |  | 0 | CS ÚRS 2023 01 |  | základní |  | 0 | 0 | 0 | 0 | 0 | 16 | K | 2 |  |  |  | ROZPOCET | 0 | 0 | 0 | 0 | 0 | 1 | 0 | 16 | -1732437344
| Online PSC |  | https://podminky.urs.cz/item/CS_URS_2023_01/765191091 | [14 empty] | Online PSC | 2
51 | K | 998765103 | Přesun hmot pro krytiny skládané stanovený z hmotnosti přesunovaného materiálu vodorovná dopravní vzdálenost do 50 m na objektech výšky přes 12 do 24 m | t | 0.078 |  | 0 | CS ÚRS 2023 01 |  | základní |  | 0 | 0 | 0 | 0 | 0 | 16 | K | 2 |  |  |  | ROZPOCET | 0 | 0 | 0 | 0 | 0 | 1 | 0 | 16 | -1052292431
| Online PSC |  | https://podminky.urs.cz/item/CS_URS_2023_01/998765103 | [14 empty] | Online PSC | 2
| D | 766 | Konstrukce truhlářské |  |  |  | 0 |  |  |  |  | 0 |  | 0.51478 |  | 0 | 2 | D | 1 |  |  |  | ROZPOCET | [6 empty] | 0
52 | K | 766412234 | Montáž obložení stěn palubkami na pero a drážku plochy přes 5 m2 z tvrdého dřeva, šířky přes 100 mm | m2 | 100.45 |  | 0 | CS ÚRS 2023 01 |  | základní |  | 0 | 0 | 0 | 0 | 0 | 16 | K | 2 |  |  |  | ROZPOCET | 0 | 0 | 0 | 0 | 0 | 1 | 0 | 16 | 498795530
| Online PSC |  | https://podminky.urs.cz/item/CS_URS_2023_01/766412234 | [14 empty] | Online PSC | 2
| VV |  | S3 | [14 empty] | VV | 2 | 1 | True | 0 | ROZPOCET
| VV |  | 100,45 |  | 100.45 | [12 empty] | VV | 2 | 2 | True | 1 | ROZPOCET
53 | M | M553544 | palubky obkladové cedr červený, 120x19 mm, P+D, bez sražených hran | m2 | 110.495 |  | 0 |  |  | základní |  | 0 | 0 | 0 | 0 | 0 | 32 | M | 2 |  |  |  | ROZPOCET | 0 | 0 | 0 | 0 | 0 | 1 | 0 | 16 | 1003826470
| VV |  | 100,45*1,1 'Přepočtené koeficientem množství |  | 110.495 | [12 empty] | VV | 2 | 2 | False | 1 | ROZPOCET
54 | K | 766671008 | Montáž střešních oken dřevěných nebo plastových kyvných, výklopných/kyvných s okenním rámem a lemováním, s plisovaným límcem, s napojením na krytinu do krytiny ploché, rozměru 94 x 118 cm | kus | 10 |  | 0 | CS ÚRS 2023 01 |  | základní |  | 0 | 0.00027 | 0.0027 | 0 | 0 | 16 | K | 2 |  |  |  | ROZPOCET | 0 | 0 | 0 | 0 | 0 | 1 | 0 | 16 | -1951668137
| Online PSC |  | https://podminky.urs.cz/item/CS_URS_2023_01/766671008 | [14 empty] | Online PSC | 2
| VV |  | OS1 | [14 empty] | VV | 2 | 1 | True | 0 | ROZPOCET
| VV |  | 10 |  | 10 | [12 empty] | VV | 2 | 2 | True | 1 | ROZPOCET
55 | M | 61124539 | okno střešní dřevěné výklopně-kyvné, izolační trojsklo 94x118cm, Uw=1,0W/m2K Al oplechování | kus | 10 |  | 0 | CS ÚRS 2023 01 |  | základní |  | 0 | 0.051 | 0.51 | 0 | 0 | 32 | M | 2 |  |  |  | ROZPOCET | 0 | 0 | 0 | 0 | 0 | 1 | 0 | 16 | -246751633
56 | K | 766671009 | Montáž střešních oken dřevěných nebo plastových kyvných, výklopných/kyvných s okenním rámem a lemováním, s plisovaným límcem, s napojením na krytinu do krytiny ploché, rozměru 94 x 140 cm | kus | 8 |  | 0 | CS ÚRS 2023 01 |  | základní |  | 0 | 0.00026 | 0.00208 | 0 | 0 | 16 | K | 2 |  |  |  | ROZPOCET | 0 | 0 | 0 | 0 | 0 | 1 | 0 | 16 | 1727166257
| Online PSC |  | https://podminky.urs.cz/item/CS_URS_2023_01/766671009 | [14 empty] | Online PSC | 2
| VV |  | OS2 | [14 empty] | VV | 2 | 1 | True | 0 | ROZPOCET
| VV |  | 8 |  | 8 | [12 empty] | VV | 2 | 2 | True | 1 | ROZPOCET
57 | M | 61124813 | okno střešní dřevěné výklopně-kyvné, izolační trojsklo 94x140cm, Uw=1,0W/m2K Al oplechování | kus | 8 |  | 0 | CS ÚRS 2023 01 |  | základní |  | 0 | 0 | 0 | 0 | 0 | 32 | M | 2 |  |  |  | ROZPOCET | 0 | 0 | 0 | 0 | 0 | 1 | 0 | 16 | -704706789
58 | K | 998766103 | Přesun hmot pro konstrukce truhlářské stanovený z hmotnosti přesunovaného materiálu vodorovná dopravní vzdálenost do 50 m v objektech výšky přes 12 do 24 m | t | 0.105 |  | 0 | CS ÚRS 2022 01 |  | základní |  | 0 | 0 | 0 | 0 | 0 | 16 | K | 2 |  |  |  | ROZPOCET | 0 | 0 | 0 | 0 | 0 | 1 | 0 | 16 | -240251470
| Online PSC |  | https://podminky.urs.cz/item/CS_URS_2022_01/998766103 | [14 empty] | Online PSC | 2
| D | 767 | Konstrukce zámečnické |  |  |  | 0 |  |  |  |  | 0 |  | 6.2019 |  | 0 | 2 | D | 1 |  |  |  | ROZPOCET | [6 empty] | 0
59 | K | 767391112 | Montáž krytiny z tvarovaných plechů trapézových nebo vlnitých, uchycených šroubováním | m2 | 311.158 |  | 0 | CS ÚRS 2023 01 |  | základní |  | 0 | 0.00028 | 0.087124 | 0 | 0 | 16 | K | 2 |  |  |  | ROZPOCET | 0 | 0 | 0 | 0 | 0 | 1 | 0 | 16 | -506093962
| Online PSC |  | https://podminky.urs.cz/item/CS_URS_2023_01/767391112 | [14 empty] | Online PSC | 2
| VV |  | S4 | [14 empty] | VV | 2 | 1 | True | 0 | ROZPOCET
| VV |  | 311,158 |  | 311.158 | [12 empty] | VV | 2 | 2 | True | 1 | ROZPOCET
60 | M | 15485110 | plech trapézový 35/207/1035 Pz tl 0,75mm | m2 | 352.542 |  | 0 | CS ÚRS 2023 01 |  | základní |  | 0 | 0.00731 | 2.5771 | 0 | 0 | 32 | M | 2 |  |  |  | ROZPOCET | 0 | 0 | 0 | 0 | 0 | 1 | 0 | 16 | -432803885
| VV |  | 311,158*1,133 'Přepočtené koeficientem množství |  | 352.542 | [12 empty] | VV | 2 | 2 | False | 1 | ROZPOCET
61 | K | 767492001X | Montáž nosného roštu fasád a stěn profilu kovového, připevněného na konzolu vodorovně | m | 482.8 |  | 0 |  |  | základní |  | 0 | 5e-05 | 0.02414 | 0 | 0 | 16 | K | 2 |  |  |  | ROZPOCET | 0 | 0 | 0 | 0 | 0 | 1 | 0 | 16 | 1072379088
| VV |  | 193,12*2,5 |  | 482.8 | [12 empty] | VV | 2 | 2 | True | 1 | ROZPOCET
62 | M | M41031 | Perforovaný fasádní profil "OMEGA" tl. 30 mm | m | 492.456 |  | 0 |  |  | základní |  | 0 | 0.00077 | 0.37919 | 0 | 0 | 32 | M | 2 |  |  |  | ROZPOCET | 0 | 0 | 0 | 0 | 0 | 1 | 0 | 16 | -1834176578
| VV |  | 482,8*1,02 'Přepočtené koeficientem množství |  | 492.456 | [12 empty] | VV | 2 | 2 | False | 1 | ROZPOCET
63 | K | R7428112 | Montáž fasádních kazetových obkladů výšky budovy přes 6 do 12 m | m2 | 193.12 |  | 0 |  |  | základní |  | 0 | 3e-05 | 0.0057936 | 0 | 0 | 16 | K | 2 |  |  |  | ROZPOCET | 0 | 0 | 0 | 0 | 0 | 1 | 0 | 16 | 1211226986
| VV |  | skladba S2 | [14 empty] | VV | 2 | 1 | True | 0 | ROZPOCET
| VV |  | 2,15*12,8 |  | 27.52 | [12 empty] | VV | 2 | 2 | True | 0 | ROZPOCET
| VV |  | 35+48 |  | 83 | [12 empty] | VV | 2 | 2 | True | 0 | ROZPOCET
| VV |  | -9,6 |  | -9.6 | [12 empty] | VV | 2 | 2 | True | 0 | ROZPOCET
| VV |  | -2,75*3 |  | -8.25 | [12 empty] | VV | 2 | 2 | True | 0 | ROZPOCET
| VV |  | skladba S3 | [14 empty] | VV | 2 | 1 | True | 0 | ROZPOCET
| VV |  | 2,15*10*3 |  | 64.5 | [12 empty] | VV | 2 | 2 | True | 0 | ROZPOCET
| VV |  | 4,5*3,5 |  | 15.75 | [12 empty] | VV | 2 | 2 | True | 0 | ROZPOCET
| VV |  | 20,2*1 |  | 20.2 | [12 empty] | VV | 2 | 2 | True | 0 | ROZPOCET
| VV |  | Součet |  | 193.12 | [12 empty] | VV | 2 | 4 | True | 1 | ROZPOCET
64 | M | M3814021 | Kazetový stěnový profil 600x120 mm | m2 | 208.57 |  | 0 |  |  | základní |  | 0 | 0.015 | 3.1285 | 0 | 0 | 32 | M | 2 |  |  |  | ROZPOCET | 0 | 0 | 0 | 0 | 0 | 1 | 0 | 16 | 40217336
| VV |  | 193,12*1,08 'Přepočtené koeficientem množství |  | 208.57 | [12 empty] | VV | 2 | 2 | False | 1 | ROZPOCET
65 | K | 998767103 | Přesun hmot pro zámečnické konstrukce stanovený z hmotnosti přesunovaného materiálu vodorovná dopravní vzdálenost do 50 m v objektech výšky přes 12 do 24 m | t | 3 |  | 0 | CS ÚRS 2023 01 |  | základní |  | 0 | 0 | 0 | 0 | 0 | 16 | K | 2 |  |  |  | ROZPOCET | 0 | 0 | 0 | 0 | 0 | 1 | 0 | 16 | 987512055
| Online PSC |  | https://podminky.urs.cz/item/CS_URS_2023_01/998767103 | [14 empty] | Online PSC | 2
| D | 783 | Dokončovací práce - nátěry |  |  |  | 0 |  |  |  |  | 0 |  | 0.3802 |  | 0 | 2 | D | 1 |  |  |  | ROZPOCET | [6 empty] | 0
66 | K | 783168101 | Lazurovací nátěr truhlářských konstrukcí jednonásobný olejový | m2 | 1008.556 |  | 0 | CS ÚRS 2023 01 |  | základní |  | 0 | 8e-05 | 0.080684 | 0 | 0 | 16 | K | 2 |  |  |  | ROZPOCET | 0 | 0 | 0 | 0 | 0 | 1 | 0 | 16 | 188187809
| Online PSC |  | https://podminky.urs.cz/item/CS_URS_2023_01/783168101 | [14 empty] | Online PSC | 2
| VV |  | S2 | [14 empty] | VV | 2 | 1 | True | 0 | ROZPOCET
| VV |  | 92,67*2 |  | 185.34 | [12 empty] | VV | 2 | 2 | True | 0 | ROZPOCET
| VV |  | S3 | [14 empty] | VV | 2 | 1 | True | 0 | ROZPOCET
| VV |  | 100,45*2 |  | 200.9 | [12 empty] | VV | 2 | 2 | True | 0 | ROZPOCET
| VV |  | S4 | [14 empty] | VV | 2 | 1 | True | 0 | ROZPOCET
| VV |  | 311,158*2 |  | 622.316 | [12 empty] | VV | 2 | 2 | True | 0 | ROZPOCET
| VV |  | Součet |  | 1008.556 | [12 empty] | VV | 2 | 4 | True | 1 | ROZPOCET
67 | K | 783301303 | Příprava podkladu zámečnických konstrukcí před provedením nátěru odrezivění odrezovačem bezoplachovým | m2 | 576 |  | 0 | CS ÚRS 2023 01 |  | základní |  | 0 | 7e-05 | 0.04032 | 0 | 0 | 16 | K | 2 |  |  |  | ROZPOCET | 0 | 0 | 0 | 0 | 0 | 1 | 0 | 16 | -501544508
| Online PSC |  | https://podminky.urs.cz/item/CS_URS_2023_01/783301303 | [14 empty] | Online PSC | 2
| VV |  | ocelová konstrukce krovu | [14 empty] | VV | 2 | 1 | True | 0 | ROZPOCET
| VV |  | 576 |  | 576 | [12 empty] | VV | 2 | 2 | True | 0 | ROZPOCET
| VV |  | Součet |  | 576 | [12 empty] | VV | 2 | 4 | True | 1 | ROZPOCET
68 | K | 783301313 | Příprava podkladu zámečnických konstrukcí před provedením nátěru odmaštění odmašťovačem ředidlovým | m2 | 576 |  | 0 | CS ÚRS 2023 01 |  | základní |  | 0 | 7e-05 | 0.04032 | 0 | 0 | 16 | K | 2 |  |  |  | ROZPOCET | 0 | 0 | 0 | 0 | 0 | 1 | 0 | 16 | 1442540903
| Online PSC |  | https://podminky.urs.cz/item/CS_URS_2023_01/783301313 | [14 empty] | Online PSC | 2
| VV |  | ocelová konstrukce krovu | [14 empty] | VV | 2 | 1 | True | 0 | ROZPOCET
| VV |  | 576 |  | 576 | [12 empty] | VV | 2 | 2 | True | 1 | ROZPOCET
69 | K | 783314101 | Základní nátěr zámečnických konstrukcí jednonásobný syntetický | m2 | 576 |  | 0 | CS ÚRS 2023 01 |  | základní |  | 0 | 0.00014 | 0.08064 | 0 | 0 | 16 | K | 2 |  |  |  | ROZPOCET | 0 | 0 | 0 | 0 | 0 | 1 | 0 | 16 | -1058165492
| Online PSC |  | https://podminky.urs.cz/item/CS_URS_2023_01/783314101 | [14 empty] | Online PSC | 2
| VV |  | ocelová konstrukce krovu | [14 empty] | VV | 2 | 1 | True | 0 | ROZPOCET
| VV |  | 576 |  | 576 | [12 empty] | VV | 2 | 2 | True | 1 | ROZPOCET
70 | K | 783315101 | Mezinátěr zámečnických konstrukcí jednonásobný syntetický standardní | m2 | 576 |  | 0 | CS ÚRS 2023 01 |  | základní |  | 0 | 0.00012 | 0.06912 | 0 | 0 | 16 | K | 2 |  |  |  | ROZPOCET | 0 | 0 | 0 | 0 | 0 | 1 | 0 | 16 | 1823786027
| Online PSC |  | https://podminky.urs.cz/item/CS_URS_2023_01/783315101 | [14 empty] | Online PSC | 2
| VV |  | ocelová konstrukce krovu | [14 empty] | VV | 2 | 1 | True | 0 | ROZPOCET
| VV |  | 576 |  | 576 | [12 empty] | VV | 2 | 2 | True | 1 | ROZPOCET
71 | K | 783317101 | Krycí nátěr (email) zámečnických konstrukcí jednonásobný syntetický standardní | m2 | 576 |  | 0 | CS ÚRS 2023 01 |  | základní |  | 0 | 0.00012 | 0.06912 | 0 | 0 | 16 | K | 2 |  |  |  | ROZPOCET | 0 | 0 | 0 | 0 | 0 | 1 | 0 | 16 | -1984683020
| Online PSC |  | https://podminky.urs.cz/item/CS_URS_2023_01/783317101 | [14 empty] | Online PSC | 2
| VV |  | ocelová konstrukce krovu | [14 empty] | VV | 2 | 1 | True | 0 | ROZPOCET
| VV |  | 576 |  | 576 | [12 empty] | VV | 2 | 2 | True | 1 | ROZPOCET

## Pokyny pro vyplnění
Struktura údajů, formát souboru a metodika pro zpracování
Struktura
Soubor je složen ze záložky Rekapitulace stavby a záložek s názvem soupisu prací pro jednotlivé objekty ve formátu XLSX. Každá ze záložek přitom obsahuje
ještě samostatné sestavy vymezené orámovaním a nadpisem sestavy.
Rekapitulace stavby obsahuje sestavu Rekapitulace stavby a Rekapitulace objektů stavby a soupisů prací.
V sestavě Rekapitulace stavby jsou uvedeny informace identifikující předmět veřejné zakázky na stavební práce, KSO, CC-CZ, CZ-CPV, CZ-CPA a rekapitulaci
celkové nabídkové ceny uchazeče.
Termínem "uchazeč" (resp. zhotovitel) se myslí "účastník zadávacího řízení" ve smyslu zákona o zadávání veřejných zakázek.
V sestavě Rekapitulace objektů stavby a soupisů prací je uvedena rekapitulace stavebních objektů, inženýrských objektů, provozních souborů,
vedlejších a ostatních nákladů a ostatních nákladů s rekapitulací nabídkové ceny za jednotlivé soupisy prací. Na základě údaje Typ je možné
identifikovat, zda se jedná o objekt nebo soupis prací pro daný objekt:
|  | STA | Stavební objekt pozemní
|  | ING | Stavební objekt inženýrský
|  | PRO | Provozní soubor
|  | VON | Vedlejší a ostatní náklady
|  | OST | Ostatní
|  | Soupis | Soupis prací pro daný typ objektu
Soupis prací pro jednotlivé objekty obsahuje sestavy Krycí list soupisu prací, Rekapitulace členění soupisu prací, Soupis prací. Za soupis prací může být považován
i objekt stavby v případě, že neobsahuje podřízenou zakázku.
Krycí list soupisu obsahuje rekapitulaci informací o předmětu veřejné zakázky ze sestavy Rekapitulace stavby, informaci o zařazení objektu do KSO,
CC-CZ, CZ-CPV, CZ-CPA a rekapitulaci celkové nabídkové ceny uchazeče za aktuální soupis prací.
Rekapitulace členění soupisu prací obsahuje rekapitulaci soupisu prací ve všech úrovních členění soupisu tak, jak byla tato členění použita (např.
stavební díly, funkční díly, případně jiné členění) s rekapitulací nabídkové ceny.
Soupis prací obsahuje položky veškerých stavebních nebo montážních prací, dodávek materiálů a služeb nezbytných pro zhotovení stavebního objektu,
inženýrského objektu, provozního souboru, vedlejších a ostatních nákladů.
Pro položky soupisu prací se zobrazují následující informace:
|  | PČ |  | Pořadové číslo položky v aktuálním soupisu
|  | TYP |  | Typ položky: K - konstrukce, M - materiál, PP - plný popis, PSC - poznámka k souboru cen, P - poznámka k položce, VV - výkaz výměr, FIG - rozpad figur
|  | Kód |  | Kód položky
|  | Popis |  | Zkrácený popis položky
|  | MJ |  | Měrná jednotka položky
|  | Množství |  | Množství v měrné jednotce
|  | J.cena |  | Jednotková cena položky. Zadaní může obsahovat namísto J.ceny sloupce J.materiál a J.montáž, jejichž součet definuje
J.cenu položky.
|  | Cena celkem |  | Celková cena položky daná jako součin množství a j.ceny
|  | Cenová soustava |  | Příslušnost položky do cenové soustavy
Ke každé položce soupisu prací se na samostatných řádcích může zobrazovat:
Plný popis položky
Poznámka k souboru cen a poznámka zadavatele
Výkaz výměr
Pokud je k řádku výkazu výměr evidovaný údaj ve sloupci Kód, jedná se o definovaný odkaz, na který se může odvolávat výkaz výměr z jiné položky.
Metodika pro zpracování
Jednotlivé sestavy jsou v souboru provázány. Editovatelné pole jsou zvýrazněny žlutým podbarvením, ostatní pole neslouží k editaci a nesmí být jakkoliv
modifikovány.
Uchazeč je pro podání nabídky povinen vyplnit žlutě podbarvená pole:
Pole Uchazeč v sestavě Rekapitulace stavby - zde uchazeč vyplní svůj název (název subjektu)
Pole IČ a DIČ v sestavě Rekapitulace stavby - zde uchazeč vyplní svoje IČ a DIČ
Datum v sestavě Rekapitulace stavby - zde uchazeč vyplní datum vytvoření nabídky
J.cena = jednotková cena v sestavě Soupis prací o maximálním počtu desetinných míst uvedených v poli
- pokud sestavy soupisů prací obsahují pole J.cena, měla by být všechna tato pole vyplněna nenulovými
Poznámka - nepovinný údaj pro položku soupisu
V případě, že sestavy soupisů prací neobsahují pole J.cena, potom ve všech soupisech prací obsahují pole:
- J.materiál - jednotková cena materiálu
- J.montáž - jednotková cena montáže
Uchazeč v tomto případě by měl vyplnit všechna pole J.materiál a pole J.montáž nenulovými kladnými číslicemi. V případech, kdy položka
neobsahuje žádný materiál je přípustné, aby pole J.materiál bylo vyplněno nulou. V případech, kdy položka neobsahuje žádnou montáž je přípustné,
aby pole J.montáž bylo vyplněno nulou. Obě pole - J.materiál, J.Montáž u jedné položky by však neměly být vyplněny nulou.
Rekapitulace stavby
Název |  |  | Povinný |  | Popis | Typ | Max. počet
atributu |  |  | (A/N) |  |  |  | znaků
Kód |  |  | A |  | Kód stavby | String | 20
Stavba |  |  | A |  | Název stavby | String | 120
Místo |  |  | N |  | Místo stavby | String | 50
Datum |  |  | A |  | Datum vykonaného exportu | Date
KSO |  |  | N |  | Klasifikace stavebního objektu | String | 15
CC-CZ |  |  | N |  | Klasifikace stavbeních děl | String | 15
CZ-CPV |  |  | N |  | Společný slovník pro veřejné zakázky | String | 20
CZ-CPA |  |  | N |  | Klasifikace produkce podle činností | String | 20
Zadavatel |  |  | N |  | Zadavatel zadaní | String | 50
IČ |  |  | N |  | IČ zadavatele zadaní | String | 20
DIČ |  |  | N |  | DIČ zadavatele zadaní | String | 20
Uchazeč |  |  | N |  | Uchazeč veřejné zakázky | String | 50
Projektant |  |  | N |  | Projektant | String | 50
Poznámka |  |  | N |  | Poznámka k zadání | String | 255
Sazba DPH |  |  | A |  | Rekapitulace sazeb DPH u položek soupisů | eGSazbaDph
Základna DPH |  |  | A |  | Základna DPH určena součtem celkové ceny z položek soupisů | Double
Hodnota DPH |  |  | A |  | Hodnota DPH | Double
Cena bez DPH |  |  | A |  | Celková cena bez DPH za celou stavbu. Sčítává se ze všech listů. | Double
Cena s DPH |  |  | A |  | Celková cena s DPH za celou stavbu | Double
Rekapitulace objektů stavby a soupisů prací
Název |  |  | Povinný |  | Popis | Typ | Max. počet
atributu |  |  | (A/N) |  |  |  | znaků
Kód |  |  | A |  | Přebírá se z Rekapitulace stavby | String | 20
Stavba |  |  | A |  | Přebírá se z Rekapitulace stavby | String | 120
Místo |  |  | N |  | Přebírá se z Rekapitulace stavby | String | 50
Datum |  |  | A |  | Přebírá se z Rekapitulace stavby | Date
Zadavatel |  |  | N |  | Přebírá se z Rekapitulace stavby | String | 50
Projektant |  |  | N |  | Přebírá se z Rekapitulace stavby | String | 50
Uchazeč |  |  | N |  | Přebírá se z Rekapitulace stavby | String | 50
Kód |  |  | A |  | Kód objektu | String | 20
Objektu, Soupis prací |  |  | A |  | Název objektu | String | 120
Cena bez DPH |  |  | A |  | Cena bez DPH za daný objekt | Double
Cena s DPH |  |  | A |  | Cena spolu s DPH za daný objekt | Double
Typ |  |  | A |  | Typ zakázky | eGTypZakazky
Krycí list soupisu
Název |  |  | Povinný |  | Popis | Typ | Max. počet
atributu |  |  | (A/N) |  |  |  | znaků
Stavba |  |  | A |  | Přebírá se z Rekapitulace stavby | String | 120
Objekt |  |  | A |  | Kód a název objektu | String | 20 + 120
Soupis |  |  | A |  | Kód a název soupisu | String | 20 + 120
KSO |  |  | N |  | Klasifikace stavebního objektu | String | 15
CC-CZ |  |  | N |  | Klasifikace stavbeních děl | String | 15
CZ-CPV |  |  | N |  | Společný slovník pro veřejné zakázky | String | 20
CZ-CPA |  |  | N |  | Klasifikace produkce podle činností | String | 20
Místo |  |  | N |  | Přebírá se z Rekapitulace stavby | String | 50
Zadavatel |  |  | N |  | Přebírá se z Rekapitulace stavby | String | 50
Uchazeč |  |  | N |  | Přebírá se z Rekapitulace stavby | String | 50
Projektant |  |  | N |  | Přebírá se z Rekapitulace stavby | String | 50
Poznámka |  |  | N |  | Poznámka k soupisu prací | String | 255
Sazba DPH |  |  | A |  | Rekapitulace sazeb DPH na položkách aktuálního soupisu | eGSazbaDph
Základna DPH |  |  | A |  | Základna DPH určena součtem celkové ceny z položek aktuálního soupisu | Double
Hodnota DPH |  |  | A |  | Hodnota DPH | Double
Cena bez DPH |  |  | A |  | Cena bez DPH za daný soupis | Double
Cena s DPH |  |  | A |  | Cena s DPH za daný soupis | Double
Rekapitulace členění soupisu prací
Název |  |  | Povinný |  | Popis | Typ | Max. počet
atributu |  |  | (A/N) |  |  |  | znaků
Stavba |  |  | A |  | Přebírá se z Rekapitulace stavby | String | 120
Objekt |  |  | A |  | Kód a název objektu, přebírá se z Krycího listu soupisu | String | 20 + 120
Soupis |  |  | A |  | Kód a název objektu, přebírá se z Krycího listu soupisu | String | 20 + 120
Místo |  |  | N |  | Přebírá se z Rekapitulace stavby | String | 50
Datum |  |  | A |  | Přebírá se z Rekapitulace stavby | Date
Zadavatel |  |  | N |  | Přebírá se z Rekapitulace stavby | String | 50
Projektant |  |  | N |  | Přebírá se z Rekapitulace stavby | String | 50
Uchazeč |  |  | N |  | Přebírá se z Rekapitulace stavby | String | 50
Kód dílu - Popis |  |  | A |  | Kód a název dílu ze soupisu | String | 20 + 100
Cena celkem |  |  | A |  | Cena celkem za díl ze soupisu | Double
Soupis prací
Název |  |  | Povinný |  | Popis | Typ | Max. počet
atributu |  |  | (A/N) |  |  |  | znaků
Stavba |  |  | A |  | Přebírá se z Rekapitulace stavby | String | 120
Objekt |  |  | A |  | Kód a název objektu | String | 20 + 120
Soupis |  |  | A |  | Přebírá se z Krycího listu soupisu | String | 20 + 120
Místo |  |  | N |  | Přebírá se z Krycího listu soupisu | String | 50
Datum |  |  | A |  | Přebírá se z Krycího listu soupisu | Date
Zadavatel |  |  | N |  | Přebírá se z Krycího listu soupisu | String | 50
Projektant |  |  | N |  | Přebírá se z Krycího listu soupisu | String | 50
Uchazeč |  |  | N |  | Přebírá se z Krycího listu soupisu | String | 50
PČ |  |  | A |  | Pořadové číslo položky soupisu | Long
Typ |  |  | A |  | Typ položky soupisu | eGTypPolozky | 1
Kód |  |  | A |  | Kód položky ze soupisu | String | 20
Popis |  |  | A |  | Popis položky ze soupisu | String | 255
MJ |  |  | A |  | Měrná jednotka položky | String | 10
Množství |  |  | A |  | Množství položky soupisu | Double
J.Cena |  |  | A |  | Jednotková cena položky | Double
Cena celkem |  |  | A |  | Cena celkem vyčíslena jako J.Cena * Množství | Double
Cenová soustava |  |  | N |  | Zařazení položky do cenové soustavy | String | 50
p |  |  | N |  | Poznámka položky ze soupisu | Memo
psc |  |  | N |  | Poznámka k souboru cen ze soupisu | Memo
pp |  |  | N |  | Plný popis položky ze soupisu | Memo
vv |  |  | N |  | Výkaz výměr (figura, výraz, výměra) ze soupisu | Text,Text,Double | 20, 150
fig |  |  | N |  | Rozpad figur | Text,Text,Double | 20, 150
DPH |  |  | A |  | Sazba DPH pro položku | eGSazbaDPH
Hmotnost |  |  | A |  | Hmotnost položky ze soupisu | Double
Suť |  |  | A |  | Suť položky ze soupisu | Double
Nh |  |  | N |  | Normohodiny položky ze soupisu | Double
Datová věta
Typ věty |  |  | Hodnota |  | Význam
eGSazbaDPH |  |  | základní |  | Základní sazba DPH
|  |  | snížená |  | Snížená sazba DPH
|  |  | nulová |  | Nulová sazba DPH
|  |  | zákl. přenesená |  | Základní sazba DPH přenesená
|  |  | sníž. přenesená |  | Snížená sazba DPH přenesená
eGTypZakazky |  |  | STA |  | Stavební objekt
|  |  | PRO |  | Provozní soubor
|  |  | ING |  | Inženýrský objekt
|  |  | VON |  | Vedlejší a ostatní náklady
|  |  | OST |  | Ostatní náklady
eGTypPolozky |  |  | 1 |  | Položka typu HSV
|  |  | 2 |  | Položka typu PSV
|  |  | 3 |  | Položka typu M
|  |  | 4 |  | Položka typu OST