## Krycí list rozpočtu
Krycí list slepého rozpočtu
Název stavby: |  | ZŠ Školní 1480/61, Chomutov - 1.PP, 3.NP |  | Objednatel: |  |  | IČ/DIČ:
Druh stavby: |  | Zařízení silnoproudé elektrotechniky |  | Projektant: |  |  | IČ/DIČ:
Lokalita: |  | Ústecký kraj, okr. Chomutov |  | Zhotovitel: |  |  | IČ/DIČ:
Začátek výstavby: |  | 2017-04-05 |  | Konec výstavby: |  |  | Položek: | 41
JKSO: |  | 8013212 |  | Zpracoval: | Libor Slavík |  | Datum: | 2017-04-05
Rozpočtové náklady v Kč
A | Základní rozpočtové náklady |  | B | Doplňkové náklady |  | C | Náklady na umístění stavby (NUS)
HSV | Dodávky | 0 | Práce přesčas |  | 0 | Zařízení staveniště |  | 0
| Montáž | 0 | Bez pevné podl. |  | 0 | Mimostav. doprava |  | 0
PSV | Dodávky | 0 | Kulturní památka |  | 0 | Územní vlivy |  | 0
| Montáž | 0 |  |  |  | Provozní vlivy |  | 0
"M" | Dodávky | 0 |  |  |  | Ostatní |  | 0
| Montáž | 0 |  |  |  | NUS z rozpočtu |  | 0
Ostatní materiál |  | 0
Přesun hmot a sutí |  | 0
ZRN celkem |  | 0 | DN celkem |  | 0 | NUS celkem |  | 0
|  |  | DN celkem z obj. |  | 0 | NUS celkem z obj. |  | 0
ORN celkem
[6 empty] | ORN celkem z obj. |  | 0
Základ 0% |  | 0
Základ 15% |  | 0 | DPH 15% |  | 0 | Celkem bez DPH |  | 0
Základ 21% |  | 0 | DPH 21% |  | 0 | Celkem včetně DPH |  | 0
Projektant |  |  | Objednatel |  |  | Zhotovitel
Datum, razítko a podpis |  |  | Datum, razítko a podpis |  |  | Datum, razítko a podpis
Poznámka:

## Stavební rozpočet
Slepý stavební rozpočet
Název stavby: |  |  | ZŠ Školní 1480/61, Chomutov - 1.PP, 3.NP | Doba výstavby: |  |  |  | Objednatel:
Druh stavby: |  |  | Zařízení silnoproudé elektrotechniky | Začátek výstavby: |  | 2017-04-05 |  | Projektant:
Lokalita: |  |  | Ústecký kraj, okr. Chomutov | Konec výstavby: |  |  |  | Zhotovitel:
JKSO: |  |  | 8013212 | Zpracováno dne: |  | 2017-04-05 |  | Zpracoval: | Libor Slavík
Č | Objekt | Kód | Zkrácený popis / Varianta | M.j. | Množství | Jednot. | Náklady (Kč) |  |  | Hmotnost (t) |  | Cenová
|  |  | Rozměry |  |  | cena (Kč) | Dodávka | Montáž | Celkem | Jednot. | Celkem | soustava | Přesuny | Typ skupiny | HSV mat | HSV prac | PSV mat | PSV prac | Mont mat | Mont prac | Ostatní mat.
|  |  | Nezařazeno |  |  |  | 0 | 0 | 0 |  | 9.11
|  | 210VD | Elektrommontáže |  |  |  | 0 | 0 | 0 |  | 0 | [17 empty] | 0 | 0 | 0
1 |  | 21000000000001VD | Montáž pohybového čidla | ks | 2 | 0 | 0 | 0 | 0 | 0 | 0 |  | 0 |  | 0 | 0 | 0 | 0 | 0 | 0 | 0 | 0 | 0 | 0 | 21 | 0 | 0 | 1 |  |  |  | 0 | 0 | 210VD_ | _2_ | _ | 0 | 0 | 0 | 0
Montáž pohybového čidla
|  | 61 | Úprava povrchů vnitřní |  |  |  | 0 | 0 | 0 |  | 2.8836 | [17 empty] | 0 | 0 | 0
2 |  | 612420016RAA | Omítka stěn vnitřní vápenocementová štuková | m2 | 60 | 0 | 0 | 0 | 0 | 0.04806 | 2.8836 | RTS II / 2016 | 0 |  | 0 | 0 | 0 | 0 | 0 | 0 | 0 | 0 | 0 | 0 | 21 | 0 | 0 | 1 |  |  |  | 0 | 0 | 61_ | _6_ | _ | 0 | 0 | 0 | 2.8836
montáž a demontáž pomocného lešení
|  | 784 | Malby |  |  |  | 0 | 0 | 0 |  | 0.72 | [17 empty] | 0 | 0 | 0
3 |  | 784165622R00 | Malba HET Brillant 100, barva, bez penetrace,2x | m2 | 1500 | 0 | 0 | 0 | 0 | 0.00048 | 0.72 | RTS II / 2016 | 0 |  | 0 | 0 | 0 | 0 | 0 | 0 | 0 | 0 | 0 | 0 | 21 | 0 | 0 | 7 |  |  |  | 0 | 0 | 784_ | _78_ | _ | 0 | 0 | 0 | 0.72
|  | RTS komentář: | Univerzální zářivě bílá matná disperzní barva k okamžitému použití do vnitřních prostor, plně omyvatelná, vysoce odolná vůči otěru za mokra, vodouředitelná, rychleschnoucí, doporučovaná při požadavcích na vysokou odolnost nátěru (koupelny, kuchyně atd.). Bez vyspravení sádrou. Styk dvou barev se oceňuje položkou 784 43 - 9001 této části sborníku.
|  | 97 | Prorážení otvorů a ostatní bourací práce |  |  |  | 0 | 0 | 0 |  | 1.667 | [17 empty] | 0 | 0 | 0
4 |  | 973032616R00 | Vysekání kapes cih. duté špalík, krabice 10x10x5cm | kus | 60 | 0 | 0 | 0 | 0 | 0.00115 | 0.069 | RTS II / 2016 | 0 |  | 0 | 0 | 0 | 0 | 0 | 0 | 0 | 0 | 0 | 0 | 21 | 0 | 0 | 1 |  |  |  | 0 | 0 | 97_ | _9_ | _ | 0 | 0 | 0 | 0.069
|  | RTS komentář: | V položce není kalkulována manipulace se sutí, která se oceňuje samostatně položkami souboru 979.
5 |  | 979092111R00 | Vyklizení ulehlé suti z pl.do 15 m2/ hl. 2 m-ručně | m3 | 0.6 | 0 | 0 | 0 | 0 | 0 | 0 | RTS II / 2016 | 0 |  | 0 | 0 | 0 | 0 | 0 | 0 | 0 | 0 | 0 | 0 | 21 | 0 | 0 | 1 |  |  |  | 0 | 0 | 97_ | _9_ | _ | 0 | 0 | 0 | 0
6 |  | 974031121R00 | Vysekání rýh ve zdi cihelné 3 x 3 cm | m | 100 | 0 | 0 | 0 | 0 | 0.00249 | 0.249 | RTS II / 2016 | 0 |  | 0 | 0 | 0 | 0 | 0 | 0 | 0 | 0 | 0 | 0 | 21 | 0 | 0 | 1 |  |  |  | 0 | 0 | 97_ | _9_ | _ | 0 | 0 | 0 | 0.249
|  | RTS komentář: | Položka platí pro zdivo na jakoukoliv maltu vápennou nebo vápenocementovou, V položce není kalkulována manipulace se sutí, která se oceňuje samostatně položkami souboru 979.
7 |  | 974031134R00 | Vysekání rýh ve zdi cihelné 5 x 15 cm | m | 100 | 0 | 0 | 0 | 0 | 0.01349 | 1.349 | RTS II / 2016 | 0 |  | 0 | 0 | 0 | 0 | 0 | 0 | 0 | 0 | 0 | 0 | 21 | 0 | 0 | 1 |  |  |  | 0 | 0 | 97_ | _9_ | _ | 0 | 0 | 0 | 1.349
|  | RTS komentář: | Položka platí pro zdivo na jakoukoliv maltu vápennou nebo vápenocementovou, V položce není kalkulována manipulace se sutí, která se oceňuje samostatně položkami souboru 979.
|  | M | Montážní přirážky |  |  |  | 0 | 0 | 0 |  | 0 | [17 empty] | 0 | 0 | 0
8 |  | 204 R00 | Zednické výpomoci M 21 podle čl.13-5b | % | 2000 | 0 | 0 | 0 | 0 | 0 | 0 | RTS II / 2016 | 0 |  | 0 | 0 | 0 | 0 | 0 | 0 | 0 | 0 | 0 | 0 | 21 | 0 | 0 | 2 |  |  |  | 0 | 0 | M_ | _9_ | _ | 0 | 0 | 0 | 0
|  | RTS komentář: | Přirážka je určena k ocenění přidružených výkonů a podílu prací jiných profesí při oceňování podle - ceníku M 21 (včetně R-položek) těchto prací: a) provozní rozvody ve stavebních objektech (např. objekty oboru 803 - budovy pro bydlení, oboru 801-budovy, občanská výstzavba apod.) b) hromosvody c) uzemnění v zemi (vně i uvnitř budovy). Touto přirážkou jsou kryty náklady na: a) vynechání nebo vysekání rýh, kapes a prostupů pro rozvody a upevňovací prvky (špalíky, latě, objímky, závěsy, konzoly) do velikostí: rýhy o průřezu 3x3 až 7x3 cm, kapsy pro špalíky a krabice do 7x7x5 cm, prostupy průřezu do 0,01 m2; ve zdivu cihelném, nebo ve zdivu z tvárnic a to i když nejsou zakresleny v projektu b) zaplnění nebo zazdění rýh, kapes, jejichž kubatura se neodečítá od kubatury zdiva (zaplnění nebo zazdění rýh, kapes, jejichž kubatura se odečítá od kubatury zdiva se
rozpočtuje samostatnými položkami) c) dodání, osazení, zazdění, zabetonování a zalití špalíků a latí d) dodání, osazení, zabetonování a zalití objímek, závěsů a konzol e) vynechání nebo vysekání nik pro rozvaděče a pro stoupací, průchozí a jiné manipulační skříně f) osazení, zazdění nebo zabetonování stoupacích, průchozích a jiných manipulačních skříní g) zazdění nebo zabetonování prostupů ve zdech a stropech. Základnu pro použití sazeb tvoří náklady určené pomocí ceníkových položek, popř. R-položek vč. nosného a podružného materiálu. Pokud je potřeba připevňovat prvky nastřelováním nebo pomocí hmoždinek, rozpočtují se podle ceníku 801-1 a 801-4.
9 |  | 141 R00 | Přirážka za podružný materiál M 21, M 22 | % | 2000 | 0 | 0 | 0 | 0 | 0 | 0 | RTS II / 2016 | 0 |  | 0 | 0 | 0 | 0 | 0 | 0 | 0 | 0 | 0 | 0 | 21 | 0 | 0 | 2 |  |  |  | 0 | 0 | M_ | _9_ | _ | 0 | 0 | 0 | 0
|  | RTS komentář: | Procentní sazba z hodnoty nosného materiálu.
|  | M21 | Elektromontáže |  |  |  | 0 | 0 | 0 |  | 0.46939 | [17 empty] | 0 | 0 | 0
10 |  | 210010311RT3 | Krabice univerzální KU, bez zapojení, kruhová | kus | 60 | 0 | 0 | 0 | 0 | 3e-05 | 0.0018 | RTS II / 2016 | 0 |  | 0 | 0 | 0 | 0 | 0 | 0 | 0 | 0 | 0 | 0 | 21 | 0 | 0 | 2 |  |  |  | 0 | 0 | M21_ | _9_ | _ | 0 | 0 | 0 | 0.0018
včetně dodávky KU 68-1901 bez víčka
|  | RTS komentář: | Montáž do připraveného lůžka. Zhotovení otvorů pro trubky, nebo vodiče. Bez zapojení.
11 |  | 210010351RT1 | Rozvodka krabicová z lis. izol. 6455-11 do 4 mm2 | kus | 15 | 0 | 0 | 0 | 0 | 0.00032 | 0.0048 | RTS II / 2016 | 0 |  | 0 | 0 | 0 | 0 | 0 | 0 | 0 | 0 | 0 | 0 | 21 | 0 | 0 | 2 |  |  |  | 0 | 0 | M21_ | _9_ | _ | 0 | 0 | 0 | 0.0048
včetně dodávky krabice 6455-11
12 |  | 210110041RT6 | Spínač zapuštěný jednopólový, řazení 1 | kus | 17 | 0 | 0 | 0 | 0 | 0.00011 | 0.00187 | RTS II / 2016 | 0 |  | 0 | 0 | 0 | 0 | 0 | 0 | 0 | 0 | 0 | 0 | 21 | 0 | 0 | 2 |  |  |  | 0 | 0 | M21_ | _9_ | _ | 0 | 0 | 0 | 0.00187
vč. dodávky strojku, rámečku a krytu
|  | RTS komentář: | Strojek s bezšroubovými svorkami. Rámeček a kryt Tango.
13 |  | 210110021RT1 | Spínač nástěnný jednopól.- řaz. 1, venkovní | kus | 8 | 0 | 0 | 0 | 0 | 4e-05 | 0.00032 | RTS II / 2016 | 0 |  | 0 | 0 | 0 | 0 | 0 | 0 | 0 | 0 | 0 | 0 | 21 | 0 | 0 | 2 |  |  |  | 0 | 0 | M21_ | _9_ | _ | 0 | 0 | 0 | 0.00032
včetně dodávky spínače 3558-01750
|  | RTS komentář: | design Garant
14 |  | 210110045RT6 | Spínač zapuštěný střídavý, řazení 6 | kus | 14 | 0 | 0 | 0 | 0 | 0.00011 | 0.00154 | RTS II / 2016 | 0 |  | 0 | 0 | 0 | 0 | 0 | 0 | 0 | 0 | 0 | 0 | 21 | 0 | 0 | 2 |  |  |  | 0 | 0 | M21_ | _9_ | _ | 0 | 0 | 0 | 0.00154
vč. dodávky strojku, rámečku a krytu
|  | RTS komentář: | Strojek s bezšroubovými svorkami. Rámeček a kryt Tango.
15 |  | 210111113RT1 | Zásuvka průmyslová IP 67 3P+PE 16 A | kus | 1 | 0 | 0 | 0 | 0 | 0.00028 | 0.00028 | RTS II / 2016 | 0 |  | 0 | 0 | 0 | 0 | 0 | 0 | 0 | 0 | 0 | 0 | 21 | 0 | 0 | 2 |  |  |  | 0 | 0 | M21_ | _9_ | _ | 0 | 0 | 0 | 0.00028
včetně dodávky zásuvky IZG 1643
16 |  | 210111031RT2 | Zásuvka domovní v krabici - 2P+PE, venkovní | kus | 6 | 0 | 0 | 0 | 0 | 0.00018 | 0.00108 | RTS II / 2016 | 0 |  | 0 | 0 | 0 | 0 | 0 | 0 | 0 | 0 | 0 | 0 | 21 | 0 | 0 | 2 |  |  |  | 0 | 0 | M21_ | _9_ | _ | 0 | 0 | 0 | 0.00108
včetně dodávky zásuvky 5518-2929
17 |  | 210111014RT7 | Zásuvka domovní zapuštěná - provedení 2x (2P+PE) | kus | 43 | 0 | 0 | 0 | 0 | 0.0001 | 0.0043 | RTS II / 2016 | 0 |  | 0 | 0 | 0 | 0 | 0 | 0 | 0 | 0 | 0 | 0 | 21 | 0 | 0 | 2 |  |  |  | 0 | 0 | M21_ | _9_ | _ | 0 | 0 | 0 | 0.0043
včetně dodávky zásuvky s natočenou dutin.a rámečku
|  | RTS komentář: | série Tango
18 |  | 210010021RT1 | Trubka tuhá z PVC uložená pevně, 16 mm | m | 50 | 0 | 0 | 0 | 0 | 8e-05 | 0.004 | RTS II / 2016 | 0 |  | 0 | 0 | 0 | 0 | 0 | 0 | 0 | 0 | 0 | 0 | 21 | 0 | 0 | 2 |  |  |  | 0 | 0 | M21_ | _9_ | _ | 0 | 0 | 0 | 0.004
včetně dodávky trubky 1516
19 |  | 210010023RT1 | Trubka tuhá z PVC uložená pevně, 29 mm | m | 50 | 0 | 0 | 0 | 0 | 0.00015 | 0.0075 | RTS II / 2016 | 0 |  | 0 | 0 | 0 | 0 | 0 | 0 | 0 | 0 | 0 | 0 | 21 | 0 | 0 | 2 |  |  |  | 0 | 0 | M21_ | _9_ | _ | 0 | 0 | 0 | 0.0075
včetně dodávky trubky 1532
20 |  | 210810057RT2 | Kabel CYKY-m 750 V 5 žil 4 až 16 mm pevně uložený | m | 60 | 0 | 0 | 0 | 0 | 0.00056 | 0.0336 | RTS II / 2016 | 0 |  | 0 | 0 | 0 | 0 | 0 | 0 | 0 | 0 | 0 | 0 | 21 | 0 | 0 | 2 |  |  |  | 0 | 0 | M21_ | _9_ | _ | 0 | 0 | 0 | 0.0336
včetně dodávky kabelu 5x6 mm2
21 |  | 210810016RT1 | Kabel CYKY-m 750 V 5 x 2,5 mm2 volně uložený | m | 30 | 0 | 0 | 0 | 0 | 0.00032 | 0.0096 | RTS II / 2016 | 0 |  | 0 | 0 | 0 | 0 | 0 | 0 | 0 | 0 | 0 | 0 | 21 | 0 | 0 | 2 |  |  |  | 0 | 0 | M21_ | _9_ | _ | 0 | 0 | 0 | 0.0096
včetně dodávky kabelu
22 |  | 210810046RT3 | Kabel CYKY-m 750 V 3 x 2,5 mm2 pevně uložený | m | 690 | 0 | 0 | 0 | 0 | 0.00023 | 0.1587 | RTS II / 2016 | 0 |  | 0 | 0 | 0 | 0 | 0 | 0 | 0 | 0 | 0 | 0 | 21 | 0 | 0 | 2 |  |  |  | 0 | 0 | M21_ | _9_ | _ | 0 | 0 | 0 | 0.1587
včetně dodávky kabelu
23 |  | 210810045RT1 | Kabel CYKY-m 750 V 3 x 1,5 mm2 pevně uložený | m | 1220 | 0 | 0 | 0 | 0 | 0.00016 | 0.1952 | RTS II / 2016 | 0 |  | 0 | 0 | 0 | 0 | 0 | 0 | 0 | 0 | 0 | 0 | 21 | 0 | 0 | 2 |  |  |  | 0 | 0 | M21_ | _9_ | _ | 0 | 0 | 0 | 0.1952
včetně dodávky kabelu
24 |  | 210800125RT1 | Kabel CYKY 750 V 3x1,5 mm2 pod omítkou stropu | m | 280 | 0 | 0 | 0 | 0 | 0.00016 | 0.0448 | RTS II / 2016 | 0 |  | 0 | 0 | 0 | 0 | 0 | 0 | 0 | 0 | 0 | 0 | 21 | 0 | 0 | 2 |  |  |  | 0 | 0 | M21_ | _9_ | _ | 0 | 0 | 0 | 0.0448
včetně dodávky kabelu
25 |  | 210201067R00 | Svítidlo zářivkové 3310740 2x40 W prům.stropní | kus | 34 | 0 | 0 | 0 | 0 | 0 | 0 | RTS II / 2016 | 0 |  | 0 | 0 | 0 | 0 | 0 | 0 | 0 | 0 | 0 | 0 | 21 | 0 | 0 | 2 |  |  |  | 0 | 0 | M21_ | _9_ | _ | 0 | 0 | 0 | 0
26 |  | 211200101R00 | Svítidlo nouzové orientační NOO 1/MM | kus | 9 | 0 | 0 | 0 | 0 | 0 | 0 | RTS II / 2016 | 0 |  | 0 | 0 | 0 | 0 | 0 | 0 | 0 | 0 | 0 | 0 | 21 | 0 | 0 | 2 |  |  |  | 0 | 0 | M21_ | _9_ | _ | 0 | 0 | 0 | 0
27 |  | 210201001R00 | Svítidlo zářivkové 2312001, 2x40 W, stropní | kus | 63 | 0 | 0 | 0 | 0 | 0 | 0 | RTS II / 2016 | 0 |  | 0 | 0 | 0 | 0 | 0 | 0 | 0 | 0 | 0 | 0 | 21 | 0 | 0 | 2 |  |  |  | 0 | 0 | M21_ | _9_ | _ | 0 | 0 | 0 | 0
|  | M210VD | Demontážní práce |  |  |  | 0 | 0 | 0 |  | 0 | [17 empty] | 0 | 0 | 0
28 |  | 21000000000000VD | Demontážní práce | kpl | 0.3 | 0 | 0 | 0 | 0 | 0 | 0 |  | 0 |  | 0 | 0 | 0 | 0 | 0 | 0 | 0 | 0 | 0 | 0 | 21 | 0 | 0 | 2 |  |  |  | 0 | 0 | M210VD_ | _9_ | _ | 0 | 0 | 0 | 0
|  | M211VD | Revize elektro |  |  |  | 0 | 0 | 0 |  | 0 | [17 empty] | 0 | 0 | 0
29 |  | 21100000000001VD | Revize elektro | h | 18 | 0 | 0 | 0 | 0 | 0 | 0 |  | 0 |  | 0 | 0 | 0 | 0 | 0 | 0 | 0 | 0 | 0 | 0 | 21 | 0 | 0 | 2 |  |  |  | 0 | 0 | M211VD_ | _9_ | _ | 0 | 0 | 0 | 0
|  | M22 | Montáže sdělovací a zabezpečovací techniky |  |  |  | 0 | 0 | 0 |  | 3.37 | [17 empty] | 0 | 0 | 0
30 |  | 220261664R00 | Zazdění drážky | m | 200 | 0 | 0 | 0 | 0 | 0.01685 | 3.37 | RTS II / 2016 | 0 |  | 0 | 0 | 0 | 0 | 0 | 0 | 0 | 0 | 0 | 0 | 21 | 0 | 0 | 2 |  |  |  | 0 | 0 | M22_ | _9_ | _ | 0 | 0 | 0 | 3.37
31 |  | 220261665R00 | Začištění drážky, konečná úprava | m | 200 | 0 | 0 | 0 | 0 | 0 | 0 | RTS II / 2016 | 0 |  | 0 | 0 | 0 | 0 | 0 | 0 | 0 | 0 | 0 | 0 | 21 | 0 | 0 | 2 |  |  |  | 0 | 0 | M22_ | _9_ | _ | 0 | 0 | 0 | 0
|  | S | Přesuny sutí |  |  |  | 0 | 0 | 0 |  | 0 | [17 empty] | 0 | 0 | 0
32 |  | 979087028R00 | Odvoz na skládku PH, příplatek za dalších 5 km | t | 2 | 0 | 0 | 0 | 0 | 0 | 0 | RTS II / 2016 | 0 |  | 0 | 0 | 0 | 0 | 0 | 0 | 0 | 0 | 0 | 0 | 21 | 0 | 0 | 5 |  |  |  | 0 | 0 | S_ | _9_ | _ | 0 | 0 | 0 | 0
33 |  | 979095131R00 | Doprava hmot, jízda přívěsného vozíku | km | 50 | 0 | 0 | 0 | 0 | 0 | 0 | RTS II / 2016 | 0 |  | 0 | 0 | 0 | 0 | 0 | 0 | 0 | 0 | 0 | 0 | 21 | 0 | 0 | 5 |  |  |  | 0 | 0 | S_ | _9_ | _ | 0 | 0 | 0 | 0
|  |  | Ostatní materiál |  |  |  | 0 | 0 | 0 |  | 2e-05 | [17 empty] | 0 | 0 | 0
34 |  | 34531510 | Čidlo pohybu IR28B PROFI krytí IP20 stropní | kus | 2 | 0 | 0 | 0 | 0 | 1e-05 | 2e-05 | RTS II / 2016 | 0 |  | 0 | 0 | 0 | 0 | 0 | 0 | 0 | 0 | 0 | 0 | 21 | 0 | 0 | 0 |  |  |  | 0 | 0 | Z99999_ | _Z_ | _ | 0 | 0 | 0 | 2e-05
|  | RTS komentář: | Slouží k automatickému spínání osvětlení po narušení detekčního pole v horizontální i vertikální rovině (uvnitř jsou 3 sensory). Vnitřní zapojení s ochranou proudových nárazů při spínání kapacitních zátěží zvyšuje odolnost kontaktů použitého relé. Je vhodný do míst, kde hlavním požadavkem je větší počet spínání osvětlení (schodiště, chodby, průmyslové objekty). TECHNICKÉ PARAMETRY Napájení 230 V/ 50 Hz Zátěž 3680 W (max.16A) Detekční úhel 360° Detekční vzdálenost max. 12 m Nastavitelný čas 5 s až 10 min. Citlivost na světlo < 3 Lux až 1000 Lux Stupeň krytí IP 20 Instalační výška > 2,2 m Pracovní teplota 0°C až +40°C Výrobce: Elektrobock 057752Kód produktu: 8594012220935EAN:
35 |  | 40300151VD | Prolumia 40300151 LED Pro Aqua highoutput, 157CM | ks | 34 | 0 | 0 | 0 | 0 | 0 | 0 |  | 0 |  | 0 | 0 | 0 | 0 | 0 | 0 | 0 | 0 | 0 | 0 | 21 | 0 | 0 | 0 |  |  |  | 0 | 0 | Z99999_ | _Z_ | _ | 0 | 0 | 0 | 0
36 |  | 403VD | Prolumia Pro Office 1200x300 | ks | 61 | 0 | 0 | 0 | 0 | 0 | 0 |  | 0 |  | 0 | 0 | 0 | 0 | 0 | 0 | 0 | 0 | 0 | 0 | 21 | 0 | 0 | 0 |  |  |  | 0 | 0 | Z99999_ | _Z_ | _ | 0 | 0 | 0 | 0
37 |  | 4031VD | MODUS AREL4000AS4 | ks | 2 | 0 | 0 | 0 | 0 | 0 | 0 |  | 0 |  | 0 | 0 | 0 | 0 | 0 | 0 | 0 | 0 | 0 | 0 | 21 | 0 | 0 | 0 |  |  |  | 0 | 0 | Z99999_ | _Z_ | _ | 0 | 0 | 0 | 0
38 |  | 4032VD | AWEX LV2U/2W/C LV2U/2W/C | ks | 5 | 0 | 0 | 0 | 0 | 0 | 0 |  | 0 |  | 0 | 0 | 0 | 0 | 0 | 0 | 0 | 0 | 0 | 0 | 21 | 0 | 0 | 0 |  |  |  | 0 | 0 | Z99999_ | _Z_ | _ | 0 | 0 | 0 | 0
39 |  | 4033VD | AWEX LV2R/2W/C LV2R/2W/C | ks | 4 | 0 | 0 | 0 | 0 | 0 | 0 |  | 0 |  | 0 | 0 | 0 | 0 | 0 | 0 | 0 | 0 | 0 | 0 | 21 | 0 | 0 | 0 |  |  |  | 0 | 0 | Z99999_ | _Z_ | _ | 0 | 0 | 0 | 0
40 |  | 21255VD | Rozvaděč RPS31 - komplet vč. montáže | KS | 1 | 0 | 0 | 0 | 0 | 0 | 0 |  | 0 |  | 0 | 0 | 0 | 0 | 0 | 0 | 0 | 0 | 0 | 0 | 21 | 0 | 0 | 0 |  |  |  | 0 | 0 | Z99999_ | _Z_ | _ | 0 | 0 | 0 | 0
41 |  | 21256VD | Rozvaděč RPS02 - komplet vč. montáže | KS | 1 | 0 | 0 | 0 | 0 | 0 | 0 |  | 0 |  | 0 | 0 | 0 | 0 | 0 | 0 | 0 | 0 | 0 | 0 | 21 | 0 | 0 | 0 |  |  |  | 0 | 0 | Z99999_ | _Z_ | _ | 0 | 0 | 0 | 0
[7 empty] | Celkem: |  | 0
Poznámka: