## Výkaz
Položkový výkaz výměr
Název stavby: |  | Rozšíření městského hřbitova - II. Etapa |  |  |  | Číslo stavby:
Název SO: |  | Vodovod |  |  |  | Číslo SO:
Datum zpracování : |  |  |  | Datum aktualizace : |  | #REF!
Poř. | [6 empty] | C E N A
číslo | Číslo |  | Měrná | Množství | Jednotková | Celková | dodávky |  | montáže
pol. | položky | Název položky | jednotka |  | hmotnost | hmotnost | jednotková | celkem | jednotková | celkem
| 1 | 2 | 3 | 4 | 5 | 6 | 7 | 8 | 9 | 10
| 1 | Zemní práce
1 | 121 10-1101 | Sejmutí ornice přemístění -50m | m3 | 13.86 | 0 | 0 |  |  | 0 | 0
|  | V trase vodovodu |  | 0
|  | 1,20*77,00*0,15 |  | 13.86
2 | 132 20-2202 | Hloub rýh š 2 m nesoud hor 3 ručně | m3 | 106.26 | 0 | 0 |  |  | 0 | 0
|  | Pro vodovod |  | 0
|  | 1,20*77,00*1,15 |  | 106.26
3 | 132 20-2209 | Příplatek za lepivost 3 hor | m3 | 53.13 | 0 | 0 |  |  | 0 | 0
|  | 0,5*106.260 'Viz (132202202)' |  | 53.13
4 | 133 20-2011 | Hloub šachet 4 m2 soudr hor 3 ručně | m3 | 3.2679 | 0 | 0 |  |  | 0 | 0
|  | Pro vodoměrnou šachtu |  | 0
|  | 3,14*0,70*0,70*1,50 |  | 2.3079
|  | Pro základ pítka |  | 0
|  | 0,60*0,80*2,00 |  | 0.96
5 | 133 20-2019 | Příplatek za lepivost hornina 3 | m3 | 1.634 | 0 | 0 |  |  | 0 | 0
|  | 0,5*3.268 'Viz (133202011)' |  | 1.634
6 | 151 10-1101 | Pažení příložné hl.do 2m rýhy | m2 | 200.2 | 0.00084 | 0.16817 |  |  | 0 | 0
|  | (77,00*1,30)*2 |  | 200.2
7 | 151 10-1111 | Odstranění pažení rýh hl. 2m příl. | m2 | 200.2 | 0 | 0 |  |  | 0 | 0
|  | 200.200 'Viz (151101101)' |  | 200.2
8 | 161 10-1101 | Svislé přemíst výkopku tř.4 2,5m | m3 | 106.26 | 0 | 0 |  |  | 0 | 0
|  | 106.260 'Viz (132202202)' |  | 106.26
9 | 162 70-1105 | Vodorovné přem.výk/syp do 10000m1-4 | m3 | 30.988 | 0 | 0 |  |  | 0 | 0
|  | Přebytečný materiál na řízenou skládku |  | 0
|  | 106.260 'Viz (132202202)' |  | 106.26
|  | 3.268 'Viz (133202011)' |  | 3.268
|  | -78.540 'Viz (174101101)' |  | -78.54
10 | 167 10-1101 | Nakládání výkopku do 100m3 tř. 4 | m3 | 30.988 | 0 | 0 |  |  | 0 | 0
|  | 30.988 'Viz (162701105)' |  | 30.988
11 | 171 20-1211 | Skládkovné zemina | t | 55.7784 | 0 | 0 |  |  | 0 | 0
|  | 1,8*30.988 'Viz (162701105)' |  | 55.7784
12 | 174 10-1101 | Zásyp zhutněný | m3 | 78.54 | 0 | 0 |  |  | 0 | 0
|  | Vodovod |  | 0
|  | 1,20*77,00*0,85 |  | 78.54
13 | 175 10-1101 | Obsyp potr bez prohoz sypaniny | m3 | 27.72 | 0 | 0 |  |  | 0 | 0
|  | Vodovod |  | 0
|  | 1,20*77,00*0,30 |  | 27.72
13/1 | 583 37309-00 | Štěrkopísek 0-2 | t | 52.4185 | 0 | 0 | 0 | 0
14 | 181 20-2301 | Upr pláně násypy bez zhutnění | m2 | 92.4 | 0 | 0 |  |  | 0 | 0
|  | Pod ornici |  | 0
|  | 1,20*77,00 |  | 92.4
15 | 181 30-1102 | Rozpr ornice -15cm -500m2 -1:5 | m2 | 92.4 | 0 | 0 |  |  | 0 | 0
|  | V trase vodovodu |  | 0
|  | 1,20*77,00 |  | 92.4
16 | 181 41-1131 | Založ park trávník rovina do 1000m2 | m2 | 92.4 | 0 | 0 |  |  | 0 | 0
|  | 92.400 'Viz (181301102)' |  | 92.4
16/1 | 005 72411-01 | Směs travní | kg | 3.234 | 0.001 | 0.003234 | 0 | 0
| 2 | Zvláštní zakládání,základy,zpevňování hornin
1 | 211 56-1111 | Výplň odvod žebra kamenivo -16mm | m3 | 1.2677 | 1.665 | 2.1108 |  |  | 0 | 0
|  | Pro vodoměrnou šachtu |  | 0
|  | 3,14*0,70*0,70*0,20 |  | 0.30772
|  | Pítko |  | 0
|  | 0,60*0,80*2,00 |  | 0.96
| 38 | Různé kompletní konstrukce
1 | 386 38-1105 | Betonová jímka 1000x600x600 mm | kus | 1 | 0 | 0 |  |  | 0 | 0
| 45 | Podkladní a vedlejší konstrukce
1 | 451 57-3111 | Lože výkopu ze štěrkopísku | m3 | 13.86 | 1.8908 | 26.2061 |  |  | 0 | 0
|  | Vodovod |  | 0
|  | 1,20*77,00*0,15 |  | 13.86
2 | 452 31-1141 | Podkl deska beton C16/20 výkop | m3 | 0.05625 | 2.234 | 0.12566 |  |  | 0 | 0
|  | Pod pítko |  | 0
|  | 0,45*0,50*0,25 |  | 0.05625
3 | 452 35-1101 | Bednění desek v otevřeném výkopu | m2 | 0.475 | 0.00632 | 0.003002 |  |  | 0 | 0
|  | Pod pítko |  | 0
|  | 2*(0,45+0,50)*0,25 |  | 0.475
| 722 | ZTI - vodovod
1 | 722 17-3236 | Potr vod plast pevné 50X5,6mm lep | m | 2 | 0.0013 | 0.0026 |  |  | 0 | 0
2 | 722 23-1032 | Vrt jádrový D do 35mm | m | 1 | 0.00043 | 0.00043 |  |  | 0 | 0
3 | 722 23-2044 | Kulo koh vnit záv G3/4 PN42-185řC | kus | 1 | 0.00034 | 0.00034 |  |  | 0 | 0
4 | 722 23-2046 | Kulo koh vnit záv G11/4 PN42-185řC | kus | 1 | 0.0007 | 0.0007 |  |  | 0 | 0
6 | 725 33-4351 | Pítko litinové | kus | 1 | 0.01375 | 0.01375 |  |  | 0 | 0
7 | 998 72-2101 | Přesun t vodovod objekt v -6m | t | 0.01782 | 0 | 0 |  |  | 0 | 0
| 8 | Trubní vedení
1 | 871 15-1121 | MTŽ potr výkop tr PE sv DN 25 | m | 5 | 0 | 0 |  |  | 0 | 0
1/1 | 286 13751-05 | Potrubí vodovod PEHD D25x2,3 mm | m | 5 | 0.00023 | 0.00115 | 0 | 0
2 | 871 17-1121 | MTŽ potr výkop tr PE sv DN 40 | m | 72 | 0 | 0 |  |  | 0 | 0
2/1 | 286 13753-07 | Potrubí vodovod PEHD D40x3,5 mm | m | 72 | 0.00058 | 0.04176 | 0 | 0
3 | 892 23-3121 | Dezinfekce vodov potr DN do 70 | m | 77 | 0 | 0 |  |  | 0 | 0
4 | 892 24-1111 | Tlak zkouška potr DN do 80 vodou | m | 77 | 0 | 0 |  |  | 0 | 0
5 | 892 37-2111 | Zabezpečení potr DN do 300 | kus | 1 | 0.46005 | 0.46005 |  |  | 0 | 0
6 | 894 40-1211 | Osazení betonových šachtových skruží | kus | 2 | 0.02 | 0.04 |  |  | 0 | 0
|  | Armaturní šachta |  | 0
|  | 2 |  | 2
6/1 | 592 23901-31 | Šachtová skruž 250/1000/12 | kus | 2 | 0.256 | 0.512 | 0 | 0
7 | 894 40-2211 | Osazení skruží přechodových | kus | 1 | 0.02142 | 0.02142 |  |  | 0 | 0
|  | Armaturní šachta |  | 0
|  | 1 |  | 1
7/1 | 592 24121-03 | Šachtový konus 600/1000x625/120 | kus | 1 | 0.55 | 0.55 | 0 | 0
8 | 899 10-2111 | Osaz poklopů s rámem do 100kg | kus | 1 | 0.00702 | 0.00702 |  |  | 0 | 0
|  | Armaturní šachta |  | 0
|  | 1 |  | 1
8/1 | 552 42156-06 | Poklop B125 Begu s odvětráním | kus | 1 | 0.092 | 0.092 | 0 | 0
9 | 899 72-2113 | Krytí potrubí z plastů folií š 34cm | m | 77 | 0 | 0 |  |  | 0 | 0
10 | 894 79-1101 | Drenážní betonová šachtička | kus | 1 | 0 | 0 |  |  | 0 | 0
| 99 | Přesun hmot
1 | 998 27-6101 | Přesun potrubí plast otevř výkop | t | 30.3423 | 0 | 0 |  |  | 0 | 0