## rekapitulace
ASPE 9 | Firma: KAP ATELIER s.r.o.
Soupis objektů s DPH
Stavba: 127314 - Propojovací cesta ul. Lipská a Bezručova, k.ú. Chomutov II.
| Varianta: DSP - DSP |  |  |  | Sazba 1 | 0
| Odbytová cena: | 0 |  |  | Sazba 2 | 15
| OC+DPH: | 0 |  |  | Sazba 3 | 21
Objekt | Popis | OC | DPH | OC+DPH
010 | Vedlejší a ostatní náklady | 0 | 0 | 0
101 | Komunikace, zpevněné plochy | 0 | 0 | 0
201 | Opěrná zeď | 0 | 0 | 0
401 | Veřejné osvětlení | 0 | 0 | 0

## 010
ASPE 9 |  | Firma: KAP ATELIER s.r.o.
Soupis prací
Stavba : |  | 127314 |  | Propojovací cesta ul. Lipská a Bezručova, k.ú. Chomutov II.
číslo a název SO: |  | 010 |  | Vedlejší a ostatní náklady
číslo a název rozpočtu: |  | 010 |  | Vedlejší a ostatní náklady
Poř. č.pol. | cenová soustava | Kód položky | Varianta položky | Název položky | jednotka | Počet jednotek | CENA |  | Sazba | DPH
[7 empty] | jednotková | celkem | DPH
1 | 2 | 3 | 4 | 5 | 6 | 7 | 8 | 9
|  | 0 |  | Všeobecné konstrukce a práce
1 | 2017_OTSKP | 02720 | A | POMOC PRÁCE ZŘÍZ NEBO ZAJIŠŤ REGULACI A OCHRANU DOPRAVY Dopravně inženýrská opatření vč. nájmu a údržby značek a zařízení po celou dobu stavby | KPL | 1 |  | 0 | 21 | 0
zahrnuje veškeré náklady spojené s objednatelem požadovanými zařízeními
2 | 2017_OTSKP | 02730 | A | POMOC PRÁCE ZŘÍZ NEBO ZAJIŠŤ OCHRANU INŽENÝRSKÝCH SÍTÍ Opatření pro ochranu stávajících inž. sítí | KPL | 1 |  | 0 | 21 | 0
zahrnuje veškeré náklady spojené s objednatelem požadovanými zařízeními
3 | 2017_OTSKP | 02911A | A | OSTATNÍ POŽADAVKY - GEODETICKÉ ZAMĚŘENÍ Zaměření skutečného provedení stavby. | KPL | 1 |  | 0 | 21 | 0
zahrnuje veškeré náklady spojené s objednatelem požadovanými pracemi
4 | 2017_OTSKP | 02920 | A | OSTATNÍ POŽADAVKY - OCHRANA ŽIVOTNÍHO PROSTŘEDÍ Opatření pro ochranu stávajících dřevin v blízkosti stavby | KPL | 1 |  | 0 | 21 | 0
zahrnuje veškeré náklady spojené s objednatelem požadovanými pracemi
5 | 2017_OTSKP | 02944 | A | OSTAT POŽADAVKY - DOKUMENTACE SKUTEČ PROVEDENÍ | KPL | 1 |  | 0 | 21 | 0
zahrnuje veškeré náklady spojené s objednatelem požadovanými pracemi
6 | 2017_OTSKP | 02945A | A | OSTAT POŽADAVKY - GEOMETRICKÝ PLÁN | KPL | 1 |  | 0 | 21 | 0
položka zahrnuje: - přípravu podkladů, podání žádosti na katastrální úřad - polní práce spojené s vyhotovením geometrického plánu - výpočetní a grafické kancelářské práce - úřední ověření výsledného elaborátu - schválení návrhu vkladu do katastru nemovitostí příslušným katastrálním úřadem
|  | 0 |  | Všeobecné konstrukce a práce |  |  |  | 0 |  | 0
|  |  |  | C e l k e m |  |  |  | 0 |  | 0

## 101
ASPE 9 |  | Firma: KAP ATELIER s.r.o.
Soupis prací
Stavba : |  | 127314 |  | Propojovací cesta ul. Lipská a Bezručova, k.ú. Chomutov II.
číslo a název SO: |  | 101 |  | Komunikace, zpevněné plochy
číslo a název rozpočtu: |  | 101 |  | Komunikace, zpevněné plochy
Poř. č.pol. | cenová soustava | Kód položky | Varianta položky | Název položky | jednotka | Počet jednotek | CENA |  | Sazba | DPH
[7 empty] | jednotková | celkem | DPH
1 | 2 | 3 | 4 | 5 | 6 | 7 | 8 | 9
|  | 0 |  | Všeobecné konstrukce a práce
1 | 2017_OTSKP | 014101 | A | POPLATKY ZA SKLÁDKU Výkopek | M3 | 406 |  | 0 | 21 | 0
z pol. 12273.A: 406m3=406,000 [A]m3
zahrnuje veškeré poplatky provozovateli skládky související s uložením odpadu na skládce.
2 | 2017_OTSKP | 014101 | B | POPLATKY ZA SKLÁDKU Beton | M3 | 6.4 |  | 0 | 21 | 0
z pol. 11351: 98m*0,06m2=5,880 [A]m3 z pol. 11352: 6,5m*0,08m2=0,520 [B]m3 A+B=6,400 [C]m3
zahrnuje veškeré poplatky provozovateli skládky související s uložením odpadu na skládce.
3 | 2017_OTSKP | 014101 | C | POPLATKY ZA SKLÁDKU Mat. s asfaltovým pojivem | M3 | 28.75 |  | 0 | 21 | 0
z pol. 11313: 3,75m3=3,750 [A]m3 z pol. 11372: 25m3=25,000 [B]m3 A+B=28,750 [C]m3
zahrnuje veškeré poplatky provozovateli skládky související s uložením odpadu na skládce.
4 | 2017_OTSKP | 014201 | A | POPLATKY ZA ZEMNÍK Zeminou min.třídy G3, čerpání pouze se souhlasem TDS. | M3 | 100 |  | 0 | 21 | 0
pro pol. 17130: 100m3=100,000 [A]m3
zahrnuje veškeré poplatky majiteli zemníku související s nákupem zeminy (nikoliv s otvírkou zemníku)
5 | 2017_OTSKP | 014201 | B | POPLATKY ZA ZEMNÍK Ornice/tříděná zemina, čerpání pouze se souhlasem TDS. | M3 | 49 |  | 0 | 21 | 0
pro pol. 18220: 28,5m3=28,500 [A]m3 pro pol. 18230: 20,5m3=20,500 [B]m3 A+B=49,000 [C]m3
zahrnuje veškeré poplatky majiteli zemníku související s nákupem zeminy (nikoliv s otvírkou zemníku)
|  | 0 |  | Všeobecné konstrukce a práce |  |  |  | 0 |  | 0
|  | 1 |  | Zemní práce
6 | 2017_OTSKP | 111204 | A | ODSTRANĚNÍ KŘOVIN S ODVOZEM DO 5KM | M2 | 69.5 |  | 0 | 21 | 0
z výkresu B.4: 69,5m2=69,500 [A]m2
odstranění křovin a stromů do průměru 100 mm doprava dřevin na předepsanou vzdálenost spálení na hromadách nebo štěpkování
7 | 2017_OTSKP | 11130 | A | SEJMUTÍ DRNU Odvoz na skládku | M2 | 449 |  | 0 | 21 | 0
odměřeno ze situace: 939m2-285m2 (viz pol. 18220)-205m2 (viz. pol. 18230)=449,000 [A]m2
včetně vodorovné dopravy a uložení na skládku
8 | 2017_OTSKP | 11130 | B | SEJMUTÍ DRNU Na mezideponii | M2 | 490 |  | 0 | 21 | 0
odměřeno ze situace: 939m2-449m2 (z pol. 11130.A, bude využito v místě stavby)=490,000 [A]m2
včetně vodorovné dopravy a uložení na skládku
9 | 2017_OTSKP | 11201 | A | KÁCENÍ STROMŮ D KMENE DO 0,5M S ODSTRANĚNÍM PAŘEZŮ | KUS | 1 |  | 0 | 21 | 0
z výkresu B.4: 1ks=1,000 [A]ks
Kácení stromů se měří v [ks] poražených stromů (průměr stromů se měří v místě řezu) a zahrnuje zejména: - poražení stromu a osekání větví - spálení větví na hromadách nebo štěpkování - dopravu a uložení kmenů, případné další práce s nimi dle pokynů zadávací dokumentace Odstranění pařezů se měří v [ks] vytrhaných nebo vykopaných pařezů a zahrnuje zejména: - vytrhání nebo vykopání pařezů - veškeré zemní práce spojené s odstraněním pařezů - dopravu a uložení pařezů, případně další práce s nimi dle pokynů zadávací dokumentace - zásyp jam po pařezech
10 | 2017_OTSKP | 11204 | A | KÁCENÍ STROMŮ D KMENE DO 0,3M S ODSTRANĚNÍM PAŘEZŮ | KUS | 8 |  | 0 | 21 | 0
z výkresu B.4: 8ks=8,000 [A]ks
Kácení stromů se měří v [ks] poražených stromů (průměr stromů se měří v místě řezu) a zahrnuje zejména: - poražení stromu a osekání větví - spálení větví na hromadách nebo štěpkování - dopravu a uložení kmenů, případné další práce s nimi dle pokynů zadávací dokumentace Odstranění pařezů se měří v [ks] vytrhaných nebo vykopaných pařezů a zahrnuje zejména: - vytrhání nebo vykopání pařezů - veškeré zemní práce spojené s odstraněním pařezů - dopravu a uložení pařezů, případně další práce s nimi dle pokynů zadávací dokumentace - zásyp jam po pařezech
11 | 2017_OTSKP | 11313 | A | ODSTRANĚNÍ KRYTU ZPEVNĚNÝCH PLOCH S ASFALTOVÝM POJIVEM | M3 | 3.75 |  | 0 | 21 | 0
chodník v ul. Lipská, z výkresu č. B.4: 75m2*0,05m=3,750 [A]m3
Položka zahrnuje veškerou manipulaci s vybouranou sutí a s vybouranými hmotami vč. uložení na skládku. Nezahrnuje poplatek za skládku, který se vykazuje v položce 0141** (s výjimkou malého množství bouraného materiálu, kde je možné poplatek zahrnout do jednotkové ceny bourání – tento fakt musí být uveden v doplňujícím textu k položce).
12 | 2017_OTSKP | 11351 | A | ODSTRANĚNÍ ZÁHONOVÝCH OBRUBNÍKŮ | M | 98 |  | 0 | 21 | 0
chodník v ul. Lipská: 4,5m+24m=28,500 [A]m pěšina ke schodišti: 6m+31m+27m+1,5m+1,5m+2,5m=69,500 [B]m A+B=98,000 [C]m
Položka zahrnuje veškerou manipulaci s vybouranou sutí a s vybouranými hmotami vč. uložení na skládku. Nezahrnuje poplatek za skládku, který se vykazuje v položce 0141** (s výjimkou malého množství bouraného materiálu, kde je možné poplatek zahrnout do jednotkové ceny bourání – tento fakt musí být uveden v doplňujícím textu k položce).
13 | 2017_OTSKP | 11352 | A | ODSTRANĚNÍ CHODNÍKOVÝCH OBRUBNÍKŮ BETONOVÝCH | M | 6.5 |  | 0 | 21 | 0
chodník v ul. Lipská: 3m+3,5m=6,500 [A]m
Položka zahrnuje veškerou manipulaci s vybouranou sutí a s vybouranými hmotami vč. uložení na skládku. Nezahrnuje poplatek za skládku, který se vykazuje v položce 0141** (s výjimkou malého množství bouraného materiálu, kde je možné poplatek zahrnout do jednotkové ceny bourání – tento fakt musí být uveden v doplňujícím textu k položce).
14 | 2017_OTSKP | 11353A | A | ODSTRANĚNÍ CHODNÍKOVÝCH KAMENNÝCH OBRUBNÍKŮ - BEZ DOPRAVY Uložení na stavbě | M | 21 |  | 0 | 21 | 0
chodník v ul. Lipská: 3m+9,5m+3m+4m+1,5m=21,000 [A]m
Položka zahrnuje veškerou manipulaci s vybouranou sutí a s vybouranými hmotami, kromě vodorovné dopravy, vč. uložení na skládku. Nezahrnuje poplatek za skládku, který se vykazuje v položce 0141** (s výjimkou malého množství bouraného materiálu, kde je možné poplatek zahrnout do jednotkové ceny bourání – tento fakt musí být uveden v doplňujícím textu k položce).
15 | 2017_OTSKP | 11372 | A | FRÉZOVÁNÍ ZPEVNĚNÝCH PLOCH ASFALTOVÝCH Odvoz na skládku, nebo do skladu Technických služeb města Chomutova, dle rozhodnutí investora | M3 | 25 |  | 0 | 21 | 0
vozovka v ul. Mýtná a Lipská, z výkresu č. B.4: 250m2*0,1m=25,000 [A]m3
Položka zahrnuje veškerou manipulaci s vybouranou sutí a s vybouranými hmotami vč. uložení na skládku. Nezahrnuje poplatek za skládku, který se vykazuje v položce 0141** (s výjimkou malého množství bouraného materiálu, kde je možné poplatek zahrnout do jednotkové ceny bourání – tento fakt musí být uveden v doplňujícím textu k položce).
16 | 2017_OTSKP | 113764 | A | FRÉZOVÁNÍ DRÁŽKY PRŮŘEZU DO 400MM2 V ASFALTOVÉ VOZOVCE | M | 95.5 |  | 0 | 21 | 0
pro těsnění napojení mezi starým a novým asfaltem: vozovka v ul. Lipská a Mýtná: 90m=90,000 [A]m chodník v ul. Lipská: 2m+3,5m=5,500 [B]m A+B=95,500 [C]m
Položka zahrnuje veškerou manipulaci s vybouranou sutí a s vybouranými hmotami vč. uložení na skládku.
17 | 2017_OTSKP | 12273 | A | ODKOPÁVKY A PROKOPÁVKY OBECNÉ TŘ. I Odvoz na skládku | M3 | 480 |  | 0 | 21 | 0
z TZ, kap. 2. Zemní práce: 580m3-100m3 (viz. pol. 12273.B a 17130)=480,000 [A]m3
položka zahrnuje: - vodorovná a svislá doprava, přemístění, přeložení, manipulace s výkopkem - kompletní provedení vykopávky nezapažené i zapažené - ošetření výkopiště po celou dobu práce v něm vč. klimatických opatření - ztížení vykopávek v blízkosti podzemního vedení, konstrukcí a objektů vč. jejich dočasného zajištění - ztížení pod vodou, v okolí výbušnin, ve stísněných prostorech a pod. - příplatek za lepivost - těžení po vrstvách, pásech a po jiných nutných částech (figurách) - čerpání vody vč. čerpacích jímek, potrubí a pohotovostní čerpací soupravy (viz ustanovení k pol. 1151,2) - potřebné snížení hladiny podzemní vody - těžení a rozpojování jednotlivých balvanů - vytahování a nošení výkopku - svahování a přesvah. svahů do konečného tvaru, výměna hornin v podloží a v pláni znehodnocené klimatickými vlivy - ruční vykopávky, odstranění kořenů a napadávek - pažení, vzepření a rozepření vč. přepažování (vyjma štětových stěn) - úpravu, ochranu a očištění dna, základové spáry, stěn a svahů - zhutnění podloží, případně i svahů vč. svahování - zřízení stupňů v podloží a lavic na svazích, není-li pro tyto práce zřízena samostatná položka - udržování výkopiště a jeho ochrana proti vodě - odvedení nebo obvedení vody v okolí výkopiště a ve výkopišti - třídění výkopku - veškeré pomocné konstrukce umožňující provedení vykopávky (příjezdy, sjezdy, nájezdy, lešení, podpěr. konstr., přemostění, zpevněné plochy, zakrytí a pod.) - nezahrnuje uložení zeminy (na skládku, do násypu) ani poplatky za skládku, vykazují se v položce č.0141**
18 | 2017_OTSKP | 12273 | B | ODKOPÁVKY A PROKOPÁVKY OBECNÉ TŘ. I Na mezideponii | M3 | 100 |  | 0 | 21 | 0
z TZ, kap. 2. Zemní práce: 580m3-480m3 (z pol. 12273.A)=100,000 [A]m3
položka zahrnuje: - vodorovná a svislá doprava, přemístění, přeložení, manipulace s výkopkem - kompletní provedení vykopávky nezapažené i zapažené - ošetření výkopiště po celou dobu práce v něm vč. klimatických opatření - ztížení vykopávek v blízkosti podzemního vedení, konstrukcí a objektů vč. jejich dočasného zajištění - ztížení pod vodou, v okolí výbušnin, ve stísněných prostorech a pod. - příplatek za lepivost - těžení po vrstvách, pásech a po jiných nutných částech (figurách) - čerpání vody vč. čerpacích jímek, potrubí a pohotovostní čerpací soupravy (viz ustanovení k pol. 1151,2) - potřebné snížení hladiny podzemní vody - těžení a rozpojování jednotlivých balvanů - vytahování a nošení výkopku - svahování a přesvah. svahů do konečného tvaru, výměna hornin v podloží a v pláni znehodnocené klimatickými vlivy - ruční vykopávky, odstranění kořenů a napadávek - pažení, vzepření a rozepření vč. přepažování (vyjma štětových stěn) - úpravu, ochranu a očištění dna, základové spáry, stěn a svahů - zhutnění podloží, případně i svahů vč. svahování - zřízení stupňů v podloží a lavic na svazích, není-li pro tyto práce zřízena samostatná položka - udržování výkopiště a jeho ochrana proti vodě - odvedení nebo obvedení vody v okolí výkopiště a ve výkopišti - třídění výkopku - veškeré pomocné konstrukce umožňující provedení vykopávky (příjezdy, sjezdy, nájezdy, lešení, podpěr. konstr., přemostění, zpevněné plochy, zakrytí a pod.) - nezahrnuje uložení zeminy (na skládku, do násypu) ani poplatky za skládku, vykazují se v položce č.0141**
19 | 2017_OTSKP | 12573 | A | VYKOPÁVKY ZE ZEMNÍKŮ A SKLÁDEK TŘ. I Vč. dovozu ze zemníku/mezideponie | M3 | 128.5 |  | 0 | 21 | 0
pro pol. 17130: 100m3=100,000 [A]m3 pro pol. 18220: 28,5m3=28,500 [B]m3 pro pol. 18230: 20,5m3=20,500 [C]m3 A+B=128,500 [D]m3
položka zahrnuje: - vodorovná a svislá doprava, přemístění, přeložení, manipulace s výkopkem - kompletní provedení vykopávky nezapažené i zapažené - ošetření výkopiště po celou dobu práce v něm vč. klimatických opatření - ztížení vykopávek v blízkosti podzemního vedení, konstrukcí a objektů vč. jejich dočasného zajištění - ztížení pod vodou, v okolí výbušnin, ve stísněných prostorech a pod. - příplatek za lepivost - těžení po vrstvách, pásech a po jiných nutných částech (figurách) - čerpání vody vč. čerpacích jímek, potrubí a pohotovostní čerpací soupravy (viz ustanovení k pol. 1151,2) - potřebné snížení hladiny podzemní vody - těžení a rozpojování jednotlivých balvanů - vytahování a nošení výkopku - ruční vykopávky, odstranění kořenů a napadávek - pažení, vzepření a rozepření vč. přepažování (vyjma štětových stěn) - úpravu, ochranu a očištění dna, základové spáry, stěn a svahů - udržování výkopiště a jeho ochrana proti vodě - odvedení nebo obvedení vody v okolí výkopiště a ve výkopišti - třídění výkopku - veškeré pomocné konstrukce umožňující provedení vykopávky (příjezdy, sjezdy, nájezdy, lešení, podpěr. konstr., přemostění, zpevněné plochy, zakrytí a pod.) položka nezahrnuje: - práce spojené s otvírkou zemníku - poplatek za materiál ze zemníku (zemina, ornice)
20 | 2017_OTSKP | 17120 | A | ULOŽENÍ SYPANINY DO NÁSYPŮ A NA SKLÁDKY BEZ ZHUTNĚNÍ | M3 | 580 |  | 0 | 21 | 0
z pol. 12273.A (na skládku): 480m3=480,000 [A]m3 z pol. 12273.B (na mezideponii): 100m3=100,000 [B]m3 A+B=580,000 [C]m3
položka zahrnuje: - kompletní provedení zemní konstrukce do předepsaného tvaru - ošetření úložiště po celou dobu práce v něm vč. klimatických opatření - ztížení v okolí vedení, konstrukcí a objektů a jejich dočasné zajištění - ztížení provádění ve ztížených podmínkách a stísněných prostorech - ztížené ukládání sypaniny pod vodu - ukládání po vrstvách a po jiných nutných částech (figurách) vč. dosypávek - spouštění a nošení materiálu - úprava, očištění a ochrana podloží a svahů - svahování, uzavírání povrchů svahů - udržování úložiště a jeho ochrana proti vodě - odvedení nebo obvedení vody v okolí úložiště a v úložišti - veškeré pomocné konstrukce umožňující provedení zemní konstrukce (příjezdy, sjezdy, nájezdy, lešení, podpěrné konstrukce, přemostění, zpevněné plochy, zakrytí a pod.)
21 | 2017_OTSKP | 17130 | A | ULOŽENÍ SYPANINY DO NÁSYPŮ V AKTIVNÍ ZÓNĚ SE ZHUTNĚNÍM | M3 | 100 |  | 0 | 21 | 0
z TZ, kap. 2. Zemní práce: 100m3=100,000 [A]m3
položka zahrnuje: - kompletní provedení zemní konstrukce vč. výběru vhodného materiálu - úprava ukládaného materiálu vlhčením, tříděním, promícháním nebo vysoušením, příp. jiné úpravy za účelem zlepšení jeho mech. vlastností - hutnění i různé míry hutnění - ošetření úložiště po celou dobu práce v něm vč. klimatických opatření - ztížení v okolí vedení, konstrukcí a objektů a jejich dočasné zajištění - ztížení provádění vč. hutnění ve ztížených podmínkách a stísněných prostorech - ztížené ukládání sypaniny pod vodu - ukládání po vrstvách a po jiných nutných částech (figurách) vč. dosypávek - spouštění a nošení materiálu - výměna částí zemní konstrukce znehodnocené klimatickými vlivy - ruční hutnění a výplň jam a prohlubní v podloží - úprava, očištění, ochrana a zhutnění podloží - svahování, hutnění a uzavírání povrchů svahů - zřízení lavic na svazích - udržování úložiště a jeho ochrana proti vodě - odvedení nebo obvedení vody v okolí úložiště a v úložišti - veškeré pomocné konstrukce umožňující provedení zemní konstrukce (příjezdy, sjezdy, nájezdy, lešení, podpěrné konstrukce, přemostění, zpevněné plochy, zakrytí a pod.)
22 | 2017_OTSKP | 17380 | A | ZEMNÍ KRAJNICE A DOSYPÁVKY Z NAKUPOVANÝCH MATERIÁLŮ ŠD fr. 4/16 | M3 | 3.6 |  | 0 | 21 | 0
viz výkres č. 4 - Vzorové řezy: 0,3m*0,1m*(45m+52,2m+14,6m+8,2m)=3,600 [A]m3
položka zahrnuje: - kompletní provedení zemní konstrukce včetně nákupu a dopravy materiálu dle zadávací dokumentace - úprava ukládaného materiálu vlhčením, tříděním, promícháním nebo vysoušením, příp. jiné úpravy za účelem zlepšení jeho mech. vlastností - hutnění i různé míry hutnění - ošetření úložiště po celou dobu práce v něm vč. klimatických opatření - ztížení v okolí vedení, konstrukcí a objektů a jejich dočasné zajištění - ztížení provádění vč. hutnění ve ztížených podmínkách a stísněných prostorech - ztížené ukládání sypaniny pod vodu - ukládání po vrstvách a po jiných nutných částech (figurách) vč. dosypávek - spouštění a nošení materiálu - výměna částí zemní konstrukce znehodnocené klimatickými vlivy - svahování, hutnění a uzavírání povrchů svahů - udržování úložiště a jeho ochrana proti vodě - odvedení nebo obvedení vody v okolí úložiště a v úložišti - veškeré pomocné konstrukce umožňující provedení zemní konstrukce (příjezdy, sjezdy, nájezdy, lešení, podpěrné konstrukce, přemostění, zpevněné plochy, zakrytí a pod.)
23 | 2017_OTSKP | 17380 | B | ZEMNÍ KRAJNICE A DOSYPÁVKY Z NAKUPOVANÝCH MATERIÁLŮ Kačírek | M3 | 2.212 |  | 0 | 21 | 0
viz výkres č. 4 - Vzorové řezy: 0,4m*0,1m*55,3m=2,212 [A]m3
položka zahrnuje: - kompletní provedení zemní konstrukce včetně nákupu a dopravy materiálu dle zadávací dokumentace - úprava ukládaného materiálu vlhčením, tříděním, promícháním nebo vysoušením, příp. jiné úpravy za účelem zlepšení jeho mech. vlastností - hutnění i různé míry hutnění - ošetření úložiště po celou dobu práce v něm vč. klimatických opatření - ztížení v okolí vedení, konstrukcí a objektů a jejich dočasné zajištění - ztížení provádění vč. hutnění ve ztížených podmínkách a stísněných prostorech - ztížené ukládání sypaniny pod vodu - ukládání po vrstvách a po jiných nutných částech (figurách) vč. dosypávek - spouštění a nošení materiálu - výměna částí zemní konstrukce znehodnocené klimatickými vlivy - svahování, hutnění a uzavírání povrchů svahů - udržování úložiště a jeho ochrana proti vodě - odvedení nebo obvedení vody v okolí úložiště a v úložišti - veškeré pomocné konstrukce umožňující provedení zemní konstrukce (příjezdy, sjezdy, nájezdy, lešení, podpěrné konstrukce, přemostění, zpevněné plochy, zakrytí a pod.)
24 | 2017_OTSKP | 17481 | A | ZÁSYP JAM A RÝH Z NAKUPOVANÝCH MATERIÁLŮ ŠD | M3 | 30 |  | 0 | 21 | 0
zásyp vsakovacích rýh, z TZ, kap. 2. Zemní práce: 30m3=30,000 [A]m3
položka zahrnuje: - kompletní provedení zemní konstrukce včetně nákupu a dopravy materiálu dle zadávací dokumentace - úprava ukládaného materiálu vlhčením, tříděním, promícháním nebo vysoušením, příp. jiné úpravy za účelem zlepšení jeho mech. vlastností - hutnění i různé míry hutnění - ošetření úložiště po celou dobu práce v něm vč. klimatických opatření - ztížení v okolí vedení, konstrukcí a objektů a jejich dočasné zajištění - ztížení provádění vč. hutnění ve ztížených podmínkách a stísněných prostorech - ztížené ukládání sypaniny pod vodu - ukládání po vrstvách a po jiných nutných částech (figurách) vč. dosypávek - spouštění a nošení materiálu - výměna částí zemní konstrukce znehodnocené klimatickými vlivy - udržování úložiště a jeho ochrana proti vodě - odvedení nebo obvedení vody v okolí úložiště a v úložišti - veškeré pomocné konstrukce umožňující provedení zemní konstrukce (příjezdy, sjezdy, nájezdy, lešení, podpěrné konstrukce, přemostění, zpevněné plochy, zakrytí a pod.)
25 | 2017_OTSKP | 17581 | A | OBSYP POTRUBÍ A OBJEKTŮ Z NAKUPOVANÝCH MATERIÁLŮ ŠP | M3 | 1.215 |  | 0 | 21 | 0
obsyp stáv. sděl. kabelu za OPZ: 54m*0,15m*0,15m=1,215 [A]m3
položka zahrnuje: - kompletní provedení zemní konstrukce včetně nákupu a dopravy materiálu dle zadávací dokumentace - úprava ukládaného materiálu vlhčením, tříděním, promícháním nebo vysoušením, příp. jiné úpravy za účelem zlepšení jeho mech. vlastností - hutnění i různé míry hutnění - ošetření úložiště po celou dobu práce v něm vč. klimatických opatření - ztížení v okolí vedení, konstrukcí a objektů a jejich dočasné zajištění - ztížení provádění vč. hutnění ve ztížených podmínkách a stísněných prostorech - ztížené ukládání sypaniny pod vodu - ukládání po vrstvách a po jiných nutných částech (figurách) vč. dosypávek - spouštění a nošení materiálu - výměna částí zemní konstrukce znehodnocené klimatickými vlivy - ruční hutnění a výplň jam a prohlubní v podloží - úprava, očištění, ochrana a zhutnění podloží - svahování, hutnění a uzavírání povrchů svahů - zřízení lavic na svazích - udržování úložiště a jeho ochrana proti vodě - odvedení nebo obvedení vody v okolí úložiště a v úložišti - veškeré pomocné konstrukce umožňující provedení zemní konstrukce (příjezdy, sjezdy, nájezdy, lešení, podpěrné konstrukce, přemostění, zpevněné plochy, zakrytí a pod.)
26 | 2017_OTSKP | 18110 | A | ÚPRAVA PLÁNĚ SE ZHUTNĚNÍM V HORNINĚ TŘ. I | M2 | 901 |  | 0 | 21 | 0
komunikace v ul. Mýtná: 247m2=247,000 [A]m2 stezka: 449m2+6m2=455,000 [B]m2 chodník a pěšina: 154m2+7m2=161,000 [C]m2 mezipodesty schodiště: 17m2=17,000 [D]m2 vjezd na p.č.1384/1: 21m2=21,000 [E]m2 A+B+C+D+E=901,000 [F]m2
položka zahrnuje úpravu pláně včetně vyrovnání výškových rozdílů. Míru zhutnění určuje projekt.
27 | 2017_OTSKP | 18220 | A | ROZPROSTŘENÍ ORNICE VE SVAHU | M3 | 28.5 |  | 0 | 21 | 0
odměřeno z dwg (situace): 285m2*0,1m=28,500 [A]m3
položka zahrnuje: nutné přemístění ornice z dočasných skládek vzdálených do 50m rozprostření ornice v předepsané tloušťce ve svahu přes 1:5
28 | 2017_OTSKP | 18230 | A | ROZPROSTŘENÍ ORNICE V ROVINĚ | M3 | 20.5 |  | 0 | 21 | 0
odměřeno z dwg (situace): 205m2*0,1m=20,500 [A]m3
položka zahrnuje: nutné přemístění ornice z dočasných skládek vzdálených do 50m rozprostření ornice v předepsané tloušťce v rovině a ve svahu do 1:5
29 | 2017_OTSKP | 18241 | A | ZALOŽENÍ TRÁVNÍKU RUČNÍM VÝSEVEM Min. 0,02kg/m2 | M2 | 410 |  | 0 | 21 | 0
z TZ, kap. 7. Zeleň: 410m2=410,000 [A]m2
Zahrnuje dodání předepsané travní směsi, její výsev na ornici, zalévání, první pokosení, to vše bez ohledu na sklon terénu
30 | 2017_OTSKP | 18247 | A | OŠETŘOVÁNÍ TRÁVNÍKU | M2 | 410 |  | 0 | 21 | 0
z pol. 18241: 410m2=410,000 [A]m2
Zahrnuje pokosení se shrabáním, naložení shrabků na dopravní prostředek, s odvozem a se složením, to vše bez ohledu na sklon terénu zahrnuje nutné zalití a hnojení
31 | 2017_OTSKP | 18461 | A | MULČOVÁNÍ Mulčovací textilie | M2 | 90.8 |  | 0 | 21 | 0
viz pol. 184A2, 184C2 a 184B13: 50m2+40m2+0,8m2=90,800 [A]m2
položka zahrnuje dodání a rozprostření mulčovací kůry nebo štěpky v předepsané tloušťce nebo mulčovací textilie bez ohledu na sklon terénu, stabilizaci mulče proti erozi, přísady proti vznícení mulče, naložení a odvoz odpadu
32 | 2017_OTSKP | 18461 | B | MULČOVÁNÍ Mulčovací kůra min. v tl. 10 cm po slehnutí | M2 | 90.8 |  | 0 | 21 | 0
viz pol. 184A2, 184C2 a 184B13: 50m2+40m2+0,8m2=90,800 [A]m2
položka zahrnuje dodání a rozprostření mulčovací kůry nebo štěpky v předepsané tloušťce nebo mulčovací textilie bez ohledu na sklon terénu, stabilizaci mulče proti erozi, přísady proti vznícení mulče, naložení a odvoz odpadu
33 | 2017_OTSKP | 18462 | A | OŠETŘENÍ MULČOVÁNÍ | M2 | 908 |  | 0 | 21 | 0
z pol. 18461.B: 90,8m2*2*5 (2x ročně po dobu 5 let)=908,000 [A]m2
položka zahrnuje chemické odplevelení a doplnění chybějícího mulče
34 | 2017_OTSKP | 18471 | A | OŠETŘENÍ DŘEVIN VE SKUPINÁCH | M2 | 900 |  | 0 | 21 | 0
z TZ, kap. 7. Zeleň: (40m2+50m2)*2*5 (2x ročně po dobu 5 let)=900,000 [A]m2
položka zahrnuje odplevelení s nakypřením, vypletí, ošetření řezem, hnojením, odstranění poškozených částí dřevin s případným složením odpadu na hromady, naložením na dopravní prostředek, odvozem a složením
35 | 2017_OTSKP | 18472 | A | OŠETŘENÍ DŘEVIN SOLITERNÍCH | KUS | 10 |  | 0 | 21 | 0
z pol. 184B12: 1ks*2*5 (2x ročně po dobu 5 let)=10,000 [A]ks
odplevelení s nakypřením, vypletí, řezem, hnojením, odstranění poškozených částí dřevin s případným složením odpadu na hromady, naložením na dopravní prostředek, odvozem a složením
36 | 2017_OTSKP | 184A2 | A | VYSAZOVÁNÍ KEŘŮ LISTNATÝCH BEZ BALU VČETNĚ VÝKOPU JAMKY Cotoneaster dammeri | KUS | 450 |  | 0 | 21 | 0
z TZ, kap. 7. Zeleň: 50m2*9ks/m2=450,000 [A]ks
Položka vysazování keřů zahrnuje i hloubení jamek (min. rozměry pro keře 30/30/30cm) s event. výměnou půdy, s hnojením anorganickým hnojivem a přídavkem organického hnojiva min. 2kg pro keře, zálivku, kůly, a pod. položka zahrnuje veškerý materiál, výrobky a polotovary, včetně mimostaveništní a vnitrostaveništní dopravy (rovněž přesuny), včetně naložení a složení, případně s uložením
37 | 2017_OTSKP | 184B13 | A | VYSAZOVÁNÍ STROMŮ LISTNATÝCH S BALEM OBVOD KMENE DO 12CM, PODCHOZÍ VÝŠ MIN 2,2M Javor mléč | KUS | 1 |  | 0 | 21 | 0
z TZ, kap. 7. Zeleň: 1ks=1,000 [A]ks
Položka vysazování stromů zahrnuje i hloubení jamek (min. rozměry pro stromy min. 1,5 násobek balu výpěstku) s event. výměnou půdy, s hnojením anorganickým hnojivem a přídavkem organického hnojiva min. 5kg pro stromy, zálivku, kůly, chráničky ke stromům nebo ochrana stromů nátěrem a pod. Obvod kmene se měří ve výšce 1,00m nad zemí. položka zahrnuje veškerý materiál, výrobky a polotovary, včetně mimostaveništní a vnitrostaveništní dopravy (rovněž přesuny), včetně naložení a složení, případně s uložením
38 | 2017_OTSKP | 184C2 | A | VYSAZOVÁNÍ KEŘŮ JEHLIČNATÝCH BEZ BALU VČETNĚ VÝKOPU JAMKY Juniperus horizontalis | KUS | 360 |  | 0 | 21 | 0
z TZ, kap. 7. Zeleň: 40m2*9ks/m2=360,000 [A]ks
Položka vysazování keřů zahrnuje i hloubení jamek (min. rozměry pro keře 30/30/30cm) s event. výměnou půdy, s hnojením anorganickým hnojivem a přídavkem organického hnojiva min. 2kg pro keře, zálivku, kůly, a pod. položka zahrnuje veškerý materiál, výrobky a polotovary, včetně mimostaveništní a vnitrostaveništní dopravy (rovněž přesuny), včetně naložení a složení, případně s uložením
|  | 1 |  | Zemní práce |  |  |  | 0 |  | 0
|  | 2 |  | Základy
39 | 2017_OTSKP | 21361 | A | DRENÁŽNÍ VRSTVY Z GEOTEXTILIE | M2 | 29.117 |  | 0 | 21 | 0
opláštění dren. potrubí: 2*3,14*0,055m*84,3m (z pol. 87527)=29,117 [A]m2
Položka zahrnuje: - dodávku předepsané geotextilie (včetně nutných přesahů) pro drenážní vrstvu, včetně mimostaveništní a vnitrostaveništní dopravy - provedení drenážní vrstvy předepsaných rozměrů a předepsaného tvaru
40 | 2017_OTSKP | 272314 | A | ZÁKLADY Z PROSTÉHO BETONU DO C25/30 (B30) C20/25 | M3 | 9.9 |  | 0 | 21 | 0
pro zárubní zídku, z výkresu č. 4 - vzorové řezy: 0,3m*0,75m*22m*2=9,900 [B]m3
- dodání čerstvého betonu (betonové směsi) požadované kvality, jeho uložení do požadovaného tvaru při jakékoliv hustotě výztuže, konzistenci čerstvého betonu a způsobu hutnění, ošetření a ochranu betonu, - zhotovení nepropustného, mrazuvzdorného betonu a betonu požadované trvanlivosti a vlastností, - užití potřebných přísad a technologií výroby betonu, - zřízení pracovních a dilatačních spar, včetně potřebných úprav, výplně, vložek, opracování, očištění a ošetření, - bednění požadovaných konstr. (i ztracené) s úpravou dle požadované kvality povrchu betonu, včetně odbedňovacích a odskružovacích prostředků, - podpěrné konstr. (skruže) a lešení všech druhů pro bednění, uložení čerstvého betonu, výztuže a doplňkových konstr., vč. požadovaných otvorů, ochranných a bezpečnostních opatření a základů těchto konstrukcí a lešení, - vytvoření kotevních čel, kapes, nálitků, a sedel, - zřízení všech požadovaných otvorů, kapes, výklenků, prostupů, dutin, drážek a pod., vč. ztížení práce a úprav kolem nich, - úpravy pro osazení výztuže, doplňkových konstrukcí a vybavení, - úpravy povrchu pro položení požadované izolace, povlaků a nátěrů, případně vyspravení, - ztížení práce u kabelových a injektážních trubek a ostatních zařízení osazovaných do betonu, - konstrukce betonových kloubů, upevnění kotevních prvků a doplňkových konstrukcí, - nátěry zabraňující soudržnost betonu a bednění, - výplň, těsnění a tmelení spar a spojů, - opatření povrchů betonu izolací proti zemní vlhkosti v částech, kde přijdou do styku se zeminou nebo kamenivem, - případné zřízení spojovací vrstvy u základů, - úpravy pro osazení zařízení ochrany konstrukce proti vlivu bludných proudů,
41 | 2017_OTSKP | 272324 | A | ZÁKLADY ZE ŽELEZOBETONU DO C25/30 (B30) C20/25 | M3 | 2.625 |  | 0 | 21 | 0
pro schodiště, odměřeno z výkresu č. 5 - schodiště: 0,21m2*2,5m*5=2,625 [A]m3
- dodání čerstvého betonu (betonové směsi) požadované kvality, jeho uložení do požadovaného tvaru při jakékoliv hustotě výztuže, konzistenci čerstvého betonu a způsobu hutnění, ošetření a ochranu betonu, - zhotovení nepropustného, mrazuvzdorného betonu a betonu požadované trvanlivosti a vlastností, - užití potřebných přísad a technologií výroby betonu, - zřízení pracovních a dilatačních spar, včetně potřebných úprav, výplně, vložek, opracování, očištění a ošetření, - bednění požadovaných konstr. (i ztracené) s úpravou dle požadované kvality povrchu betonu, včetně odbedňovacích a odskružovacích prostředků, - podpěrné konstr. (skruže) a lešení všech druhů pro bednění, uložení čerstvého betonu, výztuže a doplňkových konstr., vč. požadovaných otvorů, ochranných a bezpečnostních opatření a základů těchto konstrukcí a lešení, - vytvoření kotevních čel, kapes, nálitků, a sedel, - zřízení všech požadovaných otvorů, kapes, výklenků, prostupů, dutin, drážek a pod., vč. ztížení práce a úprav kolem nich, - úpravy pro osazení výztuže, doplňkových konstrukcí a vybavení, - úpravy povrchu pro položení požadované izolace, povlaků a nátěrů, případně vyspravení, - ztížení práce u kabelových a injektážních trubek a ostatních zařízení osazovaných do betonu, - konstrukce betonových kloubů, upevnění kotevních prvků a doplňkových konstrukcí, - nátěry zabraňující soudržnost betonu a bednění, - výplň, těsnění a tmelení spar a spojů, - opatření povrchů betonu izolací proti zemní vlhkosti v částech, kde přijdou do styku se zeminou nebo kamenivem, - případné zřízení spojovací vrstvy u základů, - úpravy pro osazení zařízení ochrany konstrukce proti vlivu bludných proudů,
42 | 2017_OTSKP | 272366 | A | VÝZTUŽ ZÁKLADŮ Z KARI SÍTÍ | T | 0.099 |  | 0 | 21 | 0
pro základy schodiště: 1m*2,5m*0,0079t/m2 (KARI síť 100/100/8)*5=0,099 [A]t
Položka zahrnuje veškerý materiál, výrobky a polotovary, včetně mimostaveništní a vnitrostaveništní dopravy (rovněž přesuny), včetně naložení a složení, případně s uložením - dodání betonářské výztuže v požadované kvalitě, stříhání, řezání, ohýbání a spojování do všech požadovaných tvarů (vč. armakošů) a uložení s požadovaným zajištěním polohy a krytí výztuže betonem, - veškeré svary nebo jiné spoje výztuže, - pomocné konstrukce a práce pro osazení a upevnění výztuže, - zednické výpomoci pro montáž betonářské výztuže, - úpravy výztuže pro osazení doplňkových konstrukcí, - ochranu výztuže do doby jejího zabetonování, - úpravy výztuže pro zřízení železobetonových kloubů, kotevních prvků, závěsných ok a doplňkových konstrukcí, - veškerá opatření pro zajištění soudržnosti výztuže a betonu, - vodivé propojení výztuže, které je součástí ochrany konstrukce proti vlivům bludných proudů, vyvedení do měřících skříní nebo míst pro měření bludných proudů (vlastní měřící skříně se uvádějí položkami SD 74), - povrchovou antikorozní úpravu výztuže, - separaci výztuže, - osazení měřících zařízení a úpravy pro ně, - osazení měřících skříní nebo míst pro měření bludných proudů.
|  | 2 |  | Základy |  |  |  | 0 |  | 0
|  | 3 |  | Svislé konstrukce
43 | 2017_OTSKP | 31127 | A | ZDI A STĚNY PODPĚR A VOLNÉ Z CIHEL A TVÁRNIC NEPÁLENÝCH Vč. probetonování C 16/20, propojení se základem pomocí výztuže 2 x 16mm v každé tvarovce a zákrytové desky | M3 | 9.9 |  | 0 | 21 | 0
zárubní zídky: 0,3m*(0,5m+0,75m)/2*22m +0,3m*(0,75m+1m)/2*22m=9,900 [A]m3
Položka zahrnuje veškerý materiál, výrobky a polotovary, včetně mimostaveništní a vnitrostaveništní dopravy (rovněž přesuny), včetně naložení a složení, případně s uložením.
44 | 2017_OTSKP | 348172 | A | ZÁBRADLÍ Z DÍLCŮ KOVOVÝCH ŽÁROVĚ ZINK PONOREM | KG | 330.368 |  | 0 | 21 | 0
u schodiště: 2*(2*10,3m+10*(0,9m+0,6m))*4,64kg/m (tr. 51/4)=330,368 [A]kg
- dílenská dokumentace, včetně technologického předpisu spojování, - dodání materiálu v požadované kvalitě a výroba konstrukce i dílenská (včetně pomůcek, přípravků a prostředků pro výrobu) bez ohledu na náročnost a její hmotnost, dílenská montáž, - dodání spojovacího materiálu, - zřízení montážních a dilatačních spojů, spar, včetně potřebných úprav, vložek, opracování, očištění a ošetření, - podpěr. konstr. a lešení všech druhů pro montáž konstrukcí i doplňkových, včetně požadovaných otvorů, ochranných a bezpečnostních opatření a základů pro tyto konstrukce a lešení, - jakákoliv doprava a manipulace dílců a montážních sestav, včetně dopravy konstrukce z výrobny na stavbu, - montáž konstrukce na staveništi, včetně montážních prostředků a pomůcek a zednických výpomocí, - montážní dokumentace včetně technologického předpisu montáže, - výplň, těsnění a tmelení spar a spojů, - čištění konstrukce a odstranění všech vrubů (vrypy, otlačeniny a pod.), - veškeré druhy opracování povrchů, včetně úprav pod nátěry a pod izolaci, - veškeré druhy dílenských základů a základních nátěrů a povlaků, - všechny druhy ocelového kotvení, - dílenskou přejímku a montážní prohlídku, včetně požadovaných dokladů, - zřízení kotevních otvorů nebo jam, nejsou-li částí jiné konstrukce, jejich úpravy, očištění a ošetření, - osazení kotvení nebo přímo částí konstrukce do podpůrné konstrukce nebo do zeminy, - výplň kotevních otvorů (příp. podlití patních desek) maltou, betonem nebo jinou speciální hmotou, vyplnění jam zeminou, - ošetření kotevní oblasti proti vzniku trhlin, vlivu povětrnosti a pod., - osazení nivelačních značek, včetně jejich zaměření, označení znakem výrobce a vyznačení letopočtu. Dokumentace pro zadání stavby může dále předepsat, že cena položky ještě obsahuje například: - veškeré druhy protikorozní ochrany a nátěry konstrukcí, - žárové zinkování ponorem nebo žárové stříkání (metalizace) kovem, - zvláštní spojovací prostředky, rozebíratelnost konstrukce, - osazení měřících zařízení a úpravy pro ně - ochranná opatření před účinky bludných proudů - ochranu před přepětím.
|  | 3 |  | Svislé konstrukce |  |  |  | 0 |  | 0
|  | 4 |  | Vodorovné konstrukce
45 | 2017_OTSKP | 43419 | A | SCHODIŠŤOVÉ STUPNĚ, Z DÍLCŮ KAMENNÝCH | M3 | 3.375 |  | 0 | 21 | 0
z výkresu č. 5 - schodiště: 15ks*0,3m*0,3m*2,5m=3,375 [A]m3
Položka zahrnuje veškerý materiál, výrobky a polotovary, včetně mimostaveništní a vnitrostaveništní dopravy (rovněž přesuny), včetně naložení a složení, případně s uložením.
46 | 2017_OTSKP | 45123 | A | PODKL A VÝPLŇ VRSTVY Z CIHEL PÁLENÝCH | M3 | 6.48 |  | 0 | 21 | 0
nad stáv. sděl. kabelem za OPZ: 54m*0,15m*0,8m=6,480 [A]m3
položka zahrnuje dodávku a pokládku cihel předepsané kvality včetně dodávky a výplně spar předepsanou maltou včetně mimostaveništní a vnitrostaveništní dopravy
47 | 2017_OTSKP | 451313 | A | PODKLADNÍ A VÝPLŇOVÉ VRSTVY Z PROSTÉHO BETONU C16/20 | M3 | 1.5 |  | 0 | 21 | 0
pro schodiště, odměřeno z výkresu č. 5 - schodiště: 0,12m2*2,5m*5=1,500 [A]m3
- dodání čerstvého betonu (betonové směsi) požadované kvality, jeho uložení do požadovaného tvaru při jakékoliv hustotě výztuže, konzistenci čerstvého betonu a způsobu hutnění, ošetření a ochranu betonu, - zhotovení nepropustného, mrazuvzdorného betonu a betonu požadované trvanlivosti a vlastností, - užití potřebných přísad a technologií výroby betonu, - zřízení pracovních a dilatačních spar, včetně potřebných úprav, výplně, vložek, opracování, očištění a ošetření, - bednění požadovaných konstr. (i ztracené) s úpravou dle požadované kvality povrchu betonu, včetně odbedňovacích a odskružovacích prostředků, - podpěrné konstr. (skruže) a lešení všech druhů pro bednění, uložení čerstvého betonu, výztuže a doplňkových konstr., vč. požadovaných otvorů, ochranných a bezpečnostních opatření a základů těchto konstrukcí a lešení, - vytvoření kotevních čel, kapes, nálitků, a sedel, - zřízení všech požadovaných otvorů, kapes, výklenků, prostupů, dutin, drážek a pod., vč. ztížení práce a úprav kolem nich, - úpravy pro osazení výztuže, doplňkových konstrukcí a vybavení, - úpravy povrchu pro položení požadované izolace, povlaků a nátěrů, případně vyspravení, - ztížení práce u kabelových a injektážních trubek a ostatních zařízení osazovaných do betonu, - konstrukce betonových kloubů, upevnění kotevních prvků a doplňkových konstrukcí, - nátěry zabraňující soudržnost betonu a bednění, - výplň, těsnění a tmelení spar a spojů, - opatření povrchů betonu izolací proti zemní vlhkosti v částech, kde přijdou do styku se zeminou nebo kamenivem, - případné zřízení spojovací vrstvy u základů, - úpravy pro osazení zařízení ochrany konstrukce proti vlivu bludných proudů
48 | 2017_OTSKP | 45152 | A | PODKLADNÍ A VÝPLŇOVÉ VRSTVY Z KAMENIVA DRCENÉHO ŠD | M3 | 2.363 |  | 0 | 21 | 0
pod schodiště: (1,9m+1,9m+1,25m+1,25m)*2,5m*0,15m=2,363 [A]m3
položka zahrnuje dodávku předepsaného kameniva, mimostaveništní a vnitrostaveništní dopravu a jeho uložení není-li v zadávací dokumentaci uvedeno jinak, jedná se o nakupovaný materiál
49 | 2017_OTSKP | 45157 | A | PODKLADNÍ A VÝPLŇOVÉ VRSTVY Z KAMENIVA TĚŽENÉHO ŠP | M3 | 1.355 |  | 0 | 21 | 0
pod schodiště: 0,35m*0,1m*2,5m*5=0,035 [A]m3 pod zárubní zídky: 0,3m*0,1m*22m*2=1,320 [B]m3 A+B=1,355 [C]m3
položka zahrnuje dodávku předepsaného kameniva, mimostaveništní a vnitrostaveništní dopravu a jeho uložení není-li v zadávací dokumentaci uvedeno jinak, jedná se o nakupovaný materiál
50 | 2017_OTSKP | 45852 | A | VÝPLŇ ZA OPĚRAMI A ZDMI Z KAMENIVA DRCENÉHO ŠD | M3 | 110 |  | 0 | 21 | 0
zásyp opěry a zídek, z TZ, kap. 2. Zemní práce: 110m3=110,000 [A]m3
položka zahrnuje dodávku předepsaného kameniva, mimostaveništní a vnitrostaveništní dopravu a jeho uložení není-li v zadávací dokumentaci uvedeno jinak, jedná se o nakupovaný materiál
|  | 4 |  | Vodorovné konstrukce |  |  |  | 0 |  | 0
|  | 5 |  | Komunikace
51 | 2017_OTSKP | 56310 | A | VOZOVKOVÉ VRSTVY Z MECHANICKY ZPEVNĚNÉHO KAMENIVA | M3 | 39.15 |  | 0 | 21 | 0
odměřeno z dwg (situace): komunikace v ul. Mýtná: 247m2*0,15m=37,050 [A]m3 vjezd na p.č.1384/1: 21m2*0,1m=2,100 [B]m3 A+B=39,150 [C]m3
- dodání kameniva předepsané kvality a zrnitosti - rozprostření a zhutnění vrstvy v předepsané tloušťce - zřízení vrstvy bez rozlišení šířky, pokládání vrstvy po etapách - nezahrnuje postřiky, nátěry
52 | 2017_OTSKP | 56330 | A | VOZOVKOVÉ VRSTVY ZE ŠTĚRKODRTI | M3 | 224.85 |  | 0 | 21 | 0
odměřeno z dwg (situace): komunikace v ul. Mýtná: 247m2*0,2m=49,400 [A]m3 stezka: (449m2+6m2)*(0,15m+0,15m)=136,500 [B]m3 chodník a pěšina: (154m2+7m2)*0,2m=32,200 [C]m3 mezipodesty schodiště: 17m2*0,15m=2,550 [D]m3 vjezd na p.č.1384/1: 21m2*0,2m=4,200 [E]m3 A+B+C+D+E=224,850 [F]m3
- dodání kameniva předepsané kvality a zrnitosti - rozprostření a zhutnění vrstvy v předepsané tloušťce - zřízení vrstvy bez rozlišení šířky, pokládání vrstvy po etapách - nezahrnuje postřiky, nátěry
53 | 2017_OTSKP | 56360 | A | VOZOVKOVÉ VRSTVY Z RECYKLOVANÉHO MATERIÁLU | M3 | 7.7 |  | 0 | 21 | 0
odměřeno z dwg (situace): chodník a pěšina: 154m2*0,05m=7,700 [A]m3
- dodání recyklátu v požadované kvalitě - očištění podkladu - uložení recyklátu dle předepsaného technologického předpisu, zhutnění vrstvy v předepsané tloušťce - zřízení vrstvy bez rozlišení šířky, pokládání vrstvy po etapách, včetně pracovních spar a spojů - úpravu napojení, ukončení - nezahrnuje postřiky, nátěry
54 | 2017_OTSKP | 572123 | A | INFILTRAČNÍ POSTŘIK Z EMULZE DO 1,0KG/M2 PI E 0,60kg/m2 | M2 | 696 |  | 0 | 21 | 0
odměřeno z dwg (situace): komunikace v ul. Mýtná: 247m2=247,000 [A]m2 stezka: 449m2=449,000 [B]m2 A+B=696,000 [C]m2
- dodání všech předepsaných materiálů pro postřiky v předepsaném množství - provedení dle předepsaného technologického předpisu - zřízení vrstvy bez rozlišení šířky, pokládání vrstvy po etapách - úpravu napojení, ukončení
55 | 2017_OTSKP | 572213 | A | SPOJOVACÍ POSTŘIK Z EMULZE DO 0,5KG/M2 PS E 0,20kg/m2 | M2 | 696 |  | 0 | 21 | 0
odměřeno z dwg (situace): komunikace v ul. Mýtná: 247m2=247,000 [A]m2 stezka: 449m2=449,000 [B]m2 A+B=696,000 [C]m2
- dodání všech předepsaných materiálů pro postřiky v předepsaném množství - provedení dle předepsaného technologického předpisu - zřízení vrstvy bez rozlišení šířky, pokládání vrstvy po etapách - úpravu napojení, ukončení
56 | 2017_OTSKP | 574A33 | A | ASFALTOVÝ BETON PRO OBRUSNÉ VRSTVY ACO 11 TL. 40MM | M2 | 696 |  | 0 | 21 | 0
odměřeno z dwg (situace): komunikace v ul. Mýtná: 247m2=247,000 [A]m2 stezka: 449m2=449,000 [B]m2 A+B=696,000 [C]m2
- dodání směsi v požadované kvalitě - očištění podkladu - uložení směsi dle předepsaného technologického předpisu, zhutnění vrstvy v předepsané tloušťce - zřízení vrstvy bez rozlišení šířky, pokládání vrstvy po etapách, včetně pracovních spar a spojů - úpravu napojení, ukončení podél obrubníků, dilatačních zařízení, odvodňovacích proužků, odvodňovačů, vpustí, šachet a pod. - nezahrnuje postřiky, nátěry - nezahrnuje těsnění podél obrubníků, dilatačních zařízení, odvodňovacích proužků, odvodňovačů, vpustí, šachet a pod.
57 | 2017_OTSKP | 574A41 | A | ASFALTOVÝ BETON PRO OBRUSNÉ VRSTVY ACO 8 TL. 50MM | M2 | 154 |  | 0 | 21 | 0
odměřeno z dwg (situace): chodník a pěšina: 154m2=154,000 [A]m2
- dodání směsi v požadované kvalitě - očištění podkladu - uložení směsi dle předepsaného technologického předpisu, zhutnění vrstvy v předepsané tloušťce - zřízení vrstvy bez rozlišení šířky, pokládání vrstvy po etapách, včetně pracovních spar a spojů - úpravu napojení, ukončení podél obrubníků, dilatačních zařízení, odvodňovacích proužků, odvodňovačů, vpustí, šachet a pod. - nezahrnuje postřiky, nátěry - nezahrnuje těsnění podél obrubníků, dilatačních zařízení, odvodňovacích proužků, odvodňovačů, vpustí, šachet a pod.
58 | 2017_OTSKP | 574E46 | A | ASFALTOVÝ BETON PRO PODKLADNÍ VRSTVY ACP 16+, 16S TL. 50MM ACP 16+ | M2 | 449 |  | 0 | 21 | 0
odměřeno z dwg (situace): stezka: 449m2=449,000 [A]m2
- dodání směsi v požadované kvalitě - očištění podkladu - uložení směsi dle předepsaného technologického předpisu, zhutnění vrstvy v předepsané tloušťce - zřízení vrstvy bez rozlišení šířky, pokládání vrstvy po etapách, včetně pracovních spar a spojů - úpravu napojení, ukončení podél obrubníků, dilatačních zařízení, odvodňovacích proužků, odvodňovačů, vpustí, šachet a pod. - nezahrnuje postřiky, nátěry - nezahrnuje těsnění podél obrubníků, dilatačních zařízení, odvodňovacích proužků, odvodňovačů, vpustí, šachet a pod.
59 | 2017_OTSKP | 574E76 | A | ASFALTOVÝ BETON PRO PODKLADNÍ VRSTVY ACP 16+, 16S TL. 80MM ACP 16+ | M2 | 247 |  | 0 | 21 | 0
odměřeno z dwg (situace): komunikace v ul. Mýtná: 247m2=247,000 [A]m2
- dodání směsi v požadované kvalitě - očištění podkladu - uložení směsi dle předepsaného technologického předpisu, zhutnění vrstvy v předepsané tloušťce - zřízení vrstvy bez rozlišení šířky, pokládání vrstvy po etapách, včetně pracovních spar a spojů - úpravu napojení, ukončení podél obrubníků, dilatačních zařízení, odvodňovacích proužků, odvodňovačů, vpustí, šachet a pod. - nezahrnuje postřiky, nátěry - nezahrnuje těsnění podél obrubníků, dilatačních zařízení, odvodňovacích proužků, odvodňovačů, vpustí, šachet a pod.
60 | 2017_OTSKP | 582611 | A | KRYTY Z BETON DLAŽDIC SE ZÁMKEM ŠEDÝCH TL 60MM DO LOŽE Z KAM | M2 | 17.125 |  | 0 | 21 | 0
mezipodesty schodiště: (1,9m+1,9m+1,25m+1,25m+0,55m)*2,5m=17,125 [A]m2
- dodání dlažebního materiálu v požadované kvalitě, dodání materiálu pro předepsané lože v tloušťce předepsané dokumentací a pro předepsanou výplň spar - očištění podkladu - uložení dlažby dle předepsaného technologického předpisu včetně předepsané podkladní vrstvy a předepsané výplně spar - zřízení vrstvy bez rozlišení šířky, pokládání vrstvy po etapách - úpravu napojení, ukončení podél obrubníků, dilatačních zařízení, odvodňovacích proužků, odvodňovačů, vpustí, šachet a pod., nestanoví-li zadávací dokumentace jinak - nezahrnuje postřiky, nátěry - nezahrnuje těsnění podél obrubníků, dilatačních zařízení, odvodňovacích proužků, odvodňovačů, vpustí, šachet a pod.
61 | 2017_OTSKP | 58261A | A | KRYTY Z BETON DLAŽDIC SE ZÁMKEM BAREV RELIÉF TL 60MM DO LOŽE Z KAM | M2 | 13 |  | 0 | 21 | 0
odměřeno z dwg (situace): stezka: 6m2=6,000 [A]m2 chodník a pěšina: 7m2=7,000 [B]m2 A+B=13,000 [C]m2
- dodání dlažebního materiálu v požadované kvalitě, dodání materiálu pro předepsané lože v tloušťce předepsané dokumentací a pro předepsanou výplň spar - očištění podkladu - uložení dlažby dle předepsaného technologického předpisu včetně předepsané podkladní vrstvy a předepsané výplně spar - zřízení vrstvy bez rozlišení šířky, pokládání vrstvy po etapách - úpravu napojení, ukončení podél obrubníků, dilatačních zařízení, odvodňovacích proužků, odvodňovačů, vpustí, šachet a pod., nestanoví-li zadávací dokumentace jinak - nezahrnuje postřiky, nátěry - nezahrnuje těsnění podél obrubníků, dilatačních zařízení, odvodňovacích proužků, odvodňovačů, vpustí, šachet a pod.
|  | 5 |  | Komunikace |  |  |  | 0 |  | 0
|  | 8 |  | Potrubí
62 | 2017_OTSKP | 87433 | A | POTRUBÍ Z TRUB PLASTOVÝCH ODPADNÍCH DN DO 150MM PP DN 150, SN 10 | M | 1.5 |  | 0 | 21 | 0
pro UV v ul. Lipská: 1,5m=1,500 [A]m
položky pro zhotovení potrubí platí bez ohledu na sklon zahrnuje: - výrobní dokumentaci (včetně technologického předpisu) - dodání veškerého trubního a pomocného materiálu (trouby, trubky, tvarovky, spojovací a těsnící materiál a pod.), podpěrných, závěsných a upevňovacích prvků, včetně potřebných úprav - úprava a příprava podkladu a podpěr, očištění a ošetření podkladu a podpěr - zřízení plně funkčního potrubí, kompletní soustavy, podle příslušného technologického předpisu - zřízení potrubí i jednotlivých částí po etapách, včetně pracovních spar a spojů, pracovního zaslepení konců a pod. - úprava prostupů, průchodů šachtami a komorami, okolí podpěr a vyústění, zaústění, napojení, vyvedení a upevnění odpad. výustí - ochrana potrubí nátěrem (vč. úpravy povrchu), případně izolací, nejsou-li tyto práce předmětem jiné položky - úprava, očištění a ošetření prostoru kolem potrubí - položky platí pro práce prováděné v prostoru zapaženém i nezapaženém a i v kolektorech, chráničkách - položky zahrnují i práce spojené s nutnými obtoky, převáděním a čerpáním vody nezahrnuje zkoušky vodotěsnosti a televizní prohlídku
63 | 2017_OTSKP | 87527 | A | POTRUBÍ DREN Z TRUB PLAST (I FLEXIBIL) DN DO 100MM | M | 84.3 |  | 0 | 21 | 0
za zárubními zídkami: 22m*2=44,000 [A]m za OPZ: 40,3m=40,300 [B]m A+B=84,300 [C]m
položky pro zhotovení potrubí platí bez ohledu na sklon zahrnuje: - výrobní dokumentaci (včetně technologického předpisu) - dodání veškerého trubního a pomocného materiálu (trouby, trubky, tvarovky, spojovací a těsnící materiál a pod.), podpěrných, závěsných a upevňovacích prvků, včetně potřebných úprav - úprava a příprava podkladu a podpěr, očištění a ošetření podkladu a podpěr - zřízení plně funkčního potrubí, kompletní soustavy, podle příslušného technologického předpisu - zřízení potrubí i jednotlivých částí po etapách, včetně pracovních spar a spojů, pracovního zaslepení konců a pod. - úprava prostupů, průchodů šachtami a komorami, okolí podpěr a vyústění, zaústění, napojení, vyvedení a upevnění odpad. výustí - ochrana potrubí nátěrem (vč. úpravy povrchu), případně izolací, nejsou-li tyto práce předmětem jiné položky - úprava, očištění a ošetření prostoru kolem potrubí - položky platí pro práce prováděné v prostoru zapaženém i nezapaženém a i v kolektorech, chráničkách - položky zahrnují i práce spojené s nutnými obtoky, převáděním a čerpáním vody
64 | 2017_OTSKP | 87627 | A | CHRÁNIČKY Z TRUB PLASTOVÝCH DN DO 100MM PVC | M | 15 |  | 0 | 21 | 0
pro stávající vedení NN křížící stezku i komunikaci v ul. Mýtná: 15m=15,000 [A]m
položky pro zhotovení potrubí platí bez ohledu na sklon zahrnuje: - výrobní dokumentaci (včetně technologického předpisu) - dodání veškerého trubního a pomocného materiálu (trouby, trubky, tvarovky, spojovací a těsnící materiál a pod.), podpěrných, závěsných a upevňovacích prvků, včetně potřebných úprav - úprava a příprava podkladu a podpěr, očištění a ošetření podkladu a podpěr - zřízení plně funkčního potrubí, kompletní soustavy, podle příslušného technologického předpisu - zřízení potrubí i jednotlivých částí po etapách, včetně pracovních spar a spojů, pracovního zaslepení konců a pod. - úprava prostupů, průchodů šachtami a komorami, okolí podpěr a vyústění, zaústění, napojení, vyvedení a upevnění odpad. výustí - ochrana potrubí nátěrem (vč. úpravy povrchu), případně izolací, nejsou-li tyto práce předmětem jiné položky - úprava, očištění a ošetření prostoru kolem potrubí včetně případně předepsaného utěsnění konců chrániček - položky platí pro práce prováděné v prostoru zapaženém i nezapaženém a i v kolektorech, chráničkách
65 | 2017_OTSKP | 87627 | B | CHRÁNIČKY Z TRUB PLASTOVÝCH DN DO 100MM HDPE | M | 20 |  | 0 | 21 | 0
pro stávající sdělovací pod stezkou: 20m=20,000 [A]m
položky pro zhotovení potrubí platí bez ohledu na sklon zahrnuje: - výrobní dokumentaci (včetně technologického předpisu) - dodání veškerého trubního a pomocného materiálu (trouby, trubky, tvarovky, spojovací a těsnící materiál a pod.), podpěrných, závěsných a upevňovacích prvků, včetně potřebných úprav - úprava a příprava podkladu a podpěr, očištění a ošetření podkladu a podpěr - zřízení plně funkčního potrubí, kompletní soustavy, podle příslušného technologického předpisu - zřízení potrubí i jednotlivých částí po etapách, včetně pracovních spar a spojů, pracovního zaslepení konců a pod. - úprava prostupů, průchodů šachtami a komorami, okolí podpěr a vyústění, zaústění, napojení, vyvedení a upevnění odpad. výustí - ochrana potrubí nátěrem (vč. úpravy povrchu), případně izolací, nejsou-li tyto práce předmětem jiné položky - úprava, očištění a ošetření prostoru kolem potrubí včetně případně předepsaného utěsnění konců chrániček - položky platí pro práce prováděné v prostoru zapaženém i nezapaženém a i v kolektorech, chráničkách
66 | 2017_OTSKP | 89712R | A | VPUSŤ KANALIZAČNÍ ULIČNÍ KOMPLETNÍ Z BETONOVÝCH DÍLCŮ Vč. lože a obsypu propojovacího potrubí, viz TZ, kap. 8. Ochránění stávajících inženýrských sítí, čl. F) Režim povrchových a podzemních vod, zásady odvodnění, ochrana podzemních vod | KUS | 1 |  | 0 | 21 | 0
v ul. Lipská: 1ks=1,000 [A]ks
položka zahrnuje: - dodávku a osazení předepsaných dílů včetně mříže - výplň, těsnění a tmelení spar a spojů, - opatření povrchů betonu izolací proti zemní vlhkosti v částech, kde přijdou do styku se zeminou nebo kamenivem, - předepsané podkladní konstrukce
67 | 2017_OTSKP | 89922 | A | VÝŠKOVÁ ÚPRAVA MŘÍŽÍ | KUS | 1 |  | 0 | 21 | 0
1ks=1,000 [A]ks
- položka výškové úpravy zahrnuje všechny nutné práce a materiály pro zvýšení nebo snížení zařízení (včetně nutné úpravy stávajícího povrchu vozovky nebo chodníku).
68 | 2017_OTSKP | 89923 | A | VÝŠKOVÁ ÚPRAVA KRYCÍCH HRNCŮ | KUS | 1 |  | 0 | 21 | 0
1ks=1,000 [A]ks
- položka výškové úpravy zahrnuje všechny nutné práce a materiály pro zvýšení nebo snížení zařízení (včetně nutné úpravy stávajícího povrchu vozovky nebo chodníku).
69 | 2017_OTSKP | 899309 | A | VÝSTRAŽNÁ FÓLIE | M | 54 |  | 0 | 21 | 0
nad stáv. sděl. kabelem za OPZ: 54m=54,000 [A]m
- Položka zahrnuje veškerý materiál, výrobky a polotovary, včetně mimostaveništní a vnitrostaveništní dopravy (rovněž přesuny), včetně naložení a složení,případně s uložením.
70 | 2017_OTSKP | 89952 | A | OBETONOVÁNÍ POTRUBÍ Z PROSTÉHO BETONU | M3 | 1.232 |  | 0 | 21 | 0
obetonování chráníčky NN, viz pol. 87727: (0,3m*0,3m-3,14*0,05m^2)*15m=1,232 [A]m3
- dodání čerstvého betonu (betonové směsi) požadované kvality, jeho uložení do požadovaného tvaru při jakékoliv hustotě výztuže, konzistenci čerstvého betonu a způsobu hutnění, ošetření a ochranu betonu, - zhotovení nepropustného, mrazuvzdorného betonu a betonu požadované trvanlivosti a vlastností, - užití potřebných přísad a technologií výroby betonu, - zřízení pracovních a dilatačních spar, včetně potřebných úprav, výplně, vložek, opracování, očištění a ošetření, - bednění požadovaných konstr. (i ztracené) s úpravou dle požadované kvality povrchu betonu, včetně odbedňovacích a odskružovacích prostředků, - podpěrné konstr. (skruže) a lešení všech druhů pro bednění, uložení čerstvého betonu, výztuže a doplňkových konstr., vč. požadovaných otvorů, ochranných a bezpečnostních opatření a základů těchto konstrukcí a lešení, - vytvoření kotevních čel, kapes, nálitků, a sedel, - zřízení všech požadovaných otvorů, kapes, výklenků, prostupů, dutin, drážek a pod., vč. ztížení práce a úprav kolem nich, - úpravy pro osazení výztuže, doplňkových konstrukcí a vybavení, - úpravy povrchu pro položení požadované izolace, povlaků a nátěrů, případně vyspravení, - ztížení práce u kabelových a injektážních trubek a ostatních zařízení osazovaných do betonu, - konstrukce betonových kloubů, upevnění kotevních prvků a doplňkových konstrukcí, - nátěry zabraňující soudržnost betonu a bednění, - výplň, těsnění a tmelení spar a spojů, - opatření povrchů betonu izolací proti zemní vlhkosti v částech, kde přijdou do styku se zeminou nebo kamenivem, - případné zřízení spojovací vrstvy u základů, - úpravy pro osazení zařízení ochrany konstrukce proti vlivu bludných proudů
71 | 2017_OTSKP | 899632 | A | ZKOUŠKA VODOTĚSNOSTI POTRUBÍ DN DO 150MM | M | 1.5 |  | 0 | 21 | 0
nové potrubí u přesunuté UV v ul. Lipská: 1,5m=1,500 [A]m
- přísun, montáž, demontáž, odsun zkoušecího čerpadla, napuštění tlakovou vodou, dodání vody pro tlakovou zkoušku, montáž a demontáž dílců pro zabezpečení konce zkoušeného úseku potrubí, montáž a demontáž koncových tvarovek, montáž zaslepovací příruby, zaslepení odboček pro armatury a pro odbočující řady.
|  | 8 |  | Potrubí |  |  |  | 0 |  | 0
|  | 9 |  | Ostatní konstrukce a práce
72 | 2017_OTSKP | 9111B1 | A | ZÁBRADLÍ SILNIČNÍ SE SVISLOU VÝPLNÍ - DODÁVKA A MONTÁŽ | M | 19 |  | 0 | 21 | 0
u stezky v terénu: 19m=19,000 [A]m
položka zahrnuje: dodání zábradlí včetně předepsané povrchové úpravy osazení sloupků zaberaněním nebo osazením do betonových bloků (včetně betonových bloků a nutných zemních prací)
73 | 2017_OTSKP | 9112B1 | A | ZÁBRADLÍ MOSTNÍ SE SVISLOU VÝPLNÍ - DODÁVKA A MONTÁŽ | M | 15 |  | 0 | 21 | 0
u stezky na opěrné zdi: 15m=15,000 [A]m
položka zahrnuje: dodání zábradlí včetně předepsané povrchové úpravy kotvení sloupků, t.j. kotevní desky, šrouby z nerez oceli, vrty a zálivku, pokud zadávací dokumentace nestanoví jinak případné nivelační hmoty pod kotevní desky
74 | 2017_OTSKP | 914131 | A | DOPRAVNÍ ZNAČKY ZÁKLADNÍ VELIKOSTI OCELOVÉ FÓLIE TŘ 2 - DODÁVKA A MONTÁŽ | KUS | 18 |  | 0 | 21 | 0
C9a: 8ks=8,000 [A]ks C9b: 8ks=8,000 [B]ks IZ8a: 1ks=1,000 [C]ks IZ8b: 1ks=1,000 [D]ks A+B+C+D=18,000 [E]ks
položka zahrnuje: - dodávku a montáž značek v požadovaném provedení - u dočasných (provizorních) značek a zařízení údržbu po celou dobu trvání funkce, náhradu zničených nebo ztracených kusů, nutnou opravu poškozených částí
75 | 2017_OTSKP | 914132 | A | DOPRAVNÍ ZNAČKY ZÁKLADNÍ VELIKOSTI OCELOVÉ FÓLIE TŘ 2 - MONTÁŽ S PŘEMÍSTĚNÍM | KUS | 1 |  | 0 | 21 | 0
znovuosazení stávající P4 na nový sloupek: 1ks=1,000 [A]ks
položka zahrnuje: - dopravu demontované značky z dočasné skládky - osazení a montáž značky na místě určeném projektem - nutnou opravu poškozených částí nezahrnuje dodávku značky
76 | 2017_OTSKP | 914133 | A | DOPRAVNÍ ZNAČKY ZÁKLADNÍ VELIKOSTI OCELOVÉ FÓLIE TŘ 2 - DEMONTÁŽ | KUS | 7 |  | 0 | 21 | 0
stávající SDZ: C9a (sloupky budou ponechány pro osazení nových DZ): 3ks=3,000 [A]ks C9b (sloupky budou ponechány pro osazení nových DZ): 3ks=3,000 [B]ks P4 (značka bude znovu osazena na nový sloupek): 1ks=1,000 [C]ks A+B+C=7,000 [D]ks
Položka zahrnuje odstranění, demontáž a odklizení materiálu s odvozem na předepsané místo
77 | 2017_OTSKP | 914911 | A | SLOUPKY A STOJKY DOPRAVNÍCH ZNAČEK Z OCEL TRUBEK SE ZABETONOVÁNÍM - DODÁVKA A MO | KUS | 8 |  | 0 | 21 | 0
pro C9 (DZ budou osazeny oboustranně): 5ks=5,000 [A]ks pro IZ8: 2ks=2,000 [B]ks pro P4: 1ks=1,000 [C]ks A+B+C=8,000 [D]ks
položka zahrnuje: - sloupky a upevňovací zařízení včetně jejich osazení (betonová patka, zemní práce) - u dočasných sloupků a upevňovacích zařízení údržbu po celou dobu trvání funkce, náhradu zničených nebo ztracených kusů, nutnou opravu poškozených částí
78 | 2017_OTSKP | 914913 | A | SLOUPKY A STOJKY DZ Z OCEL TRUBEK ZABETON DEMONTÁŽ | KUS | 1 |  | 0 | 21 | 0
sloupek stávajícího SDZ P4 na křižovatce s ul. Mýtná: 1ks=1,000 [A]ks
Položka zahrnuje odstranění, demontáž a odklizení materiálu s odvozem na předepsané místo
79 | 2017_OTSKP | 915221 | A | VODOR DOPRAV ZNAČ PLASTEM STRUKTURÁLNÍ NEHLUČNÉ - DOD A POKLÁDKA | M2 | 10.75 |  | 0 | 21 | 0
ul. Lipská, viz. situace - DZ: V4 (0,25): 18,2m0,25m=0,250 [A]m2 V8b: 6*(3m+0,5m)*0,5m=10,500 [B]m2 A+B=10,750 [C]m2
položka zahrnuje: - dodání a pokládku nátěrového materiálu (měří se pouze natíraná plocha) - předznačení a reflexní úpravu
80 | 2017_OTSKP | 917211 | A | ZÁHONOVÉ OBRUBY Z BETONOVÝCH OBRUBNÍKŮ ŠÍŘ 50MM | M | 373.4 |  | 0 | 21 | 0
chodník v ul. Lipská: 24m+4m=28,000 [A]m pěšina ke schodišti: 31,8m+28,6m=60,400 [B]m stezka: 71m+68m+9m + 59m+69m+9m=285,000 [C]m A+B+C=373,400 [D]m
Položka zahrnuje: dodání a pokládku betonových obrubníků o rozměrech předepsaných zadávací dokumentací betonové lože i boční betonovou opěrku.
81 | 2017_OTSKP | 917212 | A | ZÁHONOVÉ OBRUBY Z BETONOVÝCH OBRUBNÍKŮ ŠÍŘ 80MM | M | 23 |  | 0 | 21 | 0
podél schodiště: 11,5m*2=23,000 [A]m
Položka zahrnuje: dodání a pokládku betonových obrubníků o rozměrech předepsaných zadávací dokumentací betonové lože i boční betonovou opěrku.
82 | 2017_OTSKP | 917224 | A | SILNIČNÍ A CHODNÍKOVÉ OBRUBY Z BETONOVÝCH OBRUBNÍKŮ ŠÍŘ 150MM | M | 87 |  | 0 | 21 | 0
lem vozovky v ul. Mýtná: 83m+4m=87,000 [A]m
Položka zahrnuje: dodání a pokládku betonových obrubníků o rozměrech předepsaných zadávací dokumentací betonové lože i boční betonovou opěrku.
83 | 2017_OTSKP | 91781 | A | VÝŠKOVÁ ÚPRAVA OBRUBNÍKŮ BETONOVÝCH | M | 6 |  | 0 | 21 | 0
napojení u stáv. parkoviště: 2*3m=6,000 [B]m
Položka výšková úprava obrub zahrnuje jejich vytrhání, očištění, manipulaci, nové betonové lože a osazení. Případné nutné doplnění novými obrubami se uvede v položkách 9172 až 9177.
84 | 2017_OTSKP | 91782R | A | CHODNÍKOVÉ OBRUBY Z KAMENNÝCH OBRUBNÍKŮ ŠÍŘ DO 300MM (BEZ DODÁVKY) Budou použity stávající, vč. doplnění (dovozu) ze skladu Technických služeb města Chomutova | M | 30.5 |  | 0 | 21 | 0
chodník v ul. Lipská: 25m+5,5m=30,500 [A]m
Položka zahrnuje manipulaci, nové betonové lože a osazení.
85 | 2017_OTSKP | 919111 | A | ŘEZÁNÍ ASFALTOVÉHO KRYTU VOZOVEK TL DO 50MM | M | 185.5 |  | 0 | 21 | 0
zaříznutí hrany asf. vozovky v ul. Lipská a Mýtná: 90m*2 (2* pro odstupňované napojení nových vrstev)=180,000 [A]m zaříznutí hrany asf. chodníku v ul. Lipská: 2m+3,5m=5,500 [B]m A+B=185,500 [C]m
položka zahrnuje řezání vozovkové vrstvy v předepsané tloušťce, včetně spotřeby vody
86 | 2017_OTSKP | 931313 | A | TĚSNĚNÍ DILATAČ SPAR ASF ZÁLIVKOU PRŮŘ DO 300MM2 Za horka | M | 95.5 |  | 0 | 21 | 0
těsnění napojení mezi starým a novým asfaltem: vozovka v ul. Lipská a Mýtná: 90m=90,000 [A]m chodník v ul. Lipská: 2m+3,5m=5,500 [B]m A+B=95,500 [C]m
položka zahrnuje dodávku a osazení předepsaného materiálu, očištění ploch spáry před úpravou, očištění okolí spáry po úpravě nezahrnuje těsnící profil
87 | 2017_OTSKP | 96612 | A | BOURÁNÍ KONSTRUKCÍ Z KAMENE NA SUCHO Odvoz do skladu Technických služeb města Chomutova | M3 | 1.8 |  | 0 | 21 | 0
kamenné stupně stáv. schodiště: 16ks*0,3m*0,25m*1,5m=1,800 [A]m3
položka zahrnuje: - rozbourání konstrukce bez ohledu na použitou technologii - veškeré pomocné konstrukce (lešení a pod.) - veškerou manipulaci s vybouranou sutí a hmotami včetně uložení na skládku. Nezahrnuje poplatek za skládku, který se vykazuje v položce 0141** (s výjimkou malého množství bouraného materiálu, kde je možné poplatek zahrnout do jednotkové ceny bourání – tento fakt musí být uveden v doplňujícím textu k položce) - veškeré další práce plynoucí z technologického předpisu a z platných předpisů
88 | 2017_OTSKP | 96687 | A | VYBOURÁNÍ ULIČNÍCH VPUSTÍ KOMPLETNÍCH Vč. poplatku za skládku | KUS | 1 |  | 0 | 21 | 0
v ul. Lipská: 1ks=1,000 [A]ks
- položka zahrnuje veškerou manipulaci s vybouranou sutí a hmotami včetně uložení na skládku. Nezahrnuje poplatek za skládku, který se vykazuje v položce 0141** (s výjimkou malého množství bouraného materiálu, kde je možné poplatek zahrnout do jednotkové ceny bourání – tento fakt musí být uveden v doplňujícím textu k položce) - položka zahrnuje veškeré další práce plynoucí z technologického předpisu a z platných předpisů
|  | 9 |  | Ostatní konstrukce a práce |  |  |  | 0 |  | 0
|  |  |  | C e l k e m |  |  |  | 0 |  | 0

## 201
ASPE 9 |  | Firma: KAP ATELIER s.r.o.
Soupis prací
Stavba : |  | 127314 |  | Propojovací cesta ul. Lipská a Bezručova, k.ú. Chomutov II.
číslo a název SO: |  | 201 |  | Opěrná zeď
číslo a název rozpočtu: |  | 201 |  | Opěrná zeď
Poř. č.pol. | cenová soustava | Kód položky | Varianta položky | Název položky | jednotka | Počet jednotek | CENA |  | Sazba | DPH
[7 empty] | jednotková | celkem | DPH
1 | 2 | 3 | 4 | 5 | 6 | 7 | 8 | 9
|  | 2 |  | Základy
1 | 2017_OTSKP | 272325 | A | ZÁKLADY ZE ŽELEZOBETONU DO C30/37 (B37) C30/37 - XC2, XA1, XF2, XD3 | M3 | 59.036 |  | 0 | 21 | 0
z výkresu tvaru opěrné stěny: (0,9m*0,25m (řez 1-1)+1,1m*0,25m (řez 2-2)+1,25m*0,25m (řez 3-3)+1,25m*0,25m (řez 4-4)+1,1m*0,25m (řez 5-5)+0,9m*0,25m (řez 6-6))*36,33m (délka zdi)=59,036 [A]m3
- dodání čerstvého betonu (betonové směsi) požadované kvality, jeho uložení do požadovaného tvaru při jakékoliv hustotě výztuže, konzistenci čerstvého betonu a způsobu hutnění, ošetření a ochranu betonu, - zhotovení nepropustného, mrazuvzdorného betonu a betonu požadované trvanlivosti a vlastností, - užití potřebných přísad a technologií výroby betonu, - zřízení pracovních a dilatačních spar, včetně potřebných úprav, výplně, vložek, opracování, očištění a ošetření, - bednění požadovaných konstr. (i ztracené) s úpravou dle požadované kvality povrchu betonu, včetně odbedňovacích a odskružovacích prostředků, - podpěrné konstr. (skruže) a lešení všech druhů pro bednění, uložení čerstvého betonu, výztuže a doplňkových konstr., vč. požadovaných otvorů, ochranných a bezpečnostních opatření a základů těchto konstrukcí a lešení, - vytvoření kotevních čel, kapes, nálitků, a sedel, - zřízení všech požadovaných otvorů, kapes, výklenků, prostupů, dutin, drážek a pod., vč. ztížení práce a úprav kolem nich, - úpravy pro osazení výztuže, doplňkových konstrukcí a vybavení, - úpravy povrchu pro položení požadované izolace, povlaků a nátěrů, případně vyspravení, - ztížení práce u kabelových a injektážních trubek a ostatních zařízení osazovaných do betonu, - konstrukce betonových kloubů, upevnění kotevních prvků a doplňkových konstrukcí, - nátěry zabraňující soudržnost betonu a bednění, - výplň, těsnění a tmelení spar a spojů, - opatření povrchů betonu izolací proti zemní vlhkosti v částech, kde přijdou do styku se zeminou nebo kamenivem, - případné zřízení spojovací vrstvy u základů, - úpravy pro osazení zařízení ochrany konstrukce proti vlivu bludných proudů,
|  | 2 |  | Základy |  |  |  | 0 |  | 0
|  | 3 |  | Svislé konstrukce
2 | 2017_OTSKP | 327325 | A | ZDI OPĚRNÉ, ZÁRUBNÍ, NÁBŘEŽNÍ ZE ŽELEZOVÉHO BETONU DO C30/37 (B37) C30/37 - XC2, XA1, XF2, XD3 | M3 | 78.564 |  | 0 | 21 | 0
z výkresu tvaru opěrné stěny: (1,41m*0,25m (řez 1-1)+1,72m*0,25m (řez 2-2)+1,94m*0,25m (řez 3-3)+1,52m*0,25m (řez 4-4)+1,2m*0,25m (řez 5-5)+0,86m*0,25m (řez 6-6))*36,33m (délka zdi)=78,564 [A]m3
- dodání čerstvého betonu (betonové směsi) požadované kvality, jeho uložení do požadovaného tvaru při jakékoliv hustotě výztuže, konzistenci čerstvého betonu a způsobu hutnění, ošetření a ochranu betonu, - zhotovení nepropustného, mrazuvzdorného betonu a betonu požadované trvanlivosti a vlastností, - užití potřebných přísad a technologií výroby betonu, - zřízení pracovních a dilatačních spar, včetně potřebných úprav, výplně, vložek, opracování, očištění a ošetření, - bednění požadovaných konstr. (i ztracené) s úpravou dle požadované kvality povrchu betonu, včetně odbedňovacích a odskružovacích prostředků, - podpěrné konstr. (skruže) a lešení všech druhů pro bednění, uložení čerstvého betonu, výztuže a doplňkových konstr., vč. požadovaných otvorů, ochranných a bezpečnostních opatření a základů těchto konstrukcí a lešení, - vytvoření kotevních čel, kapes, nálitků, a sedel, - zřízení všech požadovaných otvorů, kapes, výklenků, prostupů, dutin, drážek a pod., vč. ztížení práce a úprav kolem nich, - úpravy pro osazení výztuže, doplňkových konstrukcí a vybavení, - úpravy povrchu pro položení požadované izolace, povlaků a nátěrů, případně vyspravení, - ztížení práce u kabelových a injektážních trubek a ostatních zařízení osazovaných do betonu, - konstrukce betonových kloubů, upevnění kotevních prvků a doplňkových konstrukcí, - nátěry zabraňující soudržnost betonu a bednění, - výplň, těsnění a tmelení spar a spojů, - opatření povrchů betonu izolací proti zemní vlhkosti v částech, kde přijdou do styku se zeminou nebo kamenivem, - případné zřízení spojovací vrstvy u základů, - úpravy pro osazení zařízení ochrany konstrukce proti vlivu bludných proudů
3 | 2017_OTSKP | 327365 | A | VÝZTUŽ ZDÍ OPĚRNÝCH, ZÁRUBNÍCH, NÁBŘEŽNÍCH Z OCELI 10505, B500B Vč. výztuže základového pasu. | T | 2.49 |  | 0 | 21 | 0
z výkresu výztuže opěrné stěny: 2,46507t (prutová výztuž)+0,025392t (podpůrné koše)=2,490 [A]t
Položka zahrnuje veškerý materiál, výrobky a polotovary, včetně mimostaveništní a vnitrostaveništní dopravy (rovněž přesuny), včetně naložení a složení, případně s uložením - dodání betonářské výztuže v požadované kvalitě, stříhání, řezání, ohýbání a spojování do všech požadovaných tvarů (vč. armakošů) a uložení s požadovaným zajištěním polohy a krytí výztuže betonem, - veškeré svary nebo jiné spoje výztuže, - pomocné konstrukce a práce pro osazení a upevnění výztuže, - zednické výpomoci pro montáž betonářské výztuže, - úpravy výztuže pro osazení doplňkových konstrukcí, - ochranu výztuže do doby jejího zabetonování, - úpravy výztuže pro zřízení železobetonových kloubů, kotevních prvků, závěsných ok a doplňkových konstrukcí, - veškerá opatření pro zajištění soudržnosti výztuže a betonu, - vodivé propojení výztuže, které je součástí ochrany konstrukce proti vlivům bludných proudů, vyvedení do měřících skříní nebo míst pro měření bludných proudů (vlastní měřící skříně se uvádějí položkami SD 74), - povrchovou antikorozní úpravu výztuže, - separaci výztuže, - osazení měřících zařízení a úpravy pro ně, - osazení měřících skříní nebo míst pro měření bludných proudů.
|  | 3 |  | Svislé konstrukce |  |  |  | 0 |  | 0
|  | 4 |  | Vodorovné konstrukce
4 | 2017_OTSKP | 451312 | A | PODKLADNÍ A VÝPLŇOVÉ VRSTVY Z PROSTÉHO BETONU C12/15 | M3 | 5.571 |  | 0 | 21 | 0
(1,1m+1,3m+1,45m+1,45m+1,45m+1,3m+1,1m (dle řezů+ rozšíření o 10 cm na každou stranu)/6*36,53m*0,1m=5,571 [A]m3
- dodání čerstvého betonu (betonové směsi) požadované kvality, jeho uložení do požadovaného tvaru při jakékoliv hustotě výztuže, konzistenci čerstvého betonu a způsobu hutnění, ošetření a ochranu betonu, - zhotovení nepropustného, mrazuvzdorného betonu a betonu požadované trvanlivosti a vlastností, - užití potřebných přísad a technologií výroby betonu, - zřízení pracovních a dilatačních spar, včetně potřebných úprav, výplně, vložek, opracování, očištění a ošetření, - bednění požadovaných konstr. (i ztracené) s úpravou dle požadované kvality povrchu betonu, včetně odbedňovacích a odskružovacích prostředků, - podpěrné konstr. (skruže) a lešení všech druhů pro bednění, uložení čerstvého betonu, výztuže a doplňkových konstr., vč. požadovaných otvorů, ochranných a bezpečnostních opatření a základů těchto konstrukcí a lešení, - vytvoření kotevních čel, kapes, nálitků, a sedel, - zřízení všech požadovaných otvorů, kapes, výklenků, prostupů, dutin, drážek a pod., vč. ztížení práce a úprav kolem nich, - úpravy pro osazení výztuže, doplňkových konstrukcí a vybavení, - úpravy povrchu pro položení požadované izolace, povlaků a nátěrů, případně vyspravení, - ztížení práce u kabelových a injektážních trubek a ostatních zařízení osazovaných do betonu, - konstrukce betonových kloubů, upevnění kotevních prvků a doplňkových konstrukcí, - nátěry zabraňující soudržnost betonu a bednění, - výplň, těsnění a tmelení spar a spojů, - opatření povrchů betonu izolací proti zemní vlhkosti v částech, kde přijdou do styku se zeminou nebo kamenivem, - případné zřízení spojovací vrstvy u základů, - úpravy pro osazení zařízení ochrany konstrukce proti vlivu bludných proudů
|  | 4 |  | Vodorovné konstrukce |  |  |  | 0 |  | 0
|  |  |  | C e l k e m |  |  |  | 0 |  | 0

## 401
ASPE 9 |  | Firma: KAP ATELIER s.r.o.
Soupis prací
Stavba : |  | 127314 |  | Propojovací cesta ul. Lipská a Bezručova, k.ú. Chomutov II.
číslo a název SO: |  | 401 |  | Veřejné osvětlení
číslo a název rozpočtu: |  | 401 |  | Veřejné osvětlení
Poř. č.pol. | cenová soustava | Kód položky | Varianta položky | Název položky | jednotka | Počet jednotek | CENA |  | Sazba | DPH
[7 empty] | jednotková | celkem | DPH
1 | 2 | 3 | 4 | 5 | 6 | 7 | 8 | 9
|  | 21-M |  | Elektromontáže
1 |  | 210021063 | A | Osazení výstražné fólie z PVC | M | 240 |  | 0 | 21 | 0
240=240,000 [A]m
2 |  | 210204204 | A | Montáž elektrovýzbroje stožárů osvětlení 4 okruhy | KUS | 9 |  | 0 | 21 | 0
9=9,000 [A]ks
3 |  | 210220301 | A | Montáž svorek hromosvodných typu SS, SR 03 se 2 šrouby | KUS | 25 |  | 0 | 21 | 0
25=25,000 [A]ks
4 |  | 210810006 | A | Montáž měděných kabelů CYKY, CYKYD, CYKYDY, NYM, NYY, YSLY 750 V 3x2,5 mm2 uložených volně | M | 80 |  | 0 | 21 | 0
80=80,000 [A]m
5 |  | 210810014 | A | Montáž měděných kabelů CYKY, CYKYD, CYKYDY, NYM, NYY, YSLY 750 V 4x16mm2 uložených volně | M | 285 |  | 0 | 21 | 0
285=285,000 [A]m
6 |  | 283234210 | A | fólie varovná PE POLYNET šíře 33 cm s potiskem | M | 240 |  | 0 | 21 | 0
240=240,000 [A]m
7 |  | 341110300 | A | kabel silový s Cu jádrem CYKY 3x1,5 mm2 | M | 80 |  | 0 | 21 | 0
80=80,000 [A]m
8 |  | 341110760 | A | kabel silový s Cu jádrem CYKY 4x10 mm2 | M | 285 |  | 0 | 21 | 0
285=285,000 [A]m
9 |  | 354419860 | A | svorka odbočovací a spojovací SR 2a pro pásek 30x4 mm FeZn | KUS | 25 |  | 0 | 21 | 0
25=25,000 [A]ks
10 |  | 94440 | A | stožárová svorkovnice 3xkabel do 35mm2,1*E27 | KUS | 9 |  | 0 | 21 | 0
9=9,000 [A]ks
|  | 21-M |  | Elektromontáže |  |  |  | 0 |  | 0
|  | 22-M |  | Montáže oznam. a zabezp. zařízení
11 |  | 220110346 | A | Montáž štítku kabelového průběžného | KUS | 9 |  | 0 | 21 | 0
9=9,000 [A]ks
12 |  | 592127150 | A | označník stožárů VO | KUS | 9 |  | 0 | 21 | 0
9=9,000 [A]ks
|  | 22-M |  | Montáže oznam. a zabezp. zařízení |  |  |  | 0 |  | 0
|  | 46-M |  | Zemní práce při extr. mont. pracích
13 |  | 286112200 | A | trubka drenážní flexibilní D 50 mm | M | 9 |  | 0 | 21 | 0
9=9,000 [A]m
14 |  | 286112480 | A | trubka KGEM s hrdlem 250X6,2X1M SN4KOEX,PVC | KUS | 9 |  | 0 | 21 | 0
9=9,000 [A]ks
15 |  | 345713520 | A | trubka elektroinstalační ohebná HDPE+LDPE KF 09063 | M | 9 |  | 0 | 21 | 0
9=9,000 [A]m
16 |  | 345713550 | A | trubka elektroinstalační ohebná Kopoflex, HDPE+LDPE KF 09110 | M | 105 |  | 0 | 21 | 0
85+20=105,000 [A]m
17 |  | 345751050 | A | deska kabelová krycí DEKAB 300/2 PVC červená | M | 200 |  | 0 | 21 | 0
200=200,000 [A]m
18 |  | 460010025 | A | Vytyčení trasy inženýrských sítí v zastavěném prostoru | KM | 0.24 |  | 0 | 21 | 0
0,24=0,240 [A]km
19 |  | 460030007 | A | Sejmutí ornice ručně v hornině třídy 2, vrstva tloušťky přes 15 cm | M3 | 13 |  | 0 | 21 | 0
13=13,000 [A]m3
20 |  | 460030015 | A | Odstranění travnatého porostu, kosení a shrabávání trávy | M2 | 84 |  | 0 | 21 | 0
84=84,000 [A]m2
21 |  | 460030021 | A | Odstranění dřevitého porostu z křovin a stromů měkkého středně hustého | M2 | 42 |  | 0 | 21 | 0
42=42,000 [A]m2
22 |  | 460030028 | A | Ostatní práce štěpkování netěžitelného porostu s odvozem | prms | 1 |  | 0 | 21 | 0
1=1,000 [A]prms
23 |  | 460030161 | A | Odstranění podkladu nebo krytu komunikace z betonu prostého tloušťky do 15 cm | M2 | 15 |  | 0 | 21 | 0
15=15,000 [A]m2
24 |  | 460030192 | A | Řezání podkladu nebo krytu živičného tloušťky do 10 cm | M | 60 |  | 0 | 21 | 0
60=60,000 [A]m
25 |  | 460050015 | A | Hloubení nezapažených jam pro stožáry jednoduché délky do 10 m na rovině ručně v hornině tř 5 | KUS | 9 |  | 0 | 21 | 0
9=9,000 [A]ks
26 |  | 460080035 | A | Základové konstrukce ze ŽB tř. C 25/30 | M3 | 5 |  | 0 | 21 | 0
5=5,000 [A]m3
27 |  | 460200175 | A | Hloubení kabelových nezapažených rýh ručně š 35 cm, hl 90 cm, v hornině tř 5 | M | 200 |  | 0 | 21 | 0
200=200,000 [A]m
28 |  | 460200325 | A | Hloubení kabelových nezapažených rýh ručně š 50 cm, hl 140 cm, v hornině tř 5 | M | 40 |  | 0 | 21 | 0
40=40,000 [A]m
29 |  | 460201553 | A | Hloubení kabelových nezapažených rýh ručně ostatních rozměrů v hornině tř 3-pro pásek 10x10cm | M3 | 3 |  | 0 | 21 | 0
3=3,000 [A]m3
30 |  | 460421072 | A | Lože kabelů z písku nebo štěrkopísku tl 5 cm nad kabel, kryté plastovou deskou, š lože do 50 cm | M | 200 |  | 0 | 21 | 0
200=200,000 [A]m
31 |  | 460470011 | A | Provizorní zajištění kabelů ve výkopech při jejich křížení | KUS | 5 |  | 0 | 21 | 0
5=5,000 [A]ks
32 |  | 460470012 | A | Provizorní zajištění kabelů ve výkopech při jejich souběhu | M | 20 |  | 0 | 21 | 0
20=20,000 [A]m
33 |  | 460510054 | A | Kabelové prostupy z trub plastových do rýhy bez obsypu, průměru do 10 cm | M | 9 |  | 0 | 21 | 0
9=9,000 [A]m
34 |  | 460510075 | A | Kabelové prostupy z trub plastových do rýhy s obetonováním, průměru do 15 cm | M | 105 |  | 0 | 21 | 0
85+20=105,000 [A]m
35 |  | 460560153 | A | Zásyp rýh ručně šířky 35 cm, hloubky 70 cm, z horniny třídy 3 | M | 200 |  | 0 | 21 | 0
200=200,000 [A]m
36 |  | 460560293 | A | Zásyp rýh ručně šířky 50 cm, hloubky 110 cm, z horniny třídy 3 | M | 40 |  | 0 | 21 | 0
40=40,000 [A]m
37 |  | 460600021 | A | Vodorovné přemístění horniny jakékoliv třídy do 50 m | M3 | 40 |  | 0 | 21 | 0
40=40,000 [A]m3
38 |  | 460600061 | A | Odvoz suti a vybouraných hmot do 1 km | T | 68 |  | 0 | 21 | 0
68=68,000 [A]t
39 |  | 460600071 | A | Příplatek k odvozu suti a vybouraných hmot za každý další 1 km | T | 680 |  | 0 | 21 | 0
680=680,000 [A]t
40 |  | 460620007 | A | Zatravnění včetně zalití vodou na rovině | M2 | 84 |  | 0 | 21 | 0
84=84,000 [A]m2
41 |  | 460620013 | A | Provizorní úprava terénu se zhutněním, v hornině tř 3 | M2 | 84 |  | 0 | 21 | 0
84=84,000 [A]m2
42 |  | 460650052 | A | Zřízení podkladní vrstvy vozovky a chodníku ze štěrkodrti se zhutněním tloušťky do 10 cm | M2 | 15 |  | 0 | 21 | 0
15=15,000 [A]m2
43 |  | 460650134 | A | Zřízení krytu vozovky a chodníku z litého asfaltu tloušťky do 7cm | M2 | 15 |  | 0 | 21 | 0
15=15,000 [A]m2
44 |  | 583313450 | A | kamenivo těžené drobné frakce 0-4 | T | 27 |  | 0 | 21 | 0
24+3=27,000 [A]t
45 |  | 583336510 | A | kamenivo těžené hrubé frakce 8-16 (Bratčice) | T | 3 |  | 0 | 21 | 0
3=3,000 [A]t
46 |  | 589325500 | A | potěr cementový CP 20 kamenivo do 4 mm | M3 | 4 |  | 0 | 21 | 0
4=4,000 [A]m3
47 |  | 589329250 | A | potěr cementový CP 30 kamenivo do 4 mm | M3 | 5 |  | 0 | 21 | 0
5=5,000 [A]m3
48 |  | 589422200 | A | směs pro litý asfalt MA 11 (LAS) pojivo PMB10/40-6 | T | 2 |  | 0 | 21 | 0
2=2,000 [A]t
|  | 46-M |  | Zemní práce při extr. mont. pracích |  |  |  | 0 |  | 0
|  | 740 |  | Elektromontáže - zkoušky a revize
49 |  | 740991300 | A | Celková prohlídka elektrického rozvodu a zařízení do 1 milionu Kč | KUS | 1 |  | 0 | 21 | 0
1=1,000 [A]ks
|  | 740 |  | Elektromontáže - zkoušky a revize |  |  |  | 0 |  | 0
|  | 743 |  | Elektromontáže - hrubá montáž
50 |  | 354420620 | A | páska zemnící 30 x 4 mm FeZn | KG | 260 |  | 0 | 21 | 0
260=260,000 [A]kg
51 |  | 743612111 | A | Montáž vodič uzemňovací FeZn pásek průřezu do 120 mm2v městské zástavbě v zemi | M | 260 |  | 0 | 21 | 0
260=260,000 [A]m
|  | 743 |  | Elektromontáže - hrubá montáž |  |  |  | 0 |  | 0
|  | 746 |  | Elektromontáže - soubory pro vodiče
52 |  | 354363140 | A | hlava rozdělovací, smršťovaná přímá do 1kV SKE-4F/1+2 4x 1,5-25 | KUS | 18 |  | 0 | 21 | 0
18=18,000 [A]ks
53 |  | 746413150 | A | Ukončení kabelů 3x1,5 až 4 mm2 smršťovací záklopkou nebo páskem bez letování | KUS | 24 |  | 0 | 21 | 0
24=24,000 [A]ks
54 |  | 746413430 | A | Ukončení kabelů 4x10 mm2 smršťovací záklopkou nebo páskem bez letování | KUS | 18 |  | 0 | 21 | 0
18=18,000 [A]ks
|  | 746 |  | Elektromontáže - soubory pro vodiče |  |  |  | 0 |  | 0
|  | 748 |  | Elektromontáže - osvětlovací zařízení a svítidla
55 |  | 020510 | A | ochranná manžeta plastová | KUS | 9 |  | 0 | 21 | 0
9=9,000 [A]ks
56 |  | 748132300 | A | Montáž svítidlo výbojkové průmyslové stropní na výložník | KUS | 12 |  | 0 | 21 | 0
12=12,000 [A]ks
57 |  | 748719211 | A | Montáž stožár osvětlení ostatní ocelový samostatně stojící do 12m | KUS | 9 |  | 0 | 21 | 0
9=9,000 [A]ks
58 |  | 748721210 | A | Montáž výložník osvětlení jednoramenný sloupový do 35 kg | KUS | 6 |  | 0 | 21 | 0
6=6,000 [A]ks
59 |  | 748722210 | A | Montáž výložník osvětlení dvouramenný sloupový do 70 kg | KUS | 3 |  | 0 | 21 | 0
3=3,000 [A]ks
60 |  | 9991000021 | A | žárově zinkovaný bezp.stožár sadový s výškou světelného bodu 6m, K-6-133/89/76 | KUS | 9 |  | 0 | 21 | 0
9=9,000 [A]ks
61 |  | 9991000024 | A | žárově zinkovaný výložník 1,0m, SK-1-1000,20°,atyp. | KUS | 5 |  | 0 | 21 | 0
5=5,000 [A]ks
62 |  | 9991000034 | A | žárově zinkovaný 2-výložník 1,0m,SK-2-1000,180°,20°,atyp. | KUS | 1 |  | 0 | 21 | 0
1=1,000 [A]ks
63 |  | 9991000035 | A | svítidlo VO sadové LED,v=6m,SATHEON 30W 72U | KUS | 5 |  | 0 | 21 | 0
5=5,000 [A]ks
64 |  | 9991000036 | A | žárově zinkovaný výložník 1,5m, SK-1-1500,20°,atyp. | KUS | 1 |  | 0 | 21 | 0
1=1,000 [A]ks
65 |  | 9991000037 | A | žárově zinkovaný 2-výložník 1,5m,SK-2-1500,180°,20°,atyp. | KUS | 2 |  | 0 | 21 | 0
2=2,000 [A]ks
66 |  | 999100004 | A | svítidlo VO sadové LED, v=6m,SATHEON 40W 72U | KUS | 7 |  | 0 | 21 | 0
7=7,000 [A]ks
|  | 748 |  | Elektromontáže - osvětlovací zařízení a svítidla |  |  |  | 0 |  | 0
|  | 783 |  | Dokončovací práce - nátěry
67 |  | 246231650 | A | nátěr antikorozní pro výztužné oceli | KG | 2 |  | 0 | 21 | 0
2=2,000 [A]kg
68 |  | 783903510 | A | Nátěry elektrických zařízení systémy jednosložkovými zemnicích pásků 1x krycí s proužky | M | 12 |  | 0 | 21 | 0
12=12,000 [A]m
|  | 783 |  | Dokončovací práce - nátěry |  |  |  | 0 |  | 0
|  | 990 |  | Poplatky za skládky
69 |  | 997013801 | A | Poplatek za uložení stavebního betonového odpadu na skládce (skládkovné) | T | 68 |  | 0 | 21 | 0
68=68,000 [A]t
|  | 990 |  | Poplatky za skládky |  |  |  | 0 |  | 0
|  |  |  | C e l k e m |  |  |  | 0 |  | 0