## komplet
Zateplení objektu a výměna výplní otvorů - ZŠ ul.Písečná 5144, Chomutov
Poř. | Alter. kód | Popis | MJ | Výměra celkem | Cena bez DPH
|  | SO_01: VÝMĚNA VÝPLNÍ OTVORŮ A ZATEPLENÍ OBJEKTU |  |  | 0
|  | 002.: Základy |  |  | 0
1 | 216903111 | Otrýskání ploch vodou a pískem stěn opravovaných (do 10% plochy) | m2 | 365 | 0
2 | 216904112 | Očištění zdiva stěn zpenetrováním | m2 | 4705.3 | 0
|  | 003.: Svislé konstrukce |  |  | 0
3 | 311272236 | Zdivo z tvárnic pórobetonových přesných, hladkých - tloušťka zdiva přes 200 do 300 mm, objemová hmotnost přes 400 do 500 kg/m3_atika + dozdívky oken | m3 | 116.06 | 0
4 | 311272268 | Příčky z tvárnic pórobetonových přesných, hladkých - tloušťka zdiva 150mm, objemová hmotnost přes 500 do 550 kg/m3_dozdívky | m2 | 84.5 | 0
|  | 006.: Úpravy povrchu |  |  | 0
5 | 620991121 | Zakrývání vnějších výplní otvorů a dalších předmětů a konstrukcí - z lešení - před znečištěním - jakýkoliv vhodný způsob | m2 | 1918.1 | 0
6 | 620000001 | Reprofilace a sanace betonových konstrukcí - výměra je uvažována jako 5% z celkových ploch určených k reprofilaci | m2 | 40.3 | 0
7 | 62201001x | Zateplovací systém (bez použití zateplovacích desek) - vč. dekorativní probarvené silikátové omítky,zrno 2mm / pilířky,čela makýzy,sloupy apod | m2 | 215.6 | 0
8 | 62202040x | Zateplovací systém (desky polystyrén EPS 70 F tl. 40 mm) - vč. dekorativní probarvené silikátové omítky,zrno 2mm | m2 | 325 | 0
9 | 62202140x | Zateplovací systém - (desky polystyrén EPS 70 F tl. 140 mm) - vč. dekorativní probarvené silikátové omítky ,vč rohových lišt s pl.sítí, zrno 2mm | m2 | 4028.7 | 0
10 | 62203040x | Zateplovací systém - (desky polystyrén EPS 70 F tl. 60 mm) - včetně dekorativní probarvené silikátové omítky , zrno 2mm | m2 | 136 | 0
11 | 62204040x | Zateplovací systém - (desky polystyrén extrud. tl. 40 mm) - bez omítky / parapety | m2 | 331.03 | 0
12 | 62203041x | Zateplovací systém - (desky minerální vata tl. 100 mm) - včetně tmele,pl.sítě,bez štukové om., výmalba - podlaha nad suterénem pavilonu A | m2 | 817 | 0
13 | 62099001x | Okenní plastová APU lišta | m | 2415.8 | 0
14 | 62099002x | Podparapetní lišta plastová | m | 945.8 | 0
15 | 62099003x | Okenní plastová lišta - překapnice nadpraží | m | 945.8 | 0
16 | 62297140x | Soklová lišta pro zateplení - tl. 140 mm | m | 978 | 0
16.1 | 62202048x | Zateplovací systém (desky polystyrén XPS 70 F tl. 40 mm) - vč. dekorativní "plastové" omítky,kamínků, (mosaik) sokl | m | 457.2 | 0
|  | 0061: Omítky vnitřní |  |  | 0
17 | 610991111 | Zakrývání vnitřních výplní otvorů a dalších předmětů a konstrukcí před znečištěním - jakýkoliv vhodný způsob | m2 | 923 | 0
18 | 612409991 | Začištění vnitřních omítek po osazení výpní otvorů - kolem oken, dveří | m | 2768 | 0
19 | 612473182 | Vnitřní omítka stěn vápenocementová ze suchých směsí - omítka štuková,vč jádra | m2 | 295 | 0
|  | 0062: Omítky vnější + úpravy soklu |  |  | 0
20 | 622421131 | Vnější omítka stěn vápenná nebo vápenocementová - omítka hladká / dozdívky/vyspravení podkladu | m2 | 722 | 0
21 | R | Vyspravení kabřincového obkladu z 10% | m2 | 68.8 | 0
|  | 0064: Výplně otvorů |  |  | 0
22 | 64000001 | Okno plastové 2400x2400 mm,výplň s U=0,6 (trojsklo),bílé,4kř, - dod a mtz (provedení viz. PD) | kus | 76 | 0
23 | 64000001.1 | Okno plastové 2400x2100 mm,výplň U=0,6 (trojsklo),bílé,4kř, - dod a mtz (provedení viz. PD) | kus | 38 | 0
24 | 64000002 | Okno plastové 1200x1800 mm,výplň U=0,6 (trojsklo),bílé,2kř, - dod a mtz (provedení viz. PD) | kus | 12 | 0
25 | 64000003 | Okno plastové 2400x1800 mm,výplň U=0,6 (trojsklo) ,bílé,2kř, - dod a mtz (provedení viz. PD) | kus | 36 | 0
26 | 64000002 | Okno plastové 900x2100 mm,výplň U=0,6 (trojsklo),bílé,2kř, - dod a mtz (provedení viz. PD) | kus | 20 | 0
27 | 64000003 | Okno plastové 1200x2100 mm,výplň U=0,6 (trojsklo) ,bílé,2kř, - dod a mtz (provedení viz. PD) | kus | 4 | 0
28 | 64000004 | Okno plastové 2400x2100 mm,U=1,2,bílé, - dod a mtz (provedení viz. PD) | kus | 65 | 0
29 | 64000004 | Okno plastové 2400x1800 mm,U=1,2,bílé, - dod a mtz (provedení viz. PD) | kus | 22 | 0
30 | 64000005 | Okno plastové 1200x2100 mm,U=1,2,bílé,2kř, - dod a mtz (provedení viz. PD) | kus | 18 | 0
31 | 64000006 | Okno plastové 900x2100 mm,U=1,2,bílé,2kř, - dod a mtz (provedení viz. PD) | kus | 6 | 0
32 | 64000007 | Okno plastové 4600x4600 mm,U=1,2,bílé,sestava, vč pomocné výzt.oc.konstrukce, - dod a mtz (provedení viz. PD) | kus | 1 | 0
33 | 64000007 | Okno plastové 2600x2150 mm,U=1,2,bílé,3kř., - dod a mtz (provedení viz. PD) | kus | 12 | 0
34 | 64000007 | Okno plastové 2500x3000 mm,U=1,2,bílé,3kř., - dod a mtz (provedení viz. PD) | kus | 1 | 0
35 | 64000008 | Okno plastové 5600x3000 mm,U=1,2,bílé,2x 3kř, - dod a mtz (provedení viz. PD) | kus | 1 | 0
35 | 64000008 | Okno plastové 5600x2150 mm,U=1,2,bílé,2x 3kř, - dod a mtz (provedení viz. PD) | kus | 2 | 0
36 | 64000009 | Okno plastové 1800x2100 mm,U=1,2,bílé,4kř, - dod a mtz (provedení viz. PD) | kus | 9 | 0
37 | 64000009 | Okno plastové 600x1800 mm,U=1,2,bílé,4kř, - dod a mtz (provedení viz. PD) | kus | 1 | 0
38 | 64000009 | Okno plastov 2500x400 mm,U=1,2,bílé,4kř, - dod a mtz (provedení viz. PD) | kus | 8 | 0
39 | 64000009 | Okno plastové 1200x1800 mm,U=1,2,bílé,4kř, - dod a mtz (provedení viz. PD) | kus | 4 | 0
40 | 64000009 | Okno plastové 2400x3000 mm,U=1,2,bílé,6kř, - dod a mtz (provedení viz. PD) | kus | 3 | 0
41 | 64000009 | Okno plastové 1200x3000 mm,U=1,2,bílé,3kř, - dod a mtz (provedení viz. PD) | kus | 1 | 0
42 | 64000009 | Okno plastové 600x2400 mm,U=1,2,bílé,2kř, - dod a mtz (provedení viz. PD) | kus | 1 | 0
43 | 64000005 | Okno plastové 1200x2400 mm,U=1,2,bílé,2kř, - dod a mtz (provedení viz. PD) | kus | 3 | 0
44 | 64000005 | Okno plastové 5400x1800 mm,U=1,2,bílé,vč pomocné konstrukce, - dod a mtz (provedení viz. PD) | kus | 4 | 0
45 | 64000005 | Okno plastové 5400x600 mm,U=1,2,bílé,vč pomocné konstrukce, - dod a mtz (provedení viz. PD) | kus | 8 | 0
46 | 64000005 | Okno plastové 6000x2200 mm,U=1,2,bílé,vč pomocné konstrukce, - dod a mtz (provedení viz. PD) | kus | 5 | 0
47 | 64000009 | Okno plastové 2400x1200 mm,U=1,2,bílé,2kř, - dod a mtz (provedení viz. PD) | kus | 6 | 0
48 | 64000009 | Okno plastové 6000x1500 mm,U=1,2,bílé,sestava pavilon H, vč pomocné oc.kce - dod a mtz (provedení viz. PD) | kus | 3 | 0
49 | 64000009 | Okno plastové 1000x2700 mm,U=1,2,bílé - dod a mtz (provedení viz. PD) | kus | 2 | 0
50 | 64000009 | Okno plastové 2000x2700 mm,U=1,2,bílé - dod a mtz (provedení viz. PD) | kus | 2 | 0
51 | 64000010 | Dveře vstupní plastové 5600x3150 mm,sestava pavilon B, U=1,2,bílé - dod a mtz (provedení viz. PD) | kus | 1 | 0
52 | 64000011 | Dveře vstupní plastové 2400x3000 mm, sestava pavilon B, U=1,2, bílé - dod a mtz (provedení viz. PD) | kus | 1 | 0
53 | 64000011 | Dveře vstupní plastové 1000x3000 mm, sestava pavilon E,F, U=1,2, bílé - dod a mtz (provedení viz. PD) | kus | 1 | 0
54 | 64000011 | Dveře vstupní plastové 2950x3000 mm, sestava pavilon E,F, U=1,2, bílé - dod a mtz (provedení viz. PD) | kus | 1 | 0
55 | 64000011 | Dveře vstupní plastové 1450x3000 mm, sestava pavilon G, U=1,2, bílé - dod a mtz (provedení viz. PD) | kus | 1 | 0
56 | 64000011 | Dveře vstupní plastové 1100x2100 mm, sestava pavilon H, U=1,2, bílé - dod a mtz (provedení viz. PD) | kus | 2 | 0
57 | 64000011 | Dveře vstupní plastové 2000x2700 mm, sestava pavilon H, U=1,2, bílé - dod a mtz (provedení viz. PD) | kus | 1 | 0
58 | 64000013 | Okno plastové - sestava pavilon D 3500x8100 mm,U=1,2,bílé, - dod a mtz vč pomocné ocelové konstrukce , členění viz výkresová část | kus | 1 | 0
59 | 648991113 | Osazování parapetních desek , tvořeno krycí deskou radiátorů - plastické a poloplastické hmoty, dřevodekor , šířka přes 390 mm, kotvano pomocí L profilů | m | 945.8 | 0
60 | SPCM | Parapet Al elox_Rš. 340 mm , vč plastových krytek, barva bílá | m | 945.8 | 0
61.1 | R | příplatek k ceně zasklení - strukturované sklo typ "kůra" , čiré, ozn.Z01 (příp.folie do oken archivu) | m2 | 501.24 | 0
61.2 | R | výměna vnitřních dveří ve vestibulu , sestava 5600 x 3150 mm, prosklená stěna , plast, bílá barva | kus | 1 | 0
61.3 | R | Doplnění vstupních dveří - zámku s přístupem na "čip" | kus | 3 | 0
|  | 009.: Ostatní konstrukce a práce |  |  | 0
61 | 900010001 | Demontáž a opětovná montáž popisných čísel a cedulí, vitríny | kpl | 1 | 0
62 | x | demontáž a zpětná montáž ochranných mříží, vč prodloužení uchycení | kpl. | 2 | 0
63 | x | úprava stávajících vrat ,nový nátěr,zateplení | kpl. | 4 | 0
64 | x | dod a mtz nových žaluzií k VZT na fasádě , 900x900 , TiZn | ks | 12 | 0
65 | x | zámečnická úprava požárních žebříků, prodloužení kotvení, nátěr | kpl | 4 | 0
66 | x | úprava stávajících krytů radiátorů, po mtz oken a parapetů | m | 452 | 0
67 | x | dod a mtz plastových mřížek 120x120, barva bílá | ks | 286 | 0
67.1 | R | dod a mtz žaluzií - Al horizontální s řetízkovým ovládáním, ozn. D01 | m2 | 693.32 | 0
67.2 | R | dod a mtz rolet - látkové ,minirolety nebo kazetové , ozn. D02 | m2 | 60.48 | 0
67.3 | R | dod a mtz sítí proti hmyzu do výplní otvorů, ozn. D03 | m2 | 21.6 | 0
67.4 | R | předokenní ocelová mříž, žárový pozink, provedení dle PD, ozn.D04 | m2 | 5.76 | 0
67.5 | R | vnitřní předokenní mříže, příp. sítě - ochrana oken v tělocvičně D05 | m2 | 80.64 | 0
67.6 | R | oprava světlíku na tělocvičně - opláštění stávajících podsad OSB deskami, vč.tepelné izolace, vč oplechování v systému střešního pláště | kpl. | 1 | 0
67.7 | R | oprava vstupního schodiště (podlaha + výstupní stupeň) | kpl. | 1 | 0
|  | 0094: Lešení |  |  | 0
68 | 941941391 | Montáž lešení lehkého pracovního řadového s podlahami - šířka přes 1,20 do 1,50 m, výška do 12 m | m2 | 6146.8 | 0
69 | 941941851 | Příplatek k ceně montáže lešení - za první a každý další i započatý měsíc použití lešení, k ceně -1051 | m2 | 12293.6 | 0
70 | 94494400x | Demontáž lešení lehkého pracovního řadového s podlahami - šířka přes 1,20 do 1,50 m, výška do 12 m | m2 | 6146.8 | 0
71 | 944944005 | Montáž a demontáž ochranná sítě lešení - sítě z umělých vláken | m2 | 6146.8 | 0
|  | 0095: Dokončovací konstrukce a práce |  |  | 0
72 | 00950000 | Vyčištění budov a objektů bytové nebo občanské výstavby - světlá výška podlaží do 4 m / vnitřní prostory po malbách | m2 | 4660.25 | 0
|  | 0096: Bourací práce |  |  | 0
73 | 979011111 | Svislá doprava suti a vybouraných hmot - doprava za prvé podlaží | t | 182 | 0
74 | 979011121 | Svislá doprava suti a vybouraných hmot - doprava za každé další podlaží | t | 364 | 0
75 | 979082111 | Vnitrostaveništní doprava suti a vybouraných hmot - vzdálenost do 10 m | t | 182 | 0
76 | 979082121 | Vnitrostaveništní doprava suti a vybouraných hmot - vzdálenost za každých dalších 5 m | t | 1092 | 0
77 | 979081111 | Odvoz suti a vybouraných hmot na skládku - vzdálenost do 1 km | t | 182 | 0
78 | 979081121 | Odvoz suti a vybouraných hmot na skládku - vzdálenost za každý další 1 km | t | 910 | 0
79 | Popl1 | Poplatek za skládku - stavební suť | t | 182 | 0
80 | 96000001x | Demontáž stávajících větracích mřížek a zaslepení otvorů atiky | hod | 20 | 0
81 | 968061113 | Vyvěšení dřevěných křídel - okno - dveře - plocha přes 1,5 m2 | kus | 387 | 0
82 | 968062355 | Vybourání výplní otvorů - okenní rám - dvojitý nebo zdvojený, plocha do 4 m2 | m2 | 166.3 | 0
83 | 968062356 | Vybourání výplní otvorů - okenní rám - dvojitý nebo zdvojený, plocha přes 4 m2 | m2 | 1716 | 0
84 | 968071126 | Vyvěšení kovových křídel - dveře - plocha přes 2 m2 | kus | 8 | 0
85 | 968072455 | Vybourání a vyjmutí kovových výplní otvorů nebo stěn - dveřní zárubeň - plocha přes 2 m2 | m2 | 75.6 | 0
86 | 968072458 | Odsekání kabřincového obkladu vč jádrové omítky | m2 | 457.2 | 0
87 | 962081141 | Bourání stěn a příček ze skleněných výplní - tl. do 150 mm | m2 | 86.51 | 0
|  | 022.: Silnoproud |  |  | 0
88 | 22000001x | dod a mtz hromosvodu_kompletní nový syst. - svislé i vodorovné vedení + revize | kpl | 1 | 0
89 | 22000002x | dod a mtz venk halogenových svítidel s pohybovým čidlem(výměna za stávající osv tělěsa) vč revize | kus | 8 | 0
|  | 099.: Přesun hmot HSV |  |  | 0
90 | 09900000 | Přesun hmot pro opravy a údržbu vnějších plášťů dosavadních objektů - výška do 25 m | t | 318.6 | 0
|  | 712.: Povlakové krytiny |  |  | 0
91 | 712300832 | Očištění povlakové krytiny na střechách plochých do 10 ° - mechu odškrabáním s urovnáním povrchu a očistěním | m2 | 4866.25 | 0
92 | 71231000x | Odstranění povlakové krytiny na střechách plochých do 10 ° - dvouvrstvé (předpoklad cca z 15%) | m2 | 729.9375 | 0
93 | 71239000x | Provedení údržby povlakové krytiny střech plochých do 10 ° nátěrem za studena - včetně dodávky asfaltu (z 15% plochy)+penetrace | m2 | 729.9375 | 0
94 | 712311101 | Provedení údržby povlakové krytiny střech plochých do 10 ° pásy přitavením - včetně dodávky asfaltových pásů (z 15% plochy+skladba dle PD) | m2 | 729.9375 | 0
95 | 712312110 | Provedení povlakové krytiny střech plochých do 10 ° nátěrem za studena - lak penetrační nebo asfaltový_vyspravení ploch + skladba dle PD_podkladní pás pod PPS | m2 | 4866.25 | 0
96 | 712341558 | provedení separační vrstvy z geotextilie vč materiálu | m2 | 4866.25 | 0
97 | 712341559 | Provedení povlakové krytiny střech plochých do 10 ° asf pasy 4mm, natavením - s přitavením spojů, v plné ploše / včetně provedení detailů kolem prostupů a vytažení na svislé konstrukce_finální povrch | m2 | 4866.25 | 0
98 | SPCM | Lak asfaltový penetrační , vyspravení podkladu+skladba dle PD | kg | 67.5 | 0
99 | SPCM | Pás asfaltový modifikovaný - podkladní+vyspravení stáv.pláště | m2 | 6082.8125 | 0
100 | SPCM | Pás asfaltový modifikovaný - finální s posypem_skladba dle PD | m2 | 5596.1875 | 0
101 | 998712202 | Přesun hmot pro povlakové krytiny - výška do 12 m | % | 0.03 | 0
|  | 713.: Izolace tepelné |  |  | 0
102 | 713141111 | Montáž tepelné izolace běžných stavebních konstrukcí střech, na plný podklad | m2 | 4866.25 | 0
103 | SPCM | Desky polystyrenové EPS - tl. desky 200 mm (průměrná tl.) s nakašírovaným asf pasem | m2 | 5352.875 | 0
104 | 71319122x | Izolace tepelné běžných stavebních konstrukcí - obložení stěn přechodovými klíny z polystyrénu | m | 214 | 0
105 | SPCM | Klín přechodový polystyrénový (skladba dle PD) | m | 225 | 0
106 | 998713202 | Přesun hmot pro tepelné izolace - výška do 12 m | % | 0.02 | 0
|  | 721.: Vnitřní kanalizace |  |  | 0
107 | 721210823 | Demontáž kanalizačního příslušenství - střešní vtoky, DN 125 | kus | 32 | 0
108 | 72123219x | Dodávka a montáž střešních vtoků, včetně příslušenství (s krycí plastovou mřížkou a PVC límcem) - DN 150 | kus | 32 | 0
109 | 72121990x | Demontáž kanalizačního příslušenství - odvětrávací hlavice | kus | 58 | 0
110 | 72127319x | Dodávka a montáž odvětrávacích hlavic, DN 125, materiál PVC | kus | 58 | 0
111 | 721174026 | Potrubí hrdlové z trub z plastických hmot - materiál PP, HT Systém, DN 125 | m | 69 | 0
112 | 998721202 | Přesun hmot pro vnitřní kanalizace - výška do 12 m | % | 0.03 | 0
|  | 764.: Konstrukce klempířské |  |  | 0
113 | 764359810 | Demontáž atikových plechů z Zn plechů - rovné , rš 330 do 500 mm | m | 978 | 0
114 | 764454801 | Očištění zhlaví atiky | m | 978 | 0
115 | 76445480x | bednění z prken,vyrovnávací potěr atiky v tl. do 50mm, š atiky 300mm vč doplnění roznášecí OSB deskou dle detailu PD | m | 978 | 0
116 | 764554502 | Atikový plech z titanzinkového TiZn plechu - dodávka v systému střešního pláště, Rš 500mm | m | 978 | 0
117 | 764410850 | Demontáž oplechování parapetů nebo okapní hrany - rš od 100 do 330 mm | m | 945.8 | 0
118 | 76401001x | Dodávka a montáž klempíř. prvků - nastavení /prodloužení tubusu stávajících světlíků - provedení dle PD | ks | 28 | 0
119 | 76403001x | Dodávka a montáž klempíř. prvků - nastavení/prodloužení stávajícího tubusu rozvodů VZT , včetně úpravy "nožiček" a manipulace s VZT | kpl. | 1 | 0
120 | 764323820 | Výměna ocelových dvířek revizního otvoru ve stávající zděné jednotce | kpl. | 4 | 0
121 | 998764202 | Přesun hmot pro klempířské konstrukce - výška do 12 m | % | 0.02 | 0
|  | 766.: Konstrukce truhlářské |  |  | 0
122 | 766090001 | Demontáž stávajících parapetů - vnitřních | m | 921.8 | 0
123 | 76669961x | dodávka a montáž vnitřních parapetů - mdf deska tl 20mm, š do 200mm | m | 921.8 | 0
124 | 998766202 | Přesun hmot pro truhlářské konstrukce - výška do 12 m | % | 4 | 0
|  | 783.: Nátěry |  |  | 0
125 | 783902811 | Ostatní natěračské práce - odstranění starých nátěrů odstraňovačem nátěrů s umytím | m2 | 56.8 | 0
126 | 783903811 | Ostatní natěračské práce - odmaštění chemickými rozpouštědly | m2 | 56.8 | 0
127 | 783226100 | Nátěry kovových stavebních doplňkových konstrukcí syntetické - základní | m2 | 56.8 | 0
128 | 783222100 | Nátěry kovových stavebních doplňkových konstrukcí syntetické - dvojnásobné | m2 | 56.8 | 0
|  | 784.: Malby |  |  | 0
129 | 784453631 | Malby z malířských směsí - mal. směs tekutá, bílá, dvojnásobně (po osazení oken) | m2 | 1395 | 0
|  | VRN.: Vedlejší rozpočtové náklady |  |  | 0
130 | 07 | Zařízení staveniště | kpl. | 1 | 0
REKAPITULACE :
|  | SO_01: VÝMĚNA VÝPLNÍ OTVORŮ A ZATEPLENÍ OBJEKTU |  |  | 0
|  | + 21% DPH |  |  | 0
|  | SO_01 : CELKEM vč DPH |  |  | 0