## VV AV technika
poř.č. | kód výrobku | kód | název | výrobce | typ | popis | množstevní jednotka | Kč/jednotka bez_DPH | počet | cena celkem / Kč bez DPH
Audiovizuální technika, Magistrát města Chomutova, Zborovská 4602, Chomutov
Ozvučení
1 |  | JBLCBT50LA | Reproduktorová soustava | JBL Harman PRO | CBT 50LA-1 | Sloupová line-array reprosoustava min 8x2", min. 140W / 8Ω, citlivost min 93 dB, freq. Rozsah min 80 Hz - 18 kHz, pokrytí min 140°x20° H x V, EQ přepínač, max rozměry do 550x1100x160 mm, vč. polohovatelného nástěnného držáku min ±65° do stran a min ±15° náklon, černá barva | ks |  | 3 | 0
2 |  | CROXLS1002 | Zesilovač | Crown Harman PRO | XLS 1002 | Koncový zesilovač 2x_215/350/550W - 8/4/2Ω, mono_700/1100W - 8/4Ω, citlivost vstupů 1,4Vrms a 0,775Vrms, Integrovaný procesor - pásmová propusť, limitér, módy zesilovače, čelní LCD displej, 20Hz - 20 kHz, THD<0,5%, 11x LED indikátory signálu a stavu, nízká tepelná ztráta, symetrické XLR a jack 6,3 vstupy, nesymetrické cinch vstupy, preamp. výstupy jack 6,3, výstupy Speakon a šroubovací svorky, vypínání čelního osvětlení, kontakty pro sleep mode, 483x196x89 mm, 3,9 kg, 2U, záruka 36 měsíců | ks |  | 2 | 0
3 |  | Ampetronic CLS1 | Zesilovač I.S. |  |  | Zesilovač pro indukční smyčku. Zesilovač pro indukční smyčku do 200 m2, budicí proud max. 7A – trvalý výkon 5A (@ 1kHz), odpovídá IEC/EN 60118-4 a BS7594, automatická regulace zisku AGC, nastavitelná korekce ztrát indikce do Fe, vstupy 1x Mic/Line, 1x Line, 1x 100V / 3x LED, kompaktní provedení pro instalaci na stěnu, do podhledu, výška 1HU | ks |  | 1 | 0
4 | CHILSM1U | BSSSWBLU101 | Mixážní systém | BBS Harman PRO | BLU-101 | Mixážní matice s digitálním signálovým processingem, 12 vstupů / 8 výstupů, min. 10 vstupů s automatickou eliminací ozvěny (AEC), digitální sběrnice s min. 42 zvukovými kanály s latencí max 0,25ms, min. 6 kontrolních vstupů a 4 logické výstupy, indikační LED pro každý kanál, ethernet pro nastavení, kontrolu a monitoring, RS-232 pro řízení | ks |  | 1 | 0
5 |  | BOCLBB1968/00 | Eliminátor zpětné vazby | Bosch | LBB 1968\00 | Jednokanálový eliminátor zpětné vazby s fázovým posunem, digitální zpracování signálu, vhodné pro akusticky náročné prostředí, spec. směšovač pro dva mikrofony na řeč. pultu, záruka 36 měsíců | ks |  | 1 | 0
6 |  | AKGDSR800 | MIC Mikrofon bezdrátový | AKG Harman PRO | DSR800 BD1 | UHF digitální dvojitý přijímač bezdrátových mikrofonů, modulace FSK, přenosné přeladitelné pásmo min. 590 - 650 MHz, latence max. 3,8 ms, systémová spektrální analýza, frekvenční rozsah 30Hz-19kHz, digitální plně diverzní příjem, kódování přenosu min. 448 bit, 2x XLR symetrický výstup, 1x Dante výstup (48kHz), celkové harmonické zkreslení ≤ 0.03%, více než 5000 přeladitelných freq., filtr nízkých frekvencí, 3 pásmový ekvalizér, kompresor, limiter, IR nastavení vysílač -> přijímač, 19" rack uchycení, možnost antény na čelo přístroje | ks |  | 1 | 0
7 |  | AKGD5WL | MIC Mikrofon bezdrátový | AKG Harman PRO | D5 WL | Dynamická mikrofonní vložka (superkardioida) pro systémové vysílače, zpěv, mluvené slovo, 70Hz-20kHz, citlivost 2,6mV/Pa, vyrovnaná frekvenční odezva a vysoká odolnost proti zpětné vazbě. | ks |  | 1 | 0
8 |  | AKGDHT800 | Mikrofon bezdrátový | AKG Harman PRO | DHT800 BD1 | UHF digitální ruční vysílač s dynamickou mikrofonní vložkou - superkardioida, modulace FSK, přenosné pásmo min. 590 - 650 MHz, frekvenční rozsah 70Hz-19kHz, výkon 30 - 50 mW, kódování přenosu min. 448 bit,celkové harmonické zkreslení ≤ 0.03%, 3, více než 5000 přeladitelných freq., 5provoz více jak 8 hodin, 2x AA baterie, váha max. 500g bez baterií | ks |  | 1 | 0
9 |  | AKGDPT800 | Mikrofon bezdrátový | AKG Harman PRO | DPT800 BD1 | UHF digitální kapesní vysílač, modulace FSK, přenosné pásmo min. 590 - 650 MHz, frekvenční rozsah 450Hz-17kHz, výkon 30 - 50 mW, kódování přenosu min. 448 bit,celkové harmonické zkreslení ≤ 0.03%, 3, více než 5000 přeladitelných freq., 5provoz více jak 8 hodin, 2x AA baterie, váha max. 100g bez baterií | ks |  | 1 | 0
10 |  | AKGHC81MDBE | Mikrofon | AKG Harman PRO | HC81 MD beige | Tenký náhlavní kondenzátorový mikrofon, kardioidní charakteristika, 450 Hz - 17 kHz, váha max. 4g (bez kabelu), větrná ochrana, pouzdro, kabelová příchytka, tělová barva | ks |  | 1 | 0
11 |  | AKGCU800 | Příslušenství audio technika | AKG Harman PRO | CU 800 EU | Dvojitá inteligentní rychlonabíječka pro digitální vysílače bezdrátových mikrofonů / > 1,9 mAh NiMH AA akumulátorové baterie, nabíjí bez vyjmutí baterií z vysílačů, set vč. síť. zdroje a 4x AA NiMH akumulátorových baterií, nabíjecí cyklus 1,5-2hod., 197x87,5x83mm, 620g, černá barva | ks |  | 1 | 0
12 |  | KAM232 | Držák, stojan, úchyt | K&M | K&M 232 | Stolní stojánek s nástavcem, závit 3/8" hmotnost cca 1,0 kg, výška 160 - 180 mm, Ø max 150 mm, Barva černá | ks |  | 1 | 0
13 |  | KAM210/9 | Držák, stojan, úchyt | K&M | K&M 210/9 | Mikrofonní stativ s ramenem, hmotnost max. 3,5 kg, výška 950-1600 mm, rameno 500-700 mm, černý | ks |  | 1 | 0
14 |  | AKGFAC | Příslušenství audio technika | AKG Harman PRO | FMC | Propojovací kabel pro přímé uchycení anténního prutu do rackových úchytů WMS, vč. BNC průchodek. 1 m, pro každý přijímač nutno kalkulovat 2x | ks |  | 4 | 0
15 |  | AKGCK33 | Drátový mikrofon | AKG Harman PRO | CK 33 | Mikrofonní vložka 50Hz - 20 kHz, hyperkardioidní charakteristika, směrovost 95°, citlivost 20 mV/PA, optimální vzdálenost od řečníka 0,3 - 0,9 m, ruchové použití 2 - 4 m, 13,5 x 20 mm (průměr x délka) | ks |  | 1 | 0
16 |  | AKGGN50ESP | Drátový mikrofon | AKG Harman PRO | GN 50 ESP | Ohebný mikrofonní držák 50 cm (59,8 cm vč. konektoru); ukončený konektorem XLR; programovatelný vypínač (ON/OFF, PTT ,PTM), LED, basový filtr, součástí stolní montážní držák | ks |  | 1 | 0
17 |  | AKGH600 | Drátový mikrofon | AKG Harman PRO | H 600 | Odpružený držák do stolu pro mikrofony a husí krky se zabezpečením proti "přemístění" | ks |  | 1 | 0
18 |  | AKGPCC130SW | Mikrofon - režim VCF | AKG Harman PRO | PCC 130 SW | Plochý kondenzátorový mikrofon pro konference, odolný proti rušení a zpětné vazbě, 50Hz - 20kHz, superkardioidní charakteristika, citlivost 94 dB SPL, fázově soudržná směrovost (PCC), programovatelný spínač (zap/vyp, PTT, PTM), stavová LED, 3 pozicový přepínač basů, pokrytí cca 90°, fantomové napájení 12-48V, 126.5 x 105 x 26.5 mm, 550g, vč. 4,6 m kabelu, XLR3 konektor, 64x89x25 mm, váha 269 g vč. kabelu, černý | ks |  | 1 | 0
19 |  | SENME66 | Mikrofon | Sennheiser | ME66 | Mikrofonní modul kondenzátorový, úzce směrová (laloková) superkardioidní charakteristika, 40 Hz - 20 kHz, průměr 18-23 mm, max. SPL / 1 kHz - 124 - 125 dB | ks |  | 2 | 0
20 |  | SENK6P | Příslušenství audio technika | Sennheiser | K6P | Napájecí část pro mikrofonní modul, Phantom 12-48V, 40 Hz - 20 kHz, průměr 18-23 mm, výstup M3XLR, vč. upevňovací klipsny. | ks |  | 2 | 0
21 |  | KAM221A | Držák, stojan, úchyt | K&M | 221 a | Držák pro stropní upevnění mikrofonní klipsny, závit 3/8". Barva černá. | ks |  | 2 | 0
22 |  |  | Zobrazování + projekce
23 |  | PANPT-EZ770ZE | Dataprojektor lampový vč. zákl. objektivu | Panasonic | PT-EZ770ZE | 6500 ANSIlm jas, WUXGA 1920x1200/16:10, LCD technologie, Hdbase-T/vestavěný DigitalLink distribuce po UTP, vstupy: DVI, DPort, HDMI, VGA, HDbaseT-Dig.Link. Funkce zvýšení kontrastu DayLightView a DICOM zobraz.mód v tmavých odstínech šedi, pohyb objektivu LensShift, prachuodolná-těsná konstrukce chasi, zvýšená životnost lamp ke 3.000 hod./normal-mod a až 15.000 hod. eko.prach. filtru s možností čištění a výměny bez nutnosti stropní demontáže. | ks |  | 1 | 0
24 |  | AVMDRZ2.std.uni | Držák stropní | AV MEDIA | AVMDRZ2. | Držák pro projektor, kotvený do pevné stropní konstrukce, možnost rektifikace natočení projektoru ve všech směrech, vedení kabeláže uvnitř tyče držáku, bílé provedení. | ks |  | 1 | 0
25 |  | PRO10600574 | Rámové plátno | Projecta | HomeScreen | Rámová projekční plocha. Projekční povrch HD Progressiove se ziskem 1.3. Formát 16:10, rozměr obrazu 187x300cm, matně černý hliníkový rámeček 8cm. Hmotnost 13kg. | ks |  | 1 | 0
26 |  |  | Profesionální displej | Panasonic | TH-65LFE8E | Profesionální displej s minimální konfigurací: úhlopříčka 65", rozlišení 1920x1080px, Jas 350cd/m2, kontrast 5000:1, odezva 6,5ms, rozměry do (šxvxh): 1455x830x65 mm. Konektivita: HDMI, DVI-D, VGA, RS232, LAN, Audio IN/OUT, USB. Bez TV tunneru. Zabudované min. 2 x 10 W reproduktory. LAN správa. Váha do 38kg. | ks |  | 1 | 0
27 | CHILSM1U |  | Držák 70" displeje | Steel | SHO 3610 SLIM | Nástěnný polohovatelný držák pro 65" displej s výsuvem pro možnost natečení displeje 45° oproti kotvení držáku. Nosnost minimálně 50 kg. | ks |  | 1 | 0
28 |  | Tvůrčí LCD IAC-panel | Interaktivní LCD | Smart Techn. | KAPP iQ POINT 75" LCD+SW | Interaktivní 75" LED multifunkční displej umožňující okamžitý zápis a sdílení poznámek na bílou "tabuli" (nekonečná plocha), jejich sdílení pomocí mobilní aplikace a uložení. Širokoúhlý displej s UHD rozlišením ("4K") podporuje detailní zobrazení map, grafických návrhů a zápis poznámek pery různými barvami. 2x HDMI, 1x Display port a další video vstupy. Součástí je služba Maintenance SW MPro pro běh 1 roku. Cílem je Smart LCD připojit na prezentační PC, z kterého lze stejný obsah doplněný o vytvořené interakt. poznámky řečníka sdílet na velkou plochu projektoru (pro náhled ve velkém všem přítomným) či on-line skrze prostředí VCF setu vzdálené protistraně. | set |  | 0 | 0
29 |  | CHIXSM1U | Držáky | Chief | Chief XSM1U - FUSION Flat Panel Micro-Adjistable Fixed Wall Mount | Nástěnný fixní držák pro displeje 55"-82". Max. nosnost 114 kg. Možnost horizontálního posunu po instalaci +/- 220 mm doleva a doprava. Možnost doladění výšky a vodováhy pro instalaci pomocí nastavovacích šroubů. Slyšitelné kliknutí při bezpečném zapadnutí obrazovky do držáku. | ks |  | 0 | 0
30 |  |  | Interface technologie
31 |  | EXT60149301 | Maticový přepínač HDMI | Extron | DXP 44 HD 4K | Maticový přepínač 4x4 HDMI. Podpora 2560x1600* @ 60 Hz or 4K (4096x2160) @ 30 Hz, UHD (3840x2160) @ 30 Hz. Podpora standardů HDMI 1.4, HDCP 1.4. Datový tok max. 10,2 Gbps, Key Minder - kontinuálně verifikuje HDCP kompatibilitu pro rychlé a spolehlivé přepínání vstupů a výstupů. EDID Minder - automaticky managing EDID komunikace mezi propojenými zařízeními. Automatický "Color bit Depht management" na základě EDID displeje. Automatická ekvalizace délky kabelu na vstupech do 30 m pro 1920x1200/8bit color. Automatická obnova signálu na výstupu – obnovuje a přetváří časování signálu (reclocking) na každém výstupu, což umožňuje přenos signálu delšími HDMI kabely. Audio Brakway – poskytuje schopnost oddělit (de-embedovat) audio signál od příslušného HDMI videosignálu atak umožnit distribuci audio a video signálu z jednoho zdroje separátně do různých míst určení. Global Presets – může být uloženo až 32 nejfrekventovanějších In/Out konfigurací, které mohou být vyvolávány z předního panelu, pomocí Ethernetového rozhraní nebo ze sériového řízení. Bezpečnostní uzamčení předního panelu – zabraňuje neoprávněnému použití předních ovládacích tlačítek v nezabezpečeném prostředí. Ethernet monitoring – umožňuje aktivně sledovat a spravovat maticový přepínač přes LAN, WAN nebo internet pomocí standardních protokolů TCP/IP ( vzdálená správa). Přenos Deep Color up to 12-bit, 3D, and HD lossless audio formats HDCP kompatibilní. Ovládání tlačítky, RS-232, RS-422, Ethernet. | ks |  | 1 | 0
32 |  | EXT60127112 | Přenos signálu po CAT 5/6 | Extron | DTP HDMI 4K 230 Tx | Extender pro přenos HDMI po kabelu CATx - Vysílač. Podpora standardů HDMI 1.4, HDCP 2.2. Podpora 4K/UHD@60Hz 4:2:0. Kompatibilní s CAT5e/6/7 twisted pair kabely. Přenos 1080p na vzálenost max. 70m, přenos 4K/UHD na max. 40m (obojí při použití kabelu CAT6/7). Přenos RS-232 (obousměrně) a IR příkazů. HDCP kompatibilní. Podpora přenosu EDID, CEC, 3D. PoCc napájení vysílače po CATx kabelu. | ks |  | 1 | 0
33 |  | EXT60127113 | Přenos signálu po CAT 5/6 | Extron | DTP HDMI 4K 230 Rx | Extender pro přenos HDMI po kabelu CATx - Přijímač. Podpora standardů HDMI 1.4, HDCP 2.2. Podpora 4K/UHD@60Hz 4:2:0. Kompatibilní s CAT5e/6/7 twisted pair kabely. Přenos 1080p na vzálenost max. 70m, přenos 4K/UHD na max. 40m (obojí při použití kabelu CAT6/7). Přenos RS-232 (obousměrně) a IR příkazů. HDCP kompatibilní. Podpora přenosu EDID, CEC, 3D. PoCc napájení přijímače po CATx kabelu. | ks |  | 1 | 0
34 |  | TRIRMA32A66CAXA1 | Datové rozvaděče (Rack) | Triton | RMA-32-A66-CAX-A1 | 19" rozvaděč stojanový 32U/600x600 skleněné dveře, šedý | ks |  | 1 | 0
35 |  | TRIRAXCHX04X3 | Datové rozvaděče - ventilace | Triton | RAX-CH-X04-X3 | Ventilační jednotka spodní (horní) 220V/60W, 4 ventilátory, termostat | ks |  | 1 | 0
36 |  | TRIRABPDX03A1 | Rozvodný panel | Triton | RAB-PD-X03-A1 | 19" rozvodný panel 1U 8x230V UTE, přívod černý - 2m, podsvícený vypínač | ks |  | 3 | 0
37 |  |  | AV rack - příslušenství |  |  | AV rack - příslušenství (police, vykrývací plech, pásky, atd). | kpl |  | 1 | 0
38 |  |  | Zdroje signálu a přípojná místa
39 |  | PNCCORDXXL | Přípojné panely | PanConnect | PanConnect CordXXL | Vestavné interiérové přípojné místo v kombinaci: 3x zásuvka 230V + možný výběr 4 ks kabelů z výběru HDMI, LAN, 2x USB. Konektory uschovány pod kovovým výklopem. Kladkový systém upevněn na spodní části panelu- délka 60 cm. Barevné provedení: AluSilver, SteelGray, Anthracite nebo Champagne. | ks |  | 1 | 0
40 |  |  | PC sestava |  |  | PC sestava je dodávkou investora. | ks |  | 0 | 0
41 |  |  | Vybavení podlahové krabice | Přípojné panely | Kindermann | Instalační modul GB2/GB3 pro podlah. krabice Ackermann a Tehalit pro 4 poloviční nebo 2 plné sloty | ks |  | 1 | 0
42 |  |  | Vybavení podlahové krabice | Přípojné panely | Kindermann | XLR 3-pin Female, 1 slot, letovací | ks |  | 1 | 0
43 |  |  | Vybavení podlahové krabice | Přípojné panely | Kindermann | Prázdný slot 1/2 díl pro 50x50 | ks |  | 1 | 0
44 |  |  | Vybavení podlahové krabice | Přípojné panely | Kindermann | Prázdný slot celý pro 50x50 | ks |  | 1 | 0
45 |  | EXT60132401 | Záznam prezentací | Extron | SMP 351 | HD rekordér a stream enkodér se záznamem na interní SSD nebo USB Interní úložiště typu SSD 80 GB, připojení externího úložiště přes rozhraní USB nebo LAN (Network Access Storage), možnost záznamu až ze 2 zdrojů obrazu najednou s výsledným spojením obou obrazů formou PiP nebo Side by Side, simultální zpracování záznamu + streamu najednou, maximální rozlišení vstupního obrazu 1920 x 1200, maximální rozlišení záznamu a streamu 1920 x 1080p (H.264 / MPEG‑4 AVC) @ 30 fps, formát záznamu v souboru M4V, možnost ovládání tlačítky na čelním panelu nebo přes webové rozhraní, externí řízení přes LAN nebo RS232. Vstupy: 3x HDMI, 1x analogové video (Y, R-Y, B-Y + C-Video), audio (embed.HDMI + 2x stereo IN), 1x LAN. Výstupy: 1x HDMI, audio (embed.HDMI + 1x stereo) | ks |  | 0 | 0
46 |  | BARCSE200 | WIFI signálový přepínač | Barco | ClickShare CSE-200 | Bezdrátový přepínač pro sdílení obrazu a zvuku z až 16 zařízení typu notebook, smartphone, tablet na displej nebo projektor. Sdílení lze spustit z USB tlačítka nebo mobilní aplikace prostřednictvím integrovaného WiFi access pointu v přepínači. Obraz z mobilních zařízení je sdílen pomocí aplikace nebo zrcadlení plochy (AirPlay, MirrorOp). Sdílení až 2 zařízení na despleji nebo projektoru najednou. Vzdálená správa přes webové rozhraní nebo aplikace. Technické parametry: podporované rozlišení pro bedrátové sdílení 1920 x 1080 @ 30 fps, integrovaný WiFi access point 2,4 nebo 5 GHz, 2x USB tlačítko v balení, podporované OS Windows 7 a vyšší (64bit), MacOS 10.10 a vyšší, Android 4.1 a vyšší , iOS 5.0 a vyšší. Výstupy: 1x HDMI. 1x audio mini jack, 1x audio S/PDIF, 1x Ethernet RJ45. | ks |  | 1 | 0
47 |  |  | Videokonference
48 |  | CIS-SX20-PHD12X-CE | Videokonferenční sestava | Cisco | Quick Set SX20, kamera zoom 12x | Videokonferenční řešení pro středně velké zasedací místnosti. Popis : Videokonferenční jednotka s možností připojení dvou zobrazovačů a volitelnou funkcí MultiSite (3+1), dodávaná s PTZ kamerou 12x optický zoom a externím mikrofonem, kameru je možno umístit na horní hranu displeje. Řešení určené jak pro samostatný provoz na IP, registraci na VCS, CUCM i Spark. Technické parametry : H.323 a SIP, šířka pásma do 6Mbps, podpora přenosu obrazu v rozlišení až do 1080p60 (video) a 1080p30 (prezentace), 2x video IN (HDMI, DVI-I), 2x video OUT (HDMI), 4x audio IN (HDMI, mini jack, 2x 4-pin mini jack pro externí mikrofon Table Microphone 20), 2x audio OUT (HDMI, mini jack), H.239, BFCP, AES, API (IP,USB), AEC, AGC, Automatic Noise Reduction Obsah balení : SX20 jednotka, PTZ kamera 12x zoom, mikrofon Table Mic 20, dálkový ovladač TRC6, napájecí zdroj | sestava |  | 1 | 0
49 |  | CISCON-PSRN-SX2PHD12 | Maintenance Support | Cisco |  | Maintanace servis pro VCF codec s kamerou zoom 12x. SW upgrade zdarma, on-line podpora, výměna vadného zboží, 1 rok | ks |  | 2 | 0
50 |  |  | Převodník RS232 |  |  | Převodník RS232/USB pro ovládání VCF pomocí řídicího systému. | ks |  | 1 | 0
51 |  | CIS-CABPHD4XS2-SPLIT | Breakout cable | Cisco |  | Breakout cable pro prodloužení kamery | ks |  | 1 | 0
52 |  | CIS-PSU-12VDC-40W2 | Napájecí zdroj | Cisco |  | Napájecí zdroj pro kameru | ks |  | 1 | 0
53 |  |  | Polička |  |  | Polička pro umístění VCF kamery na stěnu | ks |  | 1 | 0
54 |  |  | Řídicí systém
55 |  | CUECS0452 | Touch panel řídicího systému | CUE | touchCUE-7-B | Dotykový panel drátový vestavný. Technické parametry panelu: Technické parametry panelu: úhlopříčka 7" 16:9, rozlišení 1280x800, 32-bitové barvy, kapacitní dotykový IPS displej s 216ppi, vestavěné reproduktory, mikrofon a kamera, světelný a pohybový senzor, IP komunikace, napájení přes PoE (adaptér je součástí balení), provedení v masivním hliníkovém šasi. Instalace do běžné elektro krabice KU68. | ks |  | 1 | 0
56 |  | CUECS0414 | Řídicí jednotky | CUE | controlCUE-two | Kontrolér řídicího systému. Technické parametry kontroléru: CPU Arm, 256MB RAM, 6x RS232, 8x IR, 8x IO, 4x relé, audio in/out, 1x LAN, slot pro SD kartu (min. 4GB), programování v jazyce XPL2, vestavěný webový server. Rozměry: 210 x 43.5 x 92 mm, Výška 1U | ks |  | 1 | 0
57 |  | CUECS0485 | Softwarové řídicího systému | CUE | appCUE | Aplikace pro emulaci dotykového panelu a kontroléru. Kompatibilní s operačním systémem Apple iOS 7.0 a vyšší, Android OS 4.1 a vyšší, Windows PC OS 7 a vyšší. 1 licence přísluší každému jednotlivému zařízení. Určeno pro systémy CUE | ks |  | 1 | 0
58 |  |  | Tablet | Apple |  | Tablet je dodávkou investora. | ks |  | 0 | 0
59 |  |  | IT technologie
60 |  |  | Síťové prvky - Switch | ZyXEL | ZyXEL GS1900-10HP | 10-port Desktop Gigabit Web Smart switch: 8x Gigabit metal + 2x SFP, IPv6, 802.3az (Green), PoE 802.3at(High Power, 30W) - Power budget 70W, Easy set up wizard, fanless, záruka doživotní | ks |  | 1 | 0
61 |  |  | Síťové prvky - Switch | ZyXEL | ZyXEL GS1900-24HP | 26-port Gigabit Web Smart switch: 24x Gigabit metal + 2x SFP, IPv6, 802.3az (Green), Easy set up wizard, PoE 802.3at (High Power, 30W) - Power budget 170W, 19" rackmount, záruka doživotní | ks |  | 1 | 0
62 |  | SGM1U-EPP-8KS6-24SHE | Patch panel | Signamax | Patch panel 24 x RJ45 CAT6 STP 1U EPP-8KS6-24SHE (šedý) | Patch panel 24x CAT6 stíněný. Konektor RJ45 a IDC svorkovnice. Vyvazovací lišta. | ks |  | 2 | 0
63 |  |  | Podružné jednotky řídicího systému do silového rozvaděče - část AV
64 |  | APOPEC25 | Příslušenství řídicí systémy | Apollo Art | PEC25 | Převodník RS-232/485 s minimální konfogurací: automatický poloduplexní provoz, indikace směru přenosu. Technická specifikace: Napájení: Z modulů po PEXbusu nebo externě 7.5 - 24 V DC/100mA, Přenosová rychlost: 19200 bitů/s, Vstupní/výstupní konektory: RS232 – 9 pin D konektor dutinky nebo svorky do 1.5 mm2, RS485 - 2x konektor RJ-11-4, Rozměry (2 moduly po 17.5 mm) | ks |  | 1 | 0
65 |  | APOPER610 | Příslušenství řídicí systémy | Apollo Art | PER610 | Šestikanálové relé jednotka s minimální konfogurací: pro spínání zátěží do 10A, 6 nezávislých bezpotenciálových přepínacích výstupů, řízení po sběrnici PEXbus a externími tlačítky, testovací tlačítka na čelním panelu, programovatelné parametry pro každé relé (odezva na vstup, zpožděné zapnutí/vypnutí, paměť, sekvence pro ovládání motorů), indikace napájení a stavu relé. Technická specifikace: Napájecí napětí: 230V / 50/60Hz, 50 mA, Počet spínaných výstupů: 6, Maximální zátěž: 230V/10A každý výstup při odporové zátěži, Svorky: Pro vodiče do průřezu 1.5 mm2, Rozměry (6 modulů po 17.5 mm) | ks |  | 1 | 0
66 |  |  | AV kabeláž
67 |  | TASC301 | Audio kabel | Tasker | C301 | Symetrický stíněný audio mono kabel, průměr 6,0 mm, instalační | m |  | 100 | 0
68 |  | TASC118 | kabely metráž | Tasker | C118 | Nesymetrický stíněný stero kabel 2x 0,14 mm2 ( 2,9 x 5,8 mm ), instalační pro konektory jack 3.5 mm | m |  | 10 | 0
69 |  | AQUAQ625 | Repro kabel | AQ | AQ 625 | Kabel pro reproduktory - 2x 2,5 mm | m |  | 70 | 0
70 |  | SMASTUSB-XT | USB repeater | Smart Technologies | Repeater aktivní USB - SMART USB-XT | Originální USB repeater pro prodlužování USB kabelů (možno nastavit až 4 za sebe) | ks |  | 1 | 0
71 |  |  | CYKY 7x1,5 |  |  | Kabely CYKY 7x1,5 pro indukční smyčku | m |  | 30 | 0
72 |  | VIVPROHDMIHD12.5 | HDMI kabel | VivoLink | VivoLink Pro HDMI Cable 12,5 Meter | HDMI kabel 12,5m. Rozlišení 4K*2K @ 60Hz. 99.9% měděný vodič nebo postříbřené měděné jádro. Vysoce kvalitní HDMI konektor, 15 μm zlacený na styčných plochách. Trojitě stíněný kabel a extra stínění v konektoru. Podpora audio return channel (ARC), 3D, HDCP, CEC. Vysoká flexibilita zajišťuje malý poloměr ohybu. Průměr kabelu 7,3 mm. | ks |  | 1 | 0
73 |  | VIVPROHDMIHD10 | HDMI kabel | VivoLink | VivoLink Pro HDMI Cable 10 Meter | HDMI kabel 10m. Rozlišení 4K*2K @ 60Hz. 99.9% měděný vodič nebo postříbřené měděné jádro. Vysoce kvalitní HDMI konektor, 15 μm zlacený na styčných plochách. Trojitě stíněný kabel a extra stínění v konektoru. Podpora audio return channel (ARC), 3D, HDCP, CEC. Vysoká flexibilita zajišťuje malý poloměr ohybu. Průměr kabelu 7,3 mm. | ks |  | 1 | 0
74 |  | VIVPROHDMIHD5 | HDMI kabel | VivoLink | VivoLink Pro HDMI Cable 5 Meter | HDMI kabel 5m. Rozlišení 4K*2K @ 60Hz. 99.9% měděný vodič nebo postříbřené měděné jádro. Vysoce kvalitní HDMI konektor, 15 μm zlacený na styčných plochách. Trojitě stíněný kabel a extra stínění v konektoru. Podpora audio return channel (ARC), 3D, HDCP, CEC. Vysoká flexibilita zajišťuje malý poloměr ohybu. Průměr kabelu 7,3 mm. | ks |  | 2 | 0
75 |  | VIVPROHDMIHD2 | HDMI kabel | VivoLink | VivoLink Pro HDMI Cable 2 Meter | HDMI kabel 2m. Rozlišení 4K*2K @ 60Hz. 99.9% měděný vodič nebo postříbřené měděné jádro. Vysoce kvalitní HDMI konektor, 15 μm zlacený na styčných plochách. Trojitě stíněný kabel a extra stínění v konektoru. Podpora audio return channel (ARC), 3D, HDCP, CEC. Vysoká flexibilita zajišťuje malý poloměr ohybu. Průměr kabelu 7,3 mm. | ks |  | 6 | 0
76 |  |  | USB |  | USB prodlužovací A-A 1,5m | Prodlužovací kabel USB A-A, délka 1,5 m | ks |  | 3 | 0
77 |  | SOL-SXKD-6-FTP-LSOH | UTP CAT6 | Solarix | CAT6 FTP LSOH 500m/cívka SXKD-6-FTP-LSOH | Stíněný kabel CAT6 s LSOH pláštěm. Nejvyšší podporovaný protokol - 1000BaseT, 1000BaseTX. Stínění - fólie kolem všech 4 párů. Šířka pásma - 250 MHz. Jednotlivé páry odděleny plastovým křížem. | m |  | 100 | 0
78 |  | BEL1583ENH | UTP CAT5 | Belden | UTP 1583ENH cat.5 | Datový UTP cat.5 kabel, bezhalogenový | m |  | 100 | 0
79 |  | SOL-C6-315GR-2MB | Patch kabel CAT6 | Solarix | Patch kabel CAT6 SFTP PVC | CAT6 patch kabel délka 2 m, dvojité stínění SFTP, AWG26, izolace polyethylen, plášť PVC, typ konektorů RJ45/RJ45 | ks |  | 20 | 0
80 |  |  | Ostatní materiál |  |  | Ostatní drobný montážní materiál | kpl |  | 1 | 0
81 |  |  | Konektory |  |  | Set audio, RJ45 a RS232 konektorů ke kabeláži. | kpl |  | 1 | 0
82 |  |  | Instalace a služby
83 |  |  | Instalace AV techniky |  |  | Instalace video techniky (Displeje včetně držáků, Projektory včetně držáků, Projekční plochy, Videotechnika) | set |  | 1 | 0
84 |  |  | Instalace AV techniky |  |  | Instalace audio techniky (Reproduktory, Mixážní pult, Mikrofony, Digitální audiomatice) | set |  | 1 | 0
85 |  |  | Instalace AV techniky |  |  | Instalace kabeláže včetně konektorů (Příprava a pokládka kabelového svazku. Konektory: audio, video, řízení, napájení.) | set |  | 1 | 0
86 |  |  | Instalace AV techniky |  |  | Instalace interfacové techniky (Instalace interfacové techniky, přístrojové skříně a rozvaděče. Vyvázání kabeláže a zapojení napájení) | set |  | 1 | 0
87 |  |  | Instalace AV techniky |  |  | Instalace řídícího systému (Řídící jednotka, Ovládací prvky, Silové vypínače ovládané z ŘS) | set |  | 1 | 0
88 |  |  | Instalace AV techniky |  |  | Instalace speciální techniky (Videokonference) | set |  | 1 | 0
89 |  |  | Instalace AV techniky |  |  | Další práce (Vykládka/nakládka a stavba lešení. Úklid materiálu, nářadí, likvidace obalů. Pronájem lešení.) | set |  | 1 | 0
90 |  |  | Instalace AV techniky |  |  | Programování a SW práce (Řídící systém, Režimy a předvolby na dotykovém panelu, Programování silových okruhů, Tvorba manuálu pro systém) | hodina |  | 54 | 0
91 |  |  | Instalace AV techniky |  |  | IT služby (Instalace a nastavení PC, Instalace a konfigurace SW pro interaktivní zařízení, Konfigurace WiFi, Konzultace) | hodina |  | 8 | 0
92 |  |  | Instalace AV techniky |  |  | Projektový managment (Obhlídky na místě, Konzultace, Kontrolní dny) | set |  | 1 | 0
93 |  |  | Instalace AV techniky |  |  | Projektová dokumentace, příprava, inženýring, předání, školení (Doplnění projektové dokumentace před akcí. Přejímka stavební připravenosti, převzetí místa instalace. Projektová dokumentace skutečného stavu. Předání díla. Zaškolení uživatele. Inženýring - vedení instalace. Systémové testy.) | set |  | 0 | 0
94 |  |  | Instalace AV techniky |  |  | Revize elektrického zařízení | set |  | 1 | 0
95 |  |  | Instalace AV techniky |  |  | Doprava, ubytování, převoz | set |  | 1 | 0
96
97 | [7 empty] | CENA SETU AV CELKEM (CZK bez 21% DPH): |  | 0 | Sum
98
Poznámka 1: Rozpočtované ceny jsou kalkulovány v cenové hladině platné v době dokončení projektové dokumentace.
Poznámka 2: Doporučujeme revizi projektové dokumentace, uběhne-li od termínu zpracování projektu do realizace období delší než 12 měsíců.
Poznámka 3: U položek, kde není uvedeno jinak, platí standardní dvouletá záruka. V případě odchylného požadavku zadavatele je potřeba uvažovat náklady za rozšíření takové záruky.
V případě že výrobce na daný produkt poskytuje záruku delší než dva roky, bude uplatněna délka záruky stanovená výrobcem.
Poznámka 4: U jednotlivých položek je bezpodmínečně nutné dodržet alespoň vytučněné části z důvodu zajištění kompatibility, funkčnosti technologického celku a uvažovaného kvalitativního standardu.