## Stavební rozpočet
Stavební rozpočet
Název stavby: |  |  | Rekonstrukce místní komunikace | Doba výstavby: |  |  |  | Objednatel: | Statutární město Chomutov
Druh stavby: |  |  | dopravní stavba | Začátek výstavby: |  |  |  | Projektant: | PROJEKT ZEMAN - Pavel Zeman
Lokalita: |  |  | ul. Kosmonautů, Chomutov | Konec výstavby: |  |  |  | Zhotovitel: | dle VŘ
JKSO: |  |  |  | Zpracováno dne: |  | 2017-08-16 |  | Zpracoval: | Pavel Zeman
Č | Objekt | Kód | Zkrácený popis | M.j. | Množství | Jednot. | Náklady (Kč) |  |  | Hmotnost (t) |  | Cenová
|  |  | Rozměry |  |  | cena (Kč) | Dodávka | Montáž | Celkem | Jednot. | Celkem | soustava | Přesuny | Typ skupiny | HSV mat | HSV prac | PSV mat | PSV prac | Mont mat | Mont prac | Ostatní mat.
|  | 11 | Přípravné a přidružené práce |  |  |  | 0 | 0 | 0 |  | 581.6554 | [17 empty] | 0 | 0 | 0
1 |  | 113108407R00 | Odstranění podkladu pl. nad 50 m2, živice tl.7 cm | m2 | 1819.6 |  | 0 | 0 | 0 | 0.154 | 280.2184 | RTS I / 2017 | 0 |  | 0 | 0 | 0 | 0 | 0 | 0 | 0 | 0 | 0 | 0 | 21 | 0 | 0 | 1 |  |  |  | 0 | 0 | 11_ | 1_ | _ | 0 | 0 | 0 | 280.2184
2 |  | 113109420R00 | Odstranění podkladu pl.nad 50 m2, beton, tl. 20 cm | m2 | 454.9 |  | 0 | 0 | 0 | 0.48 | 218.352 | RTS I / 2017 | 0 |  | 0 | 0 | 0 | 0 | 0 | 0 | 0 | 0 | 0 | 0 | 21 | 0 | 0 | 1 |  |  |  | 0 | 0 | 11_ | 1_ | _ | 0 | 0 | 0 | 218.352
3 |  | 113202111R00 | Vytrhání obrub z krajníků nebo obrubníků stojatých | m | 573 |  | 0 | 0 | 0 | 0.145 | 83.085 | RTS I / 2017 | 0 |  | 0 | 0 | 0 | 0 | 0 | 0 | 0 | 0 | 0 | 0 | 21 | 0 | 0 | 1 |  |  |  | 0 | 0 | 11_ | 1_ | _ | 0 | 0 | 0 | 83.085
|  | 18 | Povrchové úpravy terénu |  |  |  | 0 | 0 | 0 |  | 95.691 | [17 empty] | 0 | 0 | 0
4 |  | 181301103R00 | Rozprostření ornice, rovina, tl. 15-20 cm,do 500m2 | m2 | 286.5 |  | 0 | 0 | 0 | 0 | 0 | RTS I / 2017 | 0 |  | 0 | 0 | 0 | 0 | 0 | 0 | 0 | 0 | 0 | 0 | 21 | 0 | 0 | 1 |  |  |  | 0 | 0 | 18_ | 1_ | _ | 0 | 0 | 0 | 0
5 |  | 10364200 | Ornice pro pozemkové úpravy | m3 | 57.3 |  | 0 | 0 | 0 | 1.67 | 95.691 | RTS I / 2017 | 0 |  | 0 | 0 | 0 | 0 | 0 | 0 | 0 | 0 | 0 | 0 | 21 | 0 | 0 | 1 |  |  |  | 0 | 0 | 18_ | 1_ | _ | 0 | 0 | 0 | 95.691
|  | 56 | Podkladní vrstvy komunikací a zpevněných ploch |  |  |  | 0 | 0 | 0 |  | 566.4324 | [17 empty] | 0 | 0 | 0
6 |  | 567211120R00 | Podklad z prostého betonu tř. I tloušťky 20 cm | m2 | 454.9 |  | 0 | 0 | 0 | 0.50666 | 230.4796 | RTS I / 2017 | 0 |  | 0 | 0 | 0 | 0 | 0 | 0 | 0 | 0 | 0 | 0 | 21 | 0 | 0 | 1 |  |  |  | 0 | 0 | 56_ | 5_ | _ | 0 | 0 | 0 | 230.4796
7 |  | 565151211R00 | Podklad z obal kam.ACP 16+,ACP 22+,nad 3 m,tl.7 cm | m2 | 1819.6 |  | 0 | 0 | 0 | 0.18463 | 335.9527 | RTS I / 2017 | 0 |  | 0 | 0 | 0 | 0 | 0 | 0 | 0 | 0 | 0 | 0 | 21 | 0 | 0 | 1 |  |  |  | 0 | 0 | 56_ | 5_ | _ | 0 | 0 | 0 | 335.9527
|  | 57 | Kryty štěrkových a živičných pozemních komunikací a zpevněných ploch |  |  |  | 0 | 0 | 0 |  | 237.6034 | [17 empty] | 0 | 0 | 0
8 |  | 577112124R00 | Beton asfalt. ACO 11 S modifik. š.nad 3 m, tl.5 cm | m2 | 1819.6 |  | 0 | 0 | 0 | 0.12966 | 235.9293 | RTS I / 2017 | 0 |  | 0 | 0 | 0 | 0 | 0 | 0 | 0 | 0 | 0 | 0 | 21 | 0 | 0 | 1 |  |  |  | 0 | 0 | 57_ | 5_ | _ | 0 | 0 | 0 | 235.9293
9 |  | 573211111R00 | Postřik živičný spojovací z asfaltu 0,5-0,7 kg/m2 | m2 | 1819.6 |  | 0 | 0 | 0 | 0.00061 | 1.11 | RTS I / 2017 | 0 |  | 0 | 0 | 0 | 0 | 0 | 0 | 0 | 0 | 0 | 0 | 21 | 0 | 0 | 1 |  |  |  | 0 | 0 | 57_ | 5_ | _ | 0 | 0 | 0 | 1.11
10 |  | 573211112R00 | Postřik živičný spojovací z asfaltu 0,2 kg/m2 | m2 | 1819.6 |  | 0 | 0 | 0 | 0.00031 | 0.56408 | RTS I / 2017 | 0 |  | 0 | 0 | 0 | 0 | 0 | 0 | 0 | 0 | 0 | 0 | 21 | 0 | 0 | 1 |  |  |  | 0 | 0 | 57_ | 5_ | _ | 0 | 0 | 0 | 0.56408
|  | 91 | Doplňující konstrukce a práce na pozemních komunikacích a zpevněných plochách |  |  |  | 0 | 0 | 0 |  | 240.047 | [17 empty] | 0 | 0 | 0
11 |  | 917862111R00 | Osazení stojat. obrub.bet. s opěrou,lože z C 12/15 | m | 573 |  | 0 | 0 | 0 | 0.14874 | 85.228 | RTS I / 2017 | 0 |  | 0 | 0 | 0 | 0 | 0 | 0 | 0 | 0 | 0 | 0 | 21 | 0 | 0 | 1 |  |  |  | 0 | 0 | 91_ | 9_ | _ | 0 | 0 | 0 | 85.228
12 |  | 589222090 | Beton C 12/15 (B 15) z PC fr.do 8 mm zavlhlý V1 | m3 | 40.11 |  | 0 | 0 | 0 | 2.5 | 100.275 | RTS I / 2017 | 0 |  | 0 | 0 | 0 | 0 | 0 | 0 | 0 | 0 | 0 | 0 | 21 | 0 | 0 | 1 |  |  |  | 0 | 0 | 91_ | 9_ | _ | 0 | 0 | 0 | 100.275
13 |  | 59217487 | Obrubník silniční ABO 1-15 1000/150/300 | kus | 557 |  | 0 | 0 | 0 | 0.096 | 53.472 | RTS I / 2017 | 0 |  | 0 | 0 | 0 | 0 | 0 | 0 | 0 | 0 | 0 | 0 | 21 | 0 | 0 | 1 |  |  |  | 0 | 0 | 91_ | 9_ | _ | 0 | 0 | 0 | 53.472
14 |  | 59217481 | Obrubník silniční přechodový P 1000/150/150-300 | kus | 8 |  | 0 | 0 | 0 | 0.067 | 0.536 | RTS I / 2017 | 0 |  | 0 | 0 | 0 | 0 | 0 | 0 | 0 | 0 | 0 | 0 | 21 | 0 | 0 | 1 |  |  |  | 0 | 0 | 91_ | 9_ | _ | 0 | 0 | 0 | 0.536
15 |  | 59217480 | Obrubník silniční přechodový L 1000/150/150-300 | kus | 8 |  | 0 | 0 | 0 | 0.067 | 0.536 | RTS I / 2017 | 0 |  | 0 | 0 | 0 | 0 | 0 | 0 | 0 | 0 | 0 | 0 | 21 | 0 | 0 | 1 |  |  |  | 0 | 0 | 91_ | 9_ | _ | 0 | 0 | 0 | 0.536
16 |  | 919735112R00 | Řezání stávajícího živičného krytu tl. 5 - 10 cm | m | 18.44 |  | 0 | 0 | 0 | 0 | 0 | RTS I / 2017 | 0 |  | 0 | 0 | 0 | 0 | 0 | 0 | 0 | 0 | 0 | 0 | 21 | 0 | 0 | 1 |  |  |  | 0 | 0 | 91_ | 9_ | _ | 0 | 0 | 0 | 0
17 |  | 919735113R00 | Řezání stávajícího živičného krytu tl. 10 - 15 cm | m | 41.73 |  | 0 | 0 | 0 | 0 | 0 | RTS I / 2017 | 0 |  | 0 | 0 | 0 | 0 | 0 | 0 | 0 | 0 | 0 | 0 | 21 | 0 | 0 | 1 |  |  |  | 0 | 0 | 91_ | 9_ | _ | 0 | 0 | 0 | 0
|  | H22 | Komunikace pozemní a letiště |  |  |  | 0 | 0 | 0 |  | 0 | [17 empty] | 0 | 0 | 0
18 |  | 998225111R00 | Přesun hmot, pozemní komunikace, kryt živičný | t | 804.0358 |  | 0 | 0 | 0 | 0 | 0 | RTS I / 2017 | 0 |  | 0 | 0 | 0 | 0 | 0 | 0 | 0 | 0 | 0 | 0 | 21 | 0 | 0 | 5 |  |  |  | 0 | 0 | H22_ | 9_ | _ | 0 | 0 | 0 | 0
|  | M46 | Zemní práce při montážích |  |  |  | 0 | 0 | 0 |  | 0.00573 | [17 empty] | 0 | 0 | 0
19 |  | 460620006R00 | Osetí povrchu trávou | m2 | 286.5 |  | 0 | 0 | 0 | 2e-05 | 0.00573 | RTS I / 2017 | 0 |  | 0 | 0 | 0 | 0 | 0 | 0 | 0 | 0 | 0 | 0 | 21 | 0 | 0 | 2 |  |  |  | 0 | 0 | M46_ | 9_ | _ | 0 | 0 | 0 | 0.00573
|  | S | Přesuny sutí |  |  |  | 0 | 0 | 0 |  | 0 | [17 empty] | 0 | 0 | 0
20 |  | 979095312R00 | Naložení a složení suti | t | 581.6554 |  | 0 | 0 | 0 | 0 | 0 | RTS I / 2017 | 0 |  | 0 | 0 | 0 | 0 | 0 | 0 | 0 | 0 | 0 | 0 | 21 | 0 | 0 | 5 |  |  |  | 0 | 0 | S_ | 9_ | _ | 0 | 0 | 0 | 0
21 |  | 979083117R00 | Vodorovné přemístění suti na skládku do 6000 m | t | 581.6554 |  | 0 | 0 | 0 | 0 | 0 | RTS I / 2017 | 0 |  | 0 | 0 | 0 | 0 | 0 | 0 | 0 | 0 | 0 | 0 | 21 | 0 | 0 | 5 |  |  |  | 0 | 0 | S_ | 9_ | _ | 0 | 0 | 0 | 0
22 |  | 979990112R00 | Poplatek za skládku suti - obalované kam. - asfalt | t | 280.2184 |  | 0 | 0 | 0 | 0 | 0 | RTS I / 2017 | 0 |  | 0 | 0 | 0 | 0 | 0 | 0 | 0 | 0 | 0 | 0 | 21 | 0 | 0 | 5 |  |  |  | 0 | 0 | S_ | 9_ | _ | 0 | 0 | 0 | 0
23 |  | 979990103R00 | Poplatek za skládku suti - beton | t | 301.437 |  | 0 | 0 | 0 | 0 | 0 | RTS I / 2017 | 0 |  | 0 | 0 | 0 | 0 | 0 | 0 | 0 | 0 | 0 | 0 | 21 | 0 | 0 | 5 |  |  |  | 0 | 0 | S_ | 9_ | _ | 0 | 0 | 0 | 0
[7 empty] | Celkem: |  | 0
Poznámka:

## Stavební rozpočet - součet
Stavební rozpočet - rekapitulace
Název stavby: | Rekonstrukce místní komunikace |  | Objednatel: | Statutární město Chomutov
Druh stavby: | dopravní stavba |  | Projektant: | PROJEKT ZEMAN - Pavel Zeman
Lokalita: | ul. Kosmonautů, Chomutov |  | Zhotovitel: | dle VŘ
Zpracoval: | Pavel Zeman |  | Zpracováno dne: | 2017-08-16
Objekt | Kód | Zkrácený popis | Náklady (Kč) - dodávka | Náklady (Kč) - Montáž | Náklady (Kč) - celkem | Celková hmotnost (t)
| 11 | Přípravné a přidružené práce | 0 | 0 | 0 | 581.6554 | T | 0
| 18 | Povrchové úpravy terénu | 0 | 0 | 0 | 95.691 | T | 0
| 56 | Podkladní vrstvy komunikací a zpevněných ploch | 0 | 0 | 0 | 566.4324 | T | 0
| 57 | Kryty štěrkových a živičných pozemních komunikací a zpevněných ploch | 0 | 0 | 0 | 237.6034 | T | 0
| 91 | Doplňující konstrukce a práce na pozemních komunikacích a zpevněných plochách | 0 | 0 | 0 | 240.047 | T | 0
| H22 | Komunikace pozemní a letiště | 0 | 0 | 0 | 0 | T | 0
| M46 | Zemní práce při montážích | 0 | 0 | 0 | 0.00573 | T | 0
| S | Přesuny sutí | 0 | 0 | 0 | 0 | T | 0
|  |  |  | Celkem: | 0

## Krycí list rozpočtu
Krycí list rozpočtu
Název stavby: |  | Rekonstrukce místní komunikace |  | Objednatel: | Statutární město Chomutov |  | IČ/DIČ: | 00261891/CZ00261891
Druh stavby: |  | dopravní stavba |  | Projektant: | PROJEKT ZEMAN - Pavel Zeman |  | IČ/DIČ: | 73827657/CZ7405092442
Lokalita: |  | ul. Kosmonautů, Chomutov |  | Zhotovitel: | dle VŘ |  | IČ/DIČ:
Začátek výstavby: |  |  |  | Konec výstavby: |  |  | Položek: | 23
JKSO: |  |  |  | Zpracoval: | Pavel Zeman |  | Datum: | 2017-08-16
Rozpočtové náklady v Kč
A | Základní rozpočtové náklady |  | B | Doplňkové náklady |  | C | Náklady na umístění stavby (NUS)
HSV | Dodávky | 0 | Práce přesčas |  | 0 | Zařízení staveniště |  | 0
| Montáž | 0 | Bez pevné podl. |  | 0 | Mimostav. doprava |  | 0
PSV | Dodávky | 0 | Kulturní památka |  | 0 | Územní vlivy |  | 0
| Montáž | 0 |  |  |  | Provozní vlivy |  | 0
"M" | Dodávky | 0 |  |  |  | Ostatní |  | 100000
| Montáž | 0 |  |  |  | NUS z rozpočtu |  | 0
Ostatní materiál |  | 0
Přesun hmot a sutí |  | 0
ZRN celkem |  | 0 | DN celkem |  | 0 | NUS celkem |  | 100000
|  |  | DN celkem z obj. |  | 0 | NUS celkem z obj. |  | 0
[6 empty] | ORN celkem |  | 0
[6 empty] | ORN celkem z obj. |  | 0
Základ 0% |  | 0
Základ 15% |  | 0 | DPH 15% |  | 0 | Celkem bez DPH |  | 100000
Základ 21% |  | 100000 | DPH 21% |  | 21000 | Celkem včetně DPH |  | 121000
Projektant |  |  | Objednatel |  |  | Zhotovitel
Datum, razítko a podpis |  |  | Datum, razítko a podpis |  |  | Datum, razítko a podpis
Poznámka:

## VORN
Vedlejší a ostatní rozpočtové náklady
Název stavby: | Rekonstrukce místní komunikace | Objednatel: | Statutární město Chomutov |  | IČ/DIČ: | 00261891/CZ00261891
Druh stavby: | dopravní stavba | Projektant: | PROJEKT ZEMAN - Pavel Zeman |  | IČ/DIČ: | 73827657/CZ7405092442
Lokalita: | ul. Kosmonautů, Chomutov | Zhotovitel: | dle VŘ |  | IČ/DIČ:
Začátek výstavby: |  | Konec výstavby: |  |  | Položek: | 23
JKSO: |  | Zpracoval: | Pavel Zeman |  | Datum: | 2017-08-16
Vedlejší rozpočtové náklady VRN
Doplňkové náklady DN |  |  | Kč | % | Základna | Kč
Práce přesčas |  |  | 0 |  |  | 0
Bez pevné podl. |  |  | 0 |  |  | 0
Kulturní památka |  |  | 0 |  |  | 0
Celkem DN | [5 empty] | 0
Náklady na umístění stavby (NUS) |  |  | Kč | % | Základna | Kč
Zařízení staveniště |  |  |  | 1.5 | 0 | 0
Mimostav. doprava | [5 empty] | 0
Územní vlivy |  |  | 0 |  |  | 0
Provozní vlivy |  |  | 0 |  |  | 0
Ostatní (rezerva rozpočtu pro napojení stávajících objektů ) |  |  | 100000 | kpl |  | 100000
NUS z rozpočtu |  |  | 0 |  |  | 0
Celkem NUS | [5 empty] | 100000
Celkem VRN |  |  | 100000
Ostatní rozpočtové náklady ORN
Ostatní rozpočtové náklady (ORN) |  |  | Kč | % | Základna | Kč
|  |  | 0 |  |  | 0
Celkem ORN | [5 empty] | 0