## Nabídka 4soft
Výkaz výměr
ZŠS a MŠ Palachova 4881, 430 03 Chomutov IČO: 727 44 341
Rekonstrukce mlhoviště
Varianta malá - Kačenka |  |  |  | č. nabídky:
Kontaktní údaje: |  |  |  | datum:
pol. | název položky | mj. | kolik | jed.cena | celkem
1 | odbourání betonové zdi u mlhoviště - do úrovně vnějšího chodníku | m3 | 1.8
2 | odbourání keramické dlažby od betonového podkladu v celém povrchu | m2 | 28
3 | nakládka suti na kontejner a odvoz na skládku vč. skládkovného | m3 | 2.4
4 | přebetonování lemů a vytvoření valu a plynulého přechodu do středu mlhoviště (vč. betonu a tvarování) (do oválu) vč. betonu | m3 | 3.8
5 | zřízení přívodu vody k nové sprše - ve tvaru brány (napojení na stávající přívod, vytvoření nově šachty plastové - osazení nového ventilu mimo povrch mlhoviště) | kpl. | 1
6 | nerezová sprcha se třemi tryskami vč. kotvícího dílu, propojení a zabetonování - délka cca 3,2m, výška 1,5 -2m | ks | 1
7 | vyčištění stávajícího opadu, propláchnutí + posunutí odadu mimo 3D val mlhoviště | kpl. | 1
8 | vyříznutí ukončovacího žlábku umělého povrchu do stávající betpnové dlažby - nepravidelný tvar kolem mlhoviště | mb | 22
9 | penetrování betonového podkladu PU Primerem + důkladné očištění betonové plochy | m2 | 28
10 | potažení podkladu vyrovnávací elastickou vrstvou ze směsy SBR a PU v síle min. 25mm vč. příplatku za natažení povrchu na 3D vlny | m2 | 28
11 | bezpečný polyuretanový povrch SmartSoft EPDM 10-11mm v daných barevnostech a vč. příplatku za natažení povrchu na 3D vlny | m2 | 28
12 | grafika EPDM kačenka 1000mm | ks | 1
doprava a režie spodní stavba a příprava podkladu
doprava a režie umělý povrch
Cena celkem bez DPH |  |  |  |  | 0
DPH 21% |  |  |  |  | 0
Cena celkem vč. DPH |  |  |  |  | 0
Poznámky: |  |  |  | Razítko a podpis:
Nabídku vypracoval: