## Rekapitulace stavby
Export VZ |  | List obsahuje: |  |  |  |  | 1) Rekapitulace stavby |  |  | 2) Rekapitulace objektů stavby a soupisů prací | [15 empty] | 3.0 | ZAMOK |  |  |  |  | False | False | {3e00de42-da84-4523-9745-4a374e2ea305}
[31 empty] | 0,01 | 21
[31 empty] | 0,01 | 15
|  | REKAPITULACE STAVBY | [15 empty] | v --- níže se nacházejí doplnkové a pomocné údaje k sestavám --- v | [11 empty] | Návod na vyplnění | 0,001
|  | Kód: |  |  |  |  | STEL0011 | [22 empty] | Měnit lze pouze buňky se žlutým podbarvením! 1) v Rekapitulaci stavby vyplňte údaje o Uchazeči (přenesou se do ostatních sestav i v jiných listech) 2) na vybraných listech vyplňte v sestavě Soupis prací ceny u položek Podrobnosti k vyplnění naleznete na poslední záložce s Pokyny pro vyplnění | 0,01
|  | Stavba: |  |  |  |  | Chomutov, Beethovenova ul. - Rozš.kapacit městského hřbitova, Háj vzpomínání II. - II.etapa | [23 empty] | 0,01
|  | KSO: | [11 empty] | CC-CZ: | [16 empty] | 0,01
|  | Místo: |  |  |  |  | Chomutov | [6 empty] | Datum: |  | 26. 1. 2018 | [14 empty] | 0,01
0,01
|  | Zadavatel: | [11 empty] | IČ: | [16 empty] | 0,1
|  |  | Statutární město Chomutov | [10 empty] | DIČ: | [16 empty] | 0,1
0,1
|  | Uchazeč: | [11 empty] | IČ: |  | Vyplň údaj | [14 empty] | 0,1
|  |  | Vyplň údaj | [10 empty] | DIČ: |  | Vyplň údaj | [14 empty] | 0,1
False
|  | Projektant: | [11 empty] | IČ: | [16 empty] | False
|  |  | Ing.arch. Vratislav Štelzig | [10 empty] | DIČ: | [16 empty] | True
0,01
|  | Poznámka: | [28 empty] | 0,01
|  |  | Soupis prací je sestaven za využití položek Cenové soustavy ÚRS. Cenové a technické podmínky položek Cenové soustavy ÚRS, které nejsou uvedeny v soupisu prací (tzv.úvodní části katalogů), jsou neomezeně dálkově k dispozici na www.cs-urs.cz. Položky, které nemají ve sloupci "Cenová soustava" uveden žádný údaj, nepochází z Cenové soustavy ÚRS. | [27 empty] | False
|  | Cena bez DPH | [11 empty] | 0
[8 empty] | Sazba daně |  | Základ daně |  |  |  | Výše daně
|  | DPH |  | základní |  |  |  | 21% |  | 0 |  |  |  | 0
|  |  |  | snížená |  |  |  | 15% |  | 0 |  |  |  | 0
|  |  |  | zákl. přenesená |  |  |  | 21% |  | 0 |  |  |  | 0
|  |  |  | sníž. přenesená |  |  |  | 15% |  | 0 |  |  |  | 0
|  |  |  | nulová |  |  |  | 0% |  | 0 |  |  |  | 0
|  | Cena s DPH | [6 empty] | v |  | CZK |  |  | 0
REKAPITULACE OBJEKTŮ STAVBY A SOUPISŮ PRACÍ
| Kód: | [6 empty] | STEL0011
| Stavba: | [6 empty] | Chomutov, Beethovenova ul. - Rozš.kapacit městského hřbitova, Háj vzpomínání II. - II.etapa
| Místo: | [6 empty] | Chomutov |  |  |  |  | Datum: |  | 26. 1. 2018
| Zadavatel: | [6 empty] | Statutární město Chomutov |  |  |  |  | Projektant: |  | Ing.arch. Vratislav Štelzig |  |  | Informatívní údaje z listů zakázek
Uchazeč:
| Kód |  |  |  | Objekt, Soupis prací | [6 empty] | Cena bez DPH [CZK] |  |  |  | Cena s DPH [CZK] | Typ | z toho Ostat. náklady [CZK] | DPH [CZK] | Normohodiny [h] | DPH základní [CZK] | DPH snížená [CZK] | DPH základní přenesená [CZK] | DPH snížená přenesená [CZK] | Základna DPH základní | Základna DPH snížená | Základna DPH zákl. přenesená | Základna DPH sníž. přenesená | Základna DPH nulová
| Náklady stavby celkem | [10 empty] | 0 |  |  |  | 0 |  | 0 | 0 | 0 | 0 | 0 | 0 | 0 | 0 | 0 | 0 | 0 | 0 |  | D | 0 | ###NOIMPORT### | IMPORT | {3e00de42-da84-4523-9745-4a374e2ea305} | {00000000-0000-0000-0000-000000000000}
/ |  | 02 |  |  |  | II.etapa | [5 empty] | 0 |  |  |  | 0 | STA | 0 | 0 | 0 | 0 | 0 | 0 | 0 | 0 | 0 | 0 | 0 | 0 |  |  | 1 |  | IMPORT | {5ea57e4f-6dd6-476a-9e93-088d4987fc27} | {3e00de42-da84-4523-9745-4a374e2ea305} | 823 29 | 2

## 02 - II.etapa
| List obsahuje: |  | 1) Krycí list soupisu | 2) Rekapitulace |  |  | 3) Soupis prací | Zpět na list: | Rekapitulace stavby
{5ea57e4f-6dd6-476a-9e93-088d4987fc27}
2
| KRYCÍ LIST SOUPISU | [8 empty] | v --- níže se nacházejí doplnkové a pomocné údaje k sestavám --- v | [8 empty] | False
Stavba:
Chomutov, Beethovenova ul. - Rozš.kapacit městského hřbitova, Háj vzpomínání II. - II.etapa
Objekt:
02 - II.etapa
| KSO: |  | 823 29 |  |  | CC-CZ:
| Místo: |  | Chomutov |  |  | Datum: | 26. 1. 2018
| Zadavatel: |  |  |  |  | IČ:
|  | Statutární město Chomutov |  |  |  | DIČ:
| Uchazeč: |  |  |  |  | IČ:
DIČ:
| Projektant: |  |  |  |  | IČ:
|  | Ing.arch. Vratislav Štelzig |  |  |  | DIČ:
Poznámka:
Soupis prací je sestaven za využití položek Cenové soustavy ÚRS. Cenové a technické podmínky položek Cenové soustavy ÚRS, které nejsou uvedeny v soupisu prací (tzv.úvodní části katalogů), jsou neomezeně dálkově k dispozici na www.cs-urs.cz. Položky, které nemají ve sloupci "Cenová soustava" uveden žádný údaj, nepochází z Cenové soustavy ÚRS.
| Cena bez DPH | [5 empty] | 0
|  |  | Základ daně |  |  | Sazba daně | Výše daně
| DPH | základní | 0 |  |  | 21% | 0
|  | snížená | 0 |  |  | 15% | 0
|  | zákl. přenesená | 0 |  |  | 21% | 0
|  | sníž. přenesená | 0 |  |  | 15% | 0
|  | nulová | 0 |  |  | 0% | 0
| Cena s DPH |  |  | v | CZK |  | 0
REKAPITULACE ČLENĚNÍ SOUPISU PRACÍ
Stavba:
Chomutov, Beethovenova ul. - Rozš.kapacit městského hřbitova, Háj vzpomínání II. - II.etapa
Objekt:
02 - II.etapa
Místo: |  |  | Chomutov |  |  | Datum: | 26. 1. 2018
Zadavatel: |  |  | Statutární město Chomutov |  |  | Projektant: | Ing.arch. Vratislav Štelzig
Uchazeč:
Kód dílu - Popis | [6 empty] | Cena celkem [CZK]
Náklady soupisu celkem | [6 empty] | 0 | [12 empty] | -1
| HSV - Práce a dodávky HSV | [5 empty] | 0
| 1 - Zemní práce | [5 empty] | 0
| 19 - Odstranění stávající komunikace | [5 empty] | 0
| CD - Cihelná dlažba | [5 empty] | 0
| DP - Dlážděné plochy | [5 empty] | 0
| OBR - Obrubníky | [5 empty] | 0
| PeC - Pěší chodník | [5 empty] | 0
| PoC - Pojezdový chodník | [5 empty] | 0
| VL - Vsypové loučky | [5 empty] | 0
| ZVL - Zídky vsypových louček | [5 empty] | 0
| ZPP - Zídky pietního prostoru | [5 empty] | 0
| POM - Pietní obřadní místo | [5 empty] | 0
| VP - Vstupní pylony | [5 empty] | 0
| OZ - Odvodňovací žlab | [5 empty] | 0
| DRE - Drenáže | [5 empty] | 0
| OST - Ostatní | [5 empty] | 0
| OPL - Oplocení | [5 empty] | 0
| OPLP - Oplocení plechové (rozhraní II./III.etapy) | [5 empty] | 0
| RV - Rozvod vody | [5 empty] | 0
| RE - Rozvod elektro | [5 empty] | 0
| PSV - Práce a dodávky PSV | [5 empty] | 0
| 711 - Izolace proti vodě, vlhkosti a plynům | [5 empty] | 0
| 766 - Konstrukce truhlářské | [5 empty] | 0
| 767 - Konstrukce zámečnické | [5 empty] | 0
| 7ZO - Zastřešení obřadního místa | [5 empty] | 0
| VON - Vedlejší a ostatní náklady | [5 empty] | 0
SOUPIS PRACÍ
Stavba:
Chomutov, Beethovenova ul. - Rozš.kapacit městského hřbitova, Háj vzpomínání II. - II.etapa
Objekt:
02 - II.etapa
Místo: |  |  | Chomutov |  |  | Datum: | 26. 1. 2018
Zadavatel: |  |  | Statutární město Chomutov |  |  | Projektant: | Ing.arch. Vratislav Štelzig
Uchazeč:
PČ | Typ | Kód | Popis | MJ | Množství | J.cena [CZK] | Cena celkem [CZK] | Cenová soustava |  | Poznámka | DPH | J. Nh [h] | Nh celkem [h] | J. hmotnost [t] | Hmotnost celkem [t] | J. suť [t] | Suť Celkem [t]
Náklady soupisu celkem | [6 empty] | 0 | [5 empty] | 0 |  | 776.0733 |  | 32.12 |  | D | -1 | [10 empty] | 0
| D | HSV | Práce a dodávky HSV |  |  |  | 0 | [5 empty] | 0 |  | 774.9931 |  | 32.12 | 1 | D | 0 |  |  |  | ROZPOCET | [6 empty] | 0
| D | 1 | Zemní práce |  |  |  | 0 | [5 empty] | 0 |  | 0 |  | 0 | 1 | D | 1 |  |  |  | ROZPOCET | [6 empty] | 0
1 | K | 122201102 | Odkopávky a prokopávky nezapažené v hornině tř. 3 objem do 1000 m3 | m3 | 344.85 |  | 0 | CS ÚRS 2018 01 |  |  | základní |  | 0 | 0 | 0 | 0 | 0 | 4 | K | 2 |  |  |  | ROZPOCET | 0 | 0 | 0 | 0 | 0 | 1 | 0 | 4 | -2121665071
| PP |  | Odkopávky a prokopávky nezapažené s přehozením výkopku na vzdálenost do 3 m nebo s naložením na dopravní prostředek v hornině tř. 3 přes 100 do 1 000 m3 | [15 empty] | PP | 2
| VV |  | "celá plocha" (1268,00-29,20)*0,20 |  | 247.76 | [13 empty] | VV | 2 | 2 | True | 0 | ROZPOCET
| VV |  | "plocha pro zpevněné plochy" (411,50+16,73+54,50+2,72)*0,20 |  | 97.09 | [13 empty] | VV | 2 | 2 | True | 0 | ROZPOCET
| VV |  | Součet |  | 344.85 | [13 empty] | VV | 2 | 4 | True | 1 | ROZPOCET
2 | K | 162301101 | Vodorovné přemístění do 500 m výkopku/sypaniny z horniny tř. 1 až 4 | m3 | 344.85 |  | 0 | CS ÚRS 2018 01 |  |  | základní |  | 0 | 0 | 0 | 0 | 0 | 4 | K | 2 |  |  |  | ROZPOCET | 0 | 0 | 0 | 0 | 0 | 1 | 0 | 4 | 1881719007
| PP |  | Vodorovné přemístění výkopku nebo sypaniny po suchu na obvyklém dopravním prostředku, bez naložení výkopku, avšak se složením bez rozhrnutí z horniny tř. 1 až 4 na vzdálenost přes 50 do 500 m | [15 empty] | PP | 2
3 | K | 171201201 | Uložení sypaniny na skládky | m3 | 344.85 |  | 0 | CS ÚRS 2018 01 |  |  | základní |  | 0 | 0 | 0 | 0 | 0 | 4 | K | 2 |  |  |  | ROZPOCET | 0 | 0 | 0 | 0 | 0 | 1 | 0 | 4 | -431229895
| PP |  | Uložení sypaniny na skládky | [15 empty] | PP | 2
| D | 19 | Odstranění stávající komunikace |  |  |  | 0 | [5 empty] | 0 |  | 0 |  | 32.12 | 1 | D | 1 |  |  |  | ROZPOCET | [6 empty] | 0
4 | K | 113107163 | Odstranění podkladu z kameniva drceného tl 300 mm strojně pl přes 50 do 200 m2 | m2 | 73 |  | 0 | CS ÚRS 2018 01 |  |  | základní |  | 0 | 0 | 0 | 0.44 | 32.12 | 4 | K | 2 |  |  |  | ROZPOCET | 0 | 0 | 0 | 0 | 0 | 1 | 0 | 4 | -530882416
| PP |  | Odstranění podkladů nebo krytů strojně plochy jednotlivě přes 50 m2 do 200 m2 s přemístěním hmot na skládku na vzdálenost do 20 m nebo s naložením na dopravní prostředek z kameniva hrubého drceného, o tl. vrstvy přes 200 do 300 mm | [15 empty] | PP | 2
5 | K | 997221551 | Vodorovná doprava suti ze sypkých materiálů do 1 km | t | 32.12 |  | 0 | CS ÚRS 2018 01 |  |  | základní |  | 0 | 0 | 0 | 0 | 0 | 4 | K | 2 |  |  |  | ROZPOCET | 0 | 0 | 0 | 0 | 0 | 1 | 0 | 4 | -1368776769
| PP |  | Vodorovná doprava suti bez naložení, ale se složením a s hrubým urovnáním ze sypkých materiálů, na vzdálenost do 1 km | [15 empty] | PP | 2
6 | K | 997221559 | Příplatek ZKD 1 km u vodorovné dopravy suti ze sypkých materiálů | t | 32.12 |  | 0 | CS ÚRS 2018 01 |  |  | základní |  | 0 | 0 | 0 | 0 | 0 | 4 | K | 2 |  |  |  | ROZPOCET | 0 | 0 | 0 | 0 | 0 | 1 | 0 | 4 | -62955918
| PP |  | Vodorovná doprava suti bez naložení, ale se složením a s hrubým urovnáním Příplatek k ceně za každý další i započatý 1 km přes 1 km | [15 empty] | PP | 2
7 | K | 997006551 | Hrubé urovnání suti na skládce bez zhutnění | t | 32.12 |  | 0 | CS ÚRS 2018 01 |  |  | základní |  | 0 | 0 | 0 | 0 | 0 | 4 | K | 2 |  |  |  | ROZPOCET | 0 | 0 | 0 | 0 | 0 | 1 | 0 | 4 | -174476700
| PP |  | Hrubé urovnání suti na skládce bez zhutnění | [15 empty] | PP | 2
| D | CD | Cihelná dlažba |  |  |  | 0 | [5 empty] | 0 |  | 2.8122 |  | 0 | 1 | D | 1 |  |  |  | ROZPOCET | [6 empty] | 0
8 | K | 636212211.01 | Dlažba z cihel lícových - klinker, W, ČF-16 červené, plné 290/140/65mm (naplocho), na maltu klinker, vč.spárování (dodávka+montáž) | m2 | 14 |  | 0 |  |  |  | základní |  | 0 | 0.20087 | 2.8122 | 0 | 0 | 4 | K | 2 |  |  |  | ROZPOCET | 0 | 0 | 0 | 0 | 0 | 1 | 0 | 4 | 1111363302
9 | K | 998223011 | Přesun hmot pro pozemní komunikace s krytem dlážděným | t | 2.812 |  | 0 | CS ÚRS 2018 01 |  |  | základní |  | 0 | 0 | 0 | 0 | 0 | 4 | K | 2 |  |  |  | ROZPOCET | 0 | 0 | 0 | 0 | 0 | 1 | 0 | 4 | -1825249761
| PP |  | Přesun hmot pro pozemní komunikace s krytem dlážděným dopravní vzdálenost do 200 m jakékoliv délky objektu | [15 empty] | PP | 2
| D | DP | Dlážděné plochy |  |  |  | 0 | [5 empty] | 0 |  | 59.9841 |  | 0 | 1 | D | 1 |  |  |  | ROZPOCET | [6 empty] | 0
10 | K | 181102302 | Úprava pláně v zářezech se zhutněním | m2 | 109.5 |  | 0 | CS ÚRS 2018 01 |  |  | základní |  | 0 | 0 | 0 | 0 | 0 | 4 | K | 2 |  |  |  | ROZPOCET | 0 | 0 | 0 | 0 | 0 | 1 | 0 | 4 | -760745851
| PP |  | Úprava pláně na stavbách dálnic strojně v zářezech mimo skalních se zhutněním | [15 empty] | PP | 2
11 | K | 567124112 | Podklad ze směsi stmelené cementem SC C 16/20 (PB II) tl 150 mm | m2 | 109.5 |  | 0 | CS ÚRS 2018 01 |  |  | základní |  | 0 | 0.34538 | 37.8191 | 0 | 0 | 4 | K | 2 |  |  |  | ROZPOCET | 0 | 0 | 0 | 0 | 0 | 1 | 0 | 4 | 1391042705
| PP |  | Podklad ze směsi stmelené cementem SC bez dilatačních spár, s rozprostřením a zhutněním SC C 16/20 (PB II), po zhutnění tl. 150 mm | [15 empty] | PP | 2
12 | K | DP-spar | Vytvoření a vyplnění dilatačních spar v podkladu z betonu tl.10cm (dodávka+montáž) | m | 30 |  | 0 |  |  |  | základní |  | 0 | 0 | 0 | 0 | 0 | 4 | K | 2 |  |  |  | ROZPOCET | 0 | 0 | 0 | 0 | 0 | 1 | 0 | 4 | -897196184
13 | K | 596211120.01 | Kladení zámkové dlažby komunikací pro pěší tl 60 mm skupiny B pl do 50 m2 do maltového lože tl.4cm | m2 | 109.5 |  | 0 |  |  |  | základní |  | 0 | 0.08425 | 9.2254 | 0 | 0 | 4 | K | 2 |  |  |  | ROZPOCET | 0 | 0 | 0 | 0 | 0 | 1 | 0 | 4 | -841119513
| PP |  | Kladení dlažby z betonových zámkových dlaždic komunikací pro pěší s maltovým ložem tl. do 40 mm, s vyplněním spár s dvojitým hutněním, vibrováním a se smetením přebytečného materiálu na krajnici tl. 60 mm skupiny B, pro plochy do 50 m2 | [15 empty] | PP | 2
14 | M | 5924526309 | dlažba betonová zámková tl.6cm (21/14cm + 14/14cm + 7/14cm), STANDART, barva karamelová (dodávka) | m2 | 110.595 |  | 0 |  |  |  | základní |  | 0 | 0.117 | 12.9396 | 0 | 0 | 8 | M | 2 |  |  |  | ROZPOCET | 0 | 0 | 0 | 0 | 0 | 1 | 0 | 4 | -1736733621
| VV |  | 109,50*1,01 |  | 110.595 | [13 empty] | VV | 2 | 2 | True | 1 | ROZPOCET
15 | K | 998223011 | Přesun hmot pro pozemní komunikace s krytem dlážděným | t | 59.984 |  | 0 | CS ÚRS 2018 01 |  |  | základní |  | 0 | 0 | 0 | 0 | 0 | 4 | K | 2 |  |  |  | ROZPOCET | 0 | 0 | 0 | 0 | 0 | 1 | 0 | 4 | 1765897188
| PP |  | Přesun hmot pro pozemní komunikace s krytem dlážděným dopravní vzdálenost do 200 m jakékoliv délky objektu | [15 empty] | PP | 2
| D | OBR | Obrubníky |  |  |  | 0 | [5 empty] | 0 |  | 42.1857 |  | 0 | 1 | D | 1 |  |  |  | ROZPOCET | [6 empty] | 0
16 | K | 916231213 | Osazení chodníkového obrubníku betonového stojatého s boční opěrou do lože z betonu prostého | m | 210 |  | 0 | CS ÚRS 2018 01 |  |  | základní |  | 0 | 0.1295 | 27.195 | 0 | 0 | 4 | K | 2 |  |  |  | ROZPOCET | 0 | 0 | 0 | 0 | 0 | 1 | 0 | 4 | 644298614
| PP |  | Osazení chodníkového obrubníku betonového se zřízením lože, s vyplněním a zatřením spár cementovou maltou stojatého s boční opěrou z betonu prostého, do lože z betonu prostého | [15 empty] | PP | 2
17 | M | 5921752301 | obrubník betonový 100x8x25cm, barva karamel (dodávka) | kus | 212.1 |  | 0 |  |  |  | základní |  | 0 | 0.039 | 8.2719 | 0 | 0 | 8 | M | 2 |  |  |  | ROZPOCET | 0 | 0 | 0 | 0 | 0 | 1 | 0 | 4 | 744027741
| VV |  | 210,00*1,01 |  | 212.1 | [13 empty] | VV | 2 | 2 | True | 1 | ROZPOCET
18 | K | 916331112 | Osazení zahradního obrubníku betonového do lože z betonu s boční opěrou | m | 55 |  | 0 | CS ÚRS 2018 01 |  |  | základní |  | 0 | 0.10095 | 5.5522 | 0 | 0 | 4 | K | 2 |  |  |  | ROZPOCET | 0 | 0 | 0 | 0 | 0 | 1 | 0 | 4 | 829558234
| PP |  | Osazení zahradního obrubníku betonového s ložem tl. od 50 do 100 mm z betonu prostého tř. C 12/15 s boční opěrou z betonu prostého tř. C 12/15 | [15 empty] | PP | 2
19 | M | 5921752409 | obrubník betonový 100x5x20cm, barva karamel (dodávka) | kus | 55.55 |  | 0 |  |  |  | základní |  | 0 | 0.021 | 1.1665 | 0 | 0 | 8 | M | 2 |  |  |  | ROZPOCET | 0 | 0 | 0 | 0 | 0 | 1 | 0 | 4 | 262359128
| VV |  | 55,00*1,01 |  | 55.55 | [13 empty] | VV | 2 | 2 | True | 1 | ROZPOCET
20 | K | 998223011 | Přesun hmot pro pozemní komunikace s krytem dlážděným | t | 42.186 |  | 0 | CS ÚRS 2018 01 |  |  | základní |  | 0 | 0 | 0 | 0 | 0 | 4 | K | 2 |  |  |  | ROZPOCET | 0 | 0 | 0 | 0 | 0 | 1 | 0 | 4 | 817286565
| PP |  | Přesun hmot pro pozemní komunikace s krytem dlážděným dopravní vzdálenost do 200 m jakékoliv délky objektu | [15 empty] | PP | 2
| D | PeC | Pěší chodník |  |  |  | 0 | [5 empty] | 0 |  | 28.0392 |  | 0 | 1 | D | 1 |  |  |  | ROZPOCET | [6 empty] | 0
21 | K | 181102302 | Úprava pláně v zářezech se zhutněním | m2 | 54.5 |  | 0 | CS ÚRS 2018 01 |  |  | základní |  | 0 | 0 | 0 | 0 | 0 | 4 | K | 2 |  |  |  | ROZPOCET | 0 | 0 | 0 | 0 | 0 | 1 | 0 | 4 | -1795697147
| PP |  | Úprava pláně na stavbách dálnic strojně v zářezech mimo skalních se zhutněním | [15 empty] | PP | 2
22 | K | 564851113.01 | Podklad z drceného kameniva frakce 8-16mm tl 170 mm (dodávka+montáž) | m2 | 54.5 |  | 0 |  |  |  | základní |  | 0 | 0.31628 | 17.2373 | 0 | 0 | 4 | K | 2 |  |  |  | ROZPOCET | 0 | 0 | 0 | 0 | 0 | 1 | 0 | 4 | 402743756
23 | K | 564811111.01 | Podklad z drceného kameniva frakce 4-8mm tl 50 mm (dodávka+montáž) | m2 | 54.5 |  | 0 |  |  |  | základní |  | 0 | 0.0982 | 5.3519 | 0 | 0 | 4 | K | 2 |  |  |  | ROZPOCET | 0 | 0 | 0 | 0 | 0 | 1 | 0 | 4 | 1559513972
24 | K | 564931111.01 | Čedičové kamenivo frakce 2-5mm tl.50mm s čedičovou hlínou, hutněný (dodávka+montáž) | m2 | 54.5 |  | 0 |  |  |  | základní |  | 0 | 0.1 | 5.45 | 0 | 0 | 4 | K | 2 |  |  |  | ROZPOCET | 0 | 0 | 0 | 0 | 0 | 1 | 0 | 4 | -1177320994
25 | K | 998225111 | Přesun hmot pro pozemní komunikace s krytem z kamene, monolitickým betonovým nebo živičným | t | 28.039 |  | 0 | CS ÚRS 2018 01 |  |  | základní |  | 0 | 0 | 0 | 0 | 0 | 4 | K | 2 |  |  |  | ROZPOCET | 0 | 0 | 0 | 0 | 0 | 1 | 0 | 4 | -1322132064
| PP |  | Přesun hmot pro komunikace s krytem z kameniva, monolitickým betonovým nebo živičným dopravní vzdálenost do 200 m jakékoliv délky objektu | [15 empty] | PP | 2
| D | PoC | Pojezdový chodník |  |  |  | 0 | [5 empty] | 0 |  | 314.9086 |  | 0 | 1 | D | 1 |  |  |  | ROZPOCET | [6 empty] | 0
26 | K | 181102302 | Úprava pláně v zářezech se zhutněním | m2 | 411.5 |  | 0 | CS ÚRS 2018 01 |  |  | základní |  | 0 | 0 | 0 | 0 | 0 | 4 | K | 2 |  |  |  | ROZPOCET | 0 | 0 | 0 | 0 | 0 | 1 | 0 | 4 | -103524481
| PP |  | Úprava pláně na stavbách dálnic strojně v zářezech mimo skalních se zhutněním | [15 empty] | PP | 2
27 | K | 564861111.01 | Podklad z drceného kameniva frakce 16-32mm tl 200 mm (dodávka+montáž) | m2 | 411.5 |  | 0 |  |  |  | základní |  | 0 | 0.378 | 155.547 | 0 | 0 | 4 | K | 2 |  |  |  | ROZPOCET | 0 | 0 | 0 | 0 | 0 | 1 | 0 | 4 | 816356317
28 | K | 564831111.01 | Podklad z drceného kameniva frakce 8-16mm tl 100 mm (dodávka+montáž) | m2 | 411.5 |  | 0 |  |  |  | základní |  | 0 | 0.18907 | 77.8023 | 0 | 0 | 4 | K | 2 |  |  |  | ROZPOCET | 0 | 0 | 0 | 0 | 0 | 1 | 0 | 4 | 1167098764
29 | K | 564811111.01 | Podklad z drceného kameniva frakce 4-8mm tl 50 mm (dodávka+montáž) | m2 | 411.5 |  | 0 |  |  |  | základní |  | 0 | 0.0982 | 40.4093 | 0 | 0 | 4 | K | 2 |  |  |  | ROZPOCET | 0 | 0 | 0 | 0 | 0 | 1 | 0 | 4 | 251474271
30 | K | 564931111.01 | Čedičové kamenivo frakce 2-5mm tl.50mm s čedičovou hlínou, hutněný (dodávka+montáž) | m2 | 411.5 |  | 0 |  |  |  | základní |  | 0 | 0.1 | 41.15 | 0 | 0 | 4 | K | 2 |  |  |  | ROZPOCET | 0 | 0 | 0 | 0 | 0 | 1 | 0 | 4 | -1658595463
31 | K | 998225111 | Přesun hmot pro pozemní komunikace s krytem z kamene, monolitickým betonovým nebo živičným | t | 314.909 |  | 0 | CS ÚRS 2018 01 |  |  | základní |  | 0 | 0 | 0 | 0 | 0 | 4 | K | 2 |  |  |  | ROZPOCET | 0 | 0 | 0 | 0 | 0 | 1 | 0 | 4 | 1560216996
| PP |  | Přesun hmot pro komunikace s krytem z kameniva, monolitickým betonovým nebo živičným dopravní vzdálenost do 200 m jakékoliv délky objektu | [15 empty] | PP | 2
| D | VL | Vsypové loučky |  |  |  | 0 | [5 empty] | 0 |  | 27.2542 |  | 0 | 1 | D | 1 |  |  |  | ROZPOCET | [6 empty] | 0
32 | K | 181102302 | Úprava pláně v zářezech se zhutněním | m2 | 93.25 |  | 0 | CS ÚRS 2018 01 |  |  | základní |  | 0 | 0 | 0 | 0 | 0 | 4 | K | 2 |  |  |  | ROZPOCET | 0 | 0 | 0 | 0 | 0 | 1 | 0 | 4 | -1501586516
| PP |  | Úprava pláně na stavbách dálnic strojně v zářezech mimo skalních se zhutněním | [15 empty] | PP | 2
33 | K | 564831111.02 | Podklad z drceného kameniva frakce 4-8mm tl 100 mm (dodávka+montáž) | m2 | 93.25 |  | 0 |  |  |  | základní |  | 0 | 0.18907 | 17.6308 | 0 | 0 | 4 | K | 2 |  |  |  | ROZPOCET | 0 | 0 | 0 | 0 | 0 | 1 | 0 | 4 | 2144506817
34 | K | VL-ners | nerezová síť (dodávka+montáž) | m2 | 93.25 |  | 0 |  |  |  | základní |  | 0 | 0.005 | 0.46625 | 0 | 0 | 4 | K | 2 |  |  |  | ROZPOCET | 0 | 0 | 0 | 0 | 0 | 1 | 0 | 4 | 115605677
35 | K | 564811111.01 | Podklad z drceného kameniva frakce 4-8mm tl 50 mm (dodávka+montáž) | m2 | 93.25 |  | 0 |  |  |  | základní |  | 0 | 0.0982 | 9.1571 | 0 | 0 | 4 | K | 2 |  |  |  | ROZPOCET | 0 | 0 | 0 | 0 | 0 | 1 | 0 | 4 | 1032697972
36 | K | 998225111 | Přesun hmot pro pozemní komunikace s krytem z kamene, monolitickým betonovým nebo živičným | t | 27.254 |  | 0 | CS ÚRS 2018 01 |  |  | základní |  | 0 | 0 | 0 | 0 | 0 | 4 | K | 2 |  |  |  | ROZPOCET | 0 | 0 | 0 | 0 | 0 | 1 | 0 | 4 | 285114673
| PP |  | Přesun hmot pro komunikace s krytem z kameniva, monolitickým betonovým nebo živičným dopravní vzdálenost do 200 m jakékoliv délky objektu | [15 empty] | PP | 2
| D | ZVL | Zídky vsypových louček |  |  |  | 0 | [5 empty] | 0 |  | 96.9744 |  | 0 | 1 | D | 1 |  |  |  | ROZPOCET | [6 empty] | 0
37 | K | 132201201 | Hloubení rýh š do 2000 mm v hornině tř. 3 objemu do 100 m3 | m3 | 18.458 |  | 0 | CS ÚRS 2018 01 |  |  | základní |  | 0 | 0 | 0 | 0 | 0 | 4 | K | 2 |  |  |  | ROZPOCET | 0 | 0 | 0 | 0 | 0 | 1 | 0 | 4 | 1293973235
| PP |  | Hloubení zapažených i nezapažených rýh šířky přes 600 do 2 000 mm s urovnáním dna do předepsaného profilu a spádu v hornině tř. 3 do 100 m3 | [15 empty] | PP | 2
| VV |  | (10,99+4,09+0,70*2)*2*0,70*0,40 *2 |  | 18.458 | [13 empty] | VV | 2 | 2 | True | 1 | ROZPOCET
38 | K | 162301101 | Vodorovné přemístění do 500 m výkopku/sypaniny z horniny tř. 1 až 4 | m3 | 18.458 |  | 0 | CS ÚRS 2018 01 |  |  | základní |  | 0 | 0 | 0 | 0 | 0 | 4 | K | 2 |  |  |  | ROZPOCET | 0 | 0 | 0 | 0 | 0 | 1 | 0 | 4 | -242704966
| PP |  | Vodorovné přemístění výkopku nebo sypaniny po suchu na obvyklém dopravním prostředku, bez naložení výkopku, avšak se složením bez rozhrnutí z horniny tř. 1 až 4 na vzdálenost přes 50 do 500 m | [15 empty] | PP | 2
39 | K | 171201201 | Uložení sypaniny na skládky | m3 | 18.458 |  | 0 | CS ÚRS 2018 01 |  |  | základní |  | 0 | 0 | 0 | 0 | 0 | 4 | K | 2 |  |  |  | ROZPOCET | 0 | 0 | 0 | 0 | 0 | 1 | 0 | 4 | 178396244
| PP |  | Uložení sypaniny na skládky | [15 empty] | PP | 2
40 | K | 274313611 | Základové pásy z betonu tř. C 16/20 | m3 | 23.88 |  | 0 | CS ÚRS 2018 01 |  |  | základní |  | 0 | 2.2563 | 53.8814 | 0 | 0 | 4 | K | 2 |  |  |  | ROZPOCET | 0 | 0 | 0 | 0 | 0 | 1 | 0 | 4 | 1938847524
| PP |  | Základy z betonu prostého pasy betonu kamenem neprokládaného tř. C 16/20 | [15 empty] | PP | 2
| VV |  | (10,99+4,09+0,70*2)*2*0,70*0,50*1,035 *2 |  | 23.88 | [13 empty] | VV | 2 | 2 | True | 1 | ROZPOCET
41 | K | 274351121 | Zřízení bednění základových pasů rovného | m2 | 26.368 |  | 0 | CS ÚRS 2018 01 |  |  | základní |  | 0 | 0.00269 | 0.07093 | 0 | 0 | 4 | K | 2 |  |  |  | ROZPOCET | 0 | 0 | 0 | 0 | 0 | 1 | 0 | 4 | 51397148
| PP |  | Bednění základů pasů rovné zřízení | [15 empty] | PP | 2
| VV |  | (10,99+4,09+0,70*2)*2*0,20*2 *2 |  | 26.368 | [13 empty] | VV | 2 | 2 | True | 1 | ROZPOCET
42 | K | 274351122 | Odstranění bednění základových pasů rovného | m2 | 26.368 |  | 0 | CS ÚRS 2018 01 |  |  | základní |  | 0 | 0 | 0 | 0 | 0 | 4 | K | 2 |  |  |  | ROZPOCET | 0 | 0 | 0 | 0 | 0 | 1 | 0 | 4 | 1740711033
| PP |  | Bednění základů pasů rovné odstranění | [15 empty] | PP | 2
43 | K | 274361821 | Výztuž základových pásů betonářskou ocelí 10 505 (R) | t | 0.135 |  | 0 | CS ÚRS 2018 01 |  |  | základní |  | 0 | 1.0602 | 0.14312 | 0 | 0 | 4 | K | 2 |  |  |  | ROZPOCET | 0 | 0 | 0 | 0 | 0 | 1 | 0 | 4 | -231378914
| PP |  | Výztuž základů pasů z betonářské oceli 10 505 (R) nebo BSt 500 | [15 empty] | PP | 2
| VV |  | průměr 10mm | [15 empty] | VV | 2 | 1 | True | 0 | ROZPOCET
| VV |  | "vodorovná" (10,99+4,09+0,70*2)*2*2*1,2*0,617*0,001 *2 |  | 0.098 | [13 empty] | VV | 2 | 2 | True | 0 | ROZPOCET
| VV |  | "svislá" (10,99+4,09+0,70*2)*2/1,00*0,90*0,617*0,001 *2 |  | 0.037 | [13 empty] | VV | 2 | 2 | True | 0 | ROZPOCET
| VV |  | Součet |  | 0.135 | [13 empty] | VV | 2 | 4 | True | 1 | ROZPOCET
44 | K | 311271151.01 | Zdivo z betonových tvarovek pro ztracené bednění - jen montáž bez dodávky materiálu | m3 | 7.622 |  | 0 |  |  |  | základní |  | 0 | 0 | 0 | 0 | 0 | 4 | K | 2 |  |  |  | ROZPOCET | 0 | 0 | 0 | 0 | 0 | 1 | 0 | 4 | -466532044
| VV |  | zdivo tl.30cm | [15 empty] | VV | 2 | 1 | True | 0 | ROZPOCET
| VV |  | (11,09+4,19+0,30*2)*2*0,40*0,30 *2 |  | 7.622 | [13 empty] | VV | 2 | 2 | True | 1 | ROZPOCET
45 | M | zb30 | betonová tvarovka pro ztracené bednění, 290x190x390mm, přírodní (dodávka) | ks | 320.708 |  | 0 |  |  |  | základní |  | 0 | 0.01647 | 5.2821 | 0 | 0 | 8 | M | 2 |  |  |  | ROZPOCET | 0 | 0 | 0 | 0 | 0 | 1 | 0 | 4 | -706474400
| VV |  | 7,622*41,66*1,01 |  | 320.708 | [13 empty] | VV | 2 | 2 | True | 1 | ROZPOCET
46 | K | 312311972 | Výplňová zeď z betonu prostého tř. C 16/20 do ztraceného bednění z desek | m3 | 5.183 |  | 0 | CS ÚRS 2018 01 |  |  | základní |  | 0 | 2.2563 | 11.6946 | 0 | 0 | 4 | K | 2 |  |  |  | ROZPOCET | 0 | 0 | 0 | 0 | 0 | 1 | 0 | 4 | 1794603349
| PP |  | Nadzákladové zdi z betonu prostého výplňové do ztraceného bednění z desek, beton tř. C 16/20 | [15 empty] | PP | 2
| VV |  | "tvárnice ztrac.bednění tl.30cm" 7,622*0,68 |  | 5.183 | [13 empty] | VV | 2 | 2 | True | 1 | ROZPOCET
47 | K | 311361821 | Výztuž nosných zdí betonářskou ocelí 10 505 | t | 0.039 |  | 0 | CS ÚRS 2018 01 |  |  | základní |  | 0 | 1.0488 | 0.040904 | 0 | 0 | 4 | K | 2 |  |  |  | ROZPOCET | 0 | 0 | 0 | 0 | 0 | 1 | 0 | 4 | 2129522379
| PP |  | Výztuž nadzákladových zdí nosných svislých nebo odkloněných od svislice, rovných nebo oblých z betonářské oceli 10 505 (R) nebo BSt 500 | [15 empty] | PP | 2
| VV |  | průmer 10mm | [15 empty] | VV | 2 | 1 | True | 0 | ROZPOCET
| VV |  | "vodorovná" 31,76*0,617*0,001 *2 |  | 0.039 | [13 empty] | VV | 2 | 2 | True | 1 | ROZPOCET
48 | K | 311232014.01 | Zdivo nosné z cihel - klinker, W, ČF-16 červené, plné 290/140/65mm, na maltu klinker, vč.spárování (dodávka+montáž) | m3 | 5.474 |  | 0 |  |  |  | základní |  | 0 | 2.124 | 11.6268 | 0 | 0 | 4 | K | 2 |  |  |  | ROZPOCET | 0 | 0 | 0 | 0 | 0 | 1 | 0 | 4 | 2015662579
| VV |  | (11,99+5,09)*2*0,15*0,40 *2 |  | 4.099 | [13 empty] | VV | 2 | 2 | True | 0 | ROZPOCET
| VV |  | (11,09+4,19)*2*0,15*0,15 *2 |  | 1.375 | [13 empty] | VV | 2 | 2 | True | 0 | ROZPOCET
| VV |  | Součet |  | 5.474 | [13 empty] | VV | 2 | 4 | True | 1 | ROZPOCET
49 | K | 316231212.01 | Ukončení vrstvy z cihel nastojato - Klinker, W, ČF-16 červené, plné 290/140/65mm, zaoblené, na maltu Klinker, vč.spárování (dodávka+montáž) | m2 | 41.472 |  | 0 |  |  |  | základní |  | 0 | 0.33827 | 14.0287 | 0 | 0 | 4 | K | 2 |  |  |  | ROZPOCET | 0 | 0 | 0 | 0 | 0 | 1 | 0 | 4 | 554623019
| VV |  | (12,09+5,19)*2*(0,50+0,10) *2 |  | 41.472 | [13 empty] | VV | 2 | 2 | True | 1 | ROZPOCET
50 | K | 622613101.01 | Hydrofobizační nátěr vnějších stěn z cihel dvojnásobný na bázi oligomerních siloxantů pro dosažení vodoodpudivosti savých stavebních materiálů, zabraňující vnikání vody do konstrukcí (dodávka+montáž) | m2 | 98.664 |  | 0 |  |  |  | základní |  | 0 | 0.00024 | 0.023679 | 0 | 0 | 4 | K | 2 |  |  |  | ROZPOCET | 0 | 0 | 0 | 0 | 0 | 1 | 0 | 4 | 686485522
| VV |  | (11,99+5,09)*2*(0,40+0,05) *2 |  | 30.744 | [13 empty] | VV | 2 | 2 | True | 0 | ROZPOCET
| VV |  | (11,09+4,19)*2*0,15 *2 |  | 9.168 | [13 empty] | VV | 2 | 2 | True | 0 | ROZPOCET
| VV |  | (12,09+5,19)*2*(0,50+0,30+0,05) *2 |  | 58.752 | [13 empty] | VV | 2 | 2 | True | 0 | ROZPOCET
| VV |  | Součet |  | 98.664 | [13 empty] | VV | 2 | 4 | True | 1 | ROZPOCET
51 | K | fos14 | Dubová fošna 4/14cm, kotvená do zdiva cihelného vruty do hmoždinek, vč.napuštění v roztoku proti hnilobě (dodávka+montáž) | m | 60.72 |  | 0 |  |  |  | základní |  | 0 | 0.003 | 0.18216 | 0 | 0 | 4 | K | 2 |  |  |  | ROZPOCET | 0 | 0 | 0 | 0 | 0 | 1 | 0 | 4 | 1605592855
| VV |  | (10,99+4,19)*2 *2 |  | 60.72 | [13 empty] | VV | 2 | 2 | True | 1 | ROZPOCET
52 | K | 998011001 | Přesun hmot pro budovy zděné v do 6 m | t | 96.974 |  | 0 | CS ÚRS 2018 01 |  |  | základní |  | 0 | 0 | 0 | 0 | 0 | 4 | K | 2 |  |  |  | ROZPOCET | 0 | 0 | 0 | 0 | 0 | 1 | 0 | 4 | -461128371
| PP |  | Přesun hmot pro budovy občanské výstavby, bydlení, výrobu a služby s nosnou svislou konstrukcí zděnou z cihel, tvárnic nebo kamene vodorovná dopravní vzdálenost do 100 m pro budovy výšky do 6 m | [15 empty] | PP | 2
| D | ZPP | Zídky pietního prostoru |  |  |  | 0 | [5 empty] | 0 |  | 33.3056 |  | 0 | 1 | D | 1 |  |  |  | ROZPOCET | [6 empty] | 0
53 | K | 132201201 | Hloubení rýh š do 2000 mm v hornině tř. 3 objemu do 100 m3 | m3 | 6.328 |  | 0 | CS ÚRS 2018 01 |  |  | základní |  | 0 | 0 | 0 | 0 | 0 | 4 | K | 2 |  |  |  | ROZPOCET | 0 | 0 | 0 | 0 | 0 | 1 | 0 | 4 | 128805497
| PP |  | Hloubení zapažených i nezapažených rýh šířky přes 600 do 2 000 mm s urovnáním dna do předepsaného profilu a spádu v hornině tř. 3 do 100 m3 | [15 empty] | PP | 2
| VV |  | (22,00+0,15*4)*0,70*0,40 |  | 6.328 | [13 empty] | VV | 2 | 2 | True | 1 | ROZPOCET
54 | K | 162301101 | Vodorovné přemístění do 500 m výkopku/sypaniny z horniny tř. 1 až 4 | m3 | 6.328 |  | 0 | CS ÚRS 2018 01 |  |  | základní |  | 0 | 0 | 0 | 0 | 0 | 4 | K | 2 |  |  |  | ROZPOCET | 0 | 0 | 0 | 0 | 0 | 1 | 0 | 4 | 243366370
| PP |  | Vodorovné přemístění výkopku nebo sypaniny po suchu na obvyklém dopravním prostředku, bez naložení výkopku, avšak se složením bez rozhrnutí z horniny tř. 1 až 4 na vzdálenost přes 50 do 500 m | [15 empty] | PP | 2
55 | K | 171201201 | Uložení sypaniny na skládky | m3 | 6.328 |  | 0 | CS ÚRS 2018 01 |  |  | základní |  | 0 | 0 | 0 | 0 | 0 | 4 | K | 2 |  |  |  | ROZPOCET | 0 | 0 | 0 | 0 | 0 | 1 | 0 | 4 | -1761211644
| PP |  | Uložení sypaniny na skládky | [15 empty] | PP | 2
56 | K | 274313611 | Základové pásy z betonu tř. C 16/20 | m3 | 8.187 |  | 0 | CS ÚRS 2018 01 |  |  | základní |  | 0 | 2.2563 | 18.4727 | 0 | 0 | 4 | K | 2 |  |  |  | ROZPOCET | 0 | 0 | 0 | 0 | 0 | 1 | 0 | 4 | 1063751961
| PP |  | Základy z betonu prostého pasy betonu kamenem neprokládaného tř. C 16/20 | [15 empty] | PP | 2
| VV |  | (22,00+0,15*4)*0,70*0,50*1,035 |  | 8.187 | [13 empty] | VV | 2 | 2 | True | 1 | ROZPOCET
57 | K | 274351121 | Zřízení bednění základových pasů rovného | m2 | 9.6 |  | 0 | CS ÚRS 2018 01 |  |  | základní |  | 0 | 0.00269 | 0.025824 | 0 | 0 | 4 | K | 2 |  |  |  | ROZPOCET | 0 | 0 | 0 | 0 | 0 | 1 | 0 | 4 | -547344903
| PP |  | Bednění základů pasů rovné zřízení | [15 empty] | PP | 2
| VV |  | (22,00+0,15*4+0,70*2)*2*0,20 |  | 9.6 | [13 empty] | VV | 2 | 2 | True | 1 | ROZPOCET
58 | K | 274351122 | Odstranění bednění základových pasů rovného | m2 | 9.6 |  | 0 | CS ÚRS 2018 01 |  |  | základní |  | 0 | 0 | 0 | 0 | 0 | 4 | K | 2 |  |  |  | ROZPOCET | 0 | 0 | 0 | 0 | 0 | 1 | 0 | 4 | 1349635152
| PP |  | Bednění základů pasů rovné odstranění | [15 empty] | PP | 2
59 | K | 274361821 | Výztuž základových pásů betonářskou ocelí 10 505 (R) | t | 0.046 |  | 0 | CS ÚRS 2018 01 |  |  | základní |  | 0 | 1.0602 | 0.048768 | 0 | 0 | 4 | K | 2 |  |  |  | ROZPOCET | 0 | 0 | 0 | 0 | 0 | 1 | 0 | 4 | -270837459
| PP |  | Výztuž základů pasů z betonářské oceli 10 505 (R) nebo BSt 500 | [15 empty] | PP | 2
| VV |  | průměr 10mm | [15 empty] | VV | 2 | 1 | True | 0 | ROZPOCET
| VV |  | "vodorovná" (22,00+0,15*4)*2*1,2*0,617*0,001 |  | 0.033 | [13 empty] | VV | 2 | 2 | True | 0 | ROZPOCET
| VV |  | "svislá" (22,00+0,15*4)/1,00*0,90*0,617*0,001 |  | 0.013 | [13 empty] | VV | 2 | 2 | True | 0 | ROZPOCET
| VV |  | Součet |  | 0.046 | [13 empty] | VV | 2 | 4 | True | 1 | ROZPOCET
60 | K | 311271151.02 | Zdivo z hladkých betonových tvárnic - jen montáž bez dodávky materiálu, ale vč.dodávky speciální zdící směsi | m3 | 1.32 |  | 0 |  |  |  | základní |  | 0 | 0 | 0 | 0 | 0 | 4 | K | 2 |  |  |  | ROZPOCET | 0 | 0 | 0 | 0 | 0 | 1 | 0 | 4 | -980372636
| VV |  | zdivo tl.15cm | [15 empty] | VV | 2 | 1 | True | 0 | ROZPOCET
| VV |  | 22,00*0,40*0,15 |  | 1.32 | [13 empty] | VV | 2 | 2 | True | 1 | ROZPOCET
61 | M | b15 | betonová tvárnice hladká, 150x190x390mm, přírodní (dodávka) | ks | 111.096 |  | 0 |  |  |  | základní |  | 0 | 0.014 | 1.5553 | 0 | 0 | 8 | M | 2 |  |  |  | ROZPOCET | 0 | 0 | 0 | 0 | 0 | 1 | 0 | 4 | 760131318
| VV |  | 1,32*83,33*1,01 |  | 111.096 | [13 empty] | VV | 2 | 2 | True | 1 | ROZPOCET
62 | K | 312311972 | Výplňová zeď z betonu prostého tř. C 16/20 do ztraceného bednění z desek | m3 | 0.554 |  | 0 | CS ÚRS 2018 01 |  |  | základní |  | 0 | 2.2563 | 1.25 | 0 | 0 | 4 | K | 2 |  |  |  | ROZPOCET | 0 | 0 | 0 | 0 | 0 | 1 | 0 | 4 | 971282117
| PP |  | Nadzákladové zdi z betonu prostého výplňové do ztraceného bednění z desek, beton tř. C 16/20 | [15 empty] | PP | 2
| VV |  | "tvárnice tl.15cm" 1,32*0,42 |  | 0.554 | [13 empty] | VV | 2 | 2 | True | 1 | ROZPOCET
63 | K | 311361821 | Výztuž nosných zdí betonářskou ocelí 10 505 | t | 0.03 |  | 0 | CS ÚRS 2018 01 |  |  | základní |  | 0 | 1.0488 | 0.031464 | 0 | 0 | 4 | K | 2 |  |  |  | ROZPOCET | 0 | 0 | 0 | 0 | 0 | 1 | 0 | 4 | 1708602405
| PP |  | Výztuž nadzákladových zdí nosných svislých nebo odkloněných od svislice, rovných nebo oblých z betonářské oceli 10 505 (R) nebo BSt 500 | [15 empty] | PP | 2
| VV |  | průměr 10mm | [15 empty] | VV | 2 | 1 | True | 0 | ROZPOCET
| VV |  | "vodorovná" 22,00*2*1,1*0,617*0,001 |  | 0.03 | [13 empty] | VV | 2 | 2 | True | 1 | ROZPOCET
64 | K | 311232014.01 | Zdivo nosné z cihel - klinker, W, ČF-16 červené, plné 290/140/65mm, na maltu klinker, vč.spárování (dodávka+montáž) | m3 | 3.681 |  | 0 |  |  |  | základní |  | 0 | 2.124 | 7.8184 | 0 | 0 | 4 | K | 2 |  |  |  | ROZPOCET | 0 | 0 | 0 | 0 | 0 | 1 | 0 | 4 | -1095956267
| VV |  | (22,00+0,45*4)*0,15*0,40*2 |  | 2.856 | [13 empty] | VV | 2 | 2 | True | 0 | ROZPOCET
| VV |  | 22,00*0,50*0,075 |  | 0.825 | [13 empty] | VV | 2 | 2 | True | 0 | ROZPOCET
| VV |  | Součet |  | 3.681 | [13 empty] | VV | 2 | 4 | True | 1 | ROZPOCET
65 | K | 316231212.01 | Ukončení vrstvy z cihel nastojato - Klinker, W, ČF-16 červené, plné 290/140/65mm, zaoblené, na maltu Klinker, vč.spárování (dodávka+montáž) | m2 | 12.1 |  | 0 |  |  |  | základní |  | 0 | 0.33827 | 4.0931 | 0 | 0 | 4 | K | 2 |  |  |  | ROZPOCET | 0 | 0 | 0 | 0 | 0 | 1 | 0 | 4 | 227697929
| VV |  | 22,00*0,55 |  | 12.1 | [13 empty] | VV | 2 | 2 | True | 1 | ROZPOCET
66 | K | 622613101.01 | Hydrofobizační nátěr vnějších stěn z cihel dvojnásobný na bázi oligomerních siloxantů pro dosažení vodoodpudivosti savých stavebních materiálů, zabraňující vnikání vody do konstrukcí (dodávka+montáž) | m2 | 41.9 |  | 0 |  |  |  | základní |  | 0 | 0.00024 | 0.010056 | 0 | 0 | 4 | K | 2 |  |  |  | ROZPOCET | 0 | 0 | 0 | 0 | 0 | 1 | 0 | 4 | -1538272711
| VV |  | (22,00*2+0,50*4)*0,60 |  | 27.6 | [13 empty] | VV | 2 | 2 | True | 0 | ROZPOCET
| VV |  | 22,00*(0,55+0,05*2) |  | 14.3 | [13 empty] | VV | 2 | 2 | True | 0 | ROZPOCET
| VV |  | Součet |  | 41.9 | [13 empty] | VV | 2 | 4 | True | 1 | ROZPOCET
67 | K | 998011001 | Přesun hmot pro budovy zděné v do 6 m | t | 33.306 |  | 0 | CS ÚRS 2018 01 |  |  | základní |  | 0 | 0 | 0 | 0 | 0 | 4 | K | 2 |  |  |  | ROZPOCET | 0 | 0 | 0 | 0 | 0 | 1 | 0 | 4 | -657499354
| PP |  | Přesun hmot pro budovy občanské výstavby, bydlení, výrobu a služby s nosnou svislou konstrukcí zděnou z cihel, tvárnic nebo kamene vodorovná dopravní vzdálenost do 100 m pro budovy výšky do 6 m | [15 empty] | PP | 2
| D | POM | Pietní obřadní místo |  |  |  | 0 | [5 empty] | 0 |  | 104.8722 |  | 0 | 1 | D | 1 |  |  |  | ROZPOCET | [6 empty] | 0
68 | K | 132201201 | Hloubení rýh š do 2000 mm v hornině tř. 3 objemu do 100 m3 | m3 | 14.768 |  | 0 | CS ÚRS 2018 01 |  |  | základní |  | 0 | 0 | 0 | 0 | 0 | 4 | K | 2 |  |  |  | ROZPOCET | 0 | 0 | 0 | 0 | 0 | 1 | 0 | 4 | 458854815
| PP |  | Hloubení zapažených i nezapažených rýh šířky přes 600 do 2 000 mm s urovnáním dna do předepsaného profilu a spádu v hornině tř. 3 do 100 m3 | [15 empty] | PP | 2
| VV |  | (7,44+5,44)*2*1,00*0,55 |  | 14.168 | [13 empty] | VV | 2 | 2 | True | 0 | ROZPOCET
| VV |  | "stůl" 2,00*1,00*0,30 |  | 0.6 | [13 empty] | VV | 2 | 2 | True | 0 | ROZPOCET
| VV |  | Součet |  | 14.768 | [13 empty] | VV | 2 | 4 | True | 1 | ROZPOCET
69 | K | 132201101 | Hloubení rýh š do 600 mm v hornině tř. 3 objemu do 100 m3 | m3 | 0.36 |  | 0 | CS ÚRS 2018 01 |  |  | základní |  | 0 | 0 | 0 | 0 | 0 | 4 | K | 2 |  |  |  | ROZPOCET | 0 | 0 | 0 | 0 | 0 | 1 | 0 | 4 | -437475121
| PP |  | Hloubení zapažených i nezapažených rýh šířky do 600 mm s urovnáním dna do předepsaného profilu a spádu v hornině tř. 3 do 100 m3 | [15 empty] | PP | 2
| VV |  | "lavička" 2,40*0,60*0,25 |  | 0.36 | [13 empty] | VV | 2 | 2 | True | 1 | ROZPOCET
70 | K | 133201101 | Hloubení šachet v hornině tř. 3 objemu do 100 m3 | m3 | 0.3 |  | 0 | CS ÚRS 2018 01 |  |  | základní |  | 0 | 0 | 0 | 0 | 0 | 4 | K | 2 |  |  |  | ROZPOCET | 0 | 0 | 0 | 0 | 0 | 1 | 0 | 4 | -77276085
| PP |  | Hloubení zapažených i nezapažených šachet s případným nutným přemístěním výkopku ve výkopišti v hornině tř. 3 do 100 m3 | [15 empty] | PP | 2
| VV |  | "věčný oheň" 0,50*0,50*0,60*2 |  | 0.3 | [13 empty] | VV | 2 | 2 | True | 1 | ROZPOCET
71 | K | 162301101 | Vodorovné přemístění do 500 m výkopku/sypaniny z horniny tř. 1 až 4 | m3 | 15.428 |  | 0 | CS ÚRS 2018 01 |  |  | základní |  | 0 | 0 | 0 | 0 | 0 | 4 | K | 2 |  |  |  | ROZPOCET | 0 | 0 | 0 | 0 | 0 | 1 | 0 | 4 | 226801663
| PP |  | Vodorovné přemístění výkopku nebo sypaniny po suchu na obvyklém dopravním prostředku, bez naložení výkopku, avšak se složením bez rozhrnutí z horniny tř. 1 až 4 na vzdálenost přes 50 do 500 m | [15 empty] | PP | 2
| VV |  | 14,768+0,36+0,30 |  | 15.428 | [13 empty] | VV | 2 | 2 | True | 1 | ROZPOCET
72 | K | 171201201 | Uložení sypaniny na skládky | m3 | 15.428 |  | 0 | CS ÚRS 2018 01 |  |  | základní |  | 0 | 0 | 0 | 0 | 0 | 4 | K | 2 |  |  |  | ROZPOCET | 0 | 0 | 0 | 0 | 0 | 1 | 0 | 4 | -1985380328
| PP |  | Uložení sypaniny na skládky | [15 empty] | PP | 2
73 | K | 274313611 | Základové pásy z betonu tř. C 16/20 | m3 | 20.113 |  | 0 | CS ÚRS 2018 01 |  |  | základní |  | 0 | 2.2563 | 45.3818 | 0 | 0 | 4 | K | 2 |  |  |  | ROZPOCET | 0 | 0 | 0 | 0 | 0 | 1 | 0 | 4 | 1212178208
| PP |  | Základy z betonu prostého pasy betonu kamenem neprokládaného tř. C 16/20 | [15 empty] | PP | 2
| VV |  | (7,44+5,44)*2*1,00*0,70*1,035 |  | 18.663 | [13 empty] | VV | 2 | 2 | True | 0 | ROZPOCET
| VV |  | "lavička" 2,40*0,60*0,35*1,035 |  | 0.522 | [13 empty] | VV | 2 | 2 | True | 0 | ROZPOCET
| VV |  | "stůl" 2,00*1,00*0,40*1,035 |  | 0.828 | [13 empty] | VV | 2 | 2 | True | 0 | ROZPOCET
| VV |  | "věčný oheň" 0,50*0,50*0,20*2 |  | 0.1 | [13 empty] | VV | 2 | 2 | True | 0 | ROZPOCET
| VV |  | Součet |  | 20.113 | [13 empty] | VV | 2 | 4 | True | 1 | ROZPOCET
74 | K | 274351121 | Zřízení bednění základových pasů rovného | m2 | 12.704 |  | 0 | CS ÚRS 2018 01 |  |  | základní |  | 0 | 0.00269 | 0.034174 | 0 | 0 | 4 | K | 2 |  |  |  | ROZPOCET | 0 | 0 | 0 | 0 | 0 | 1 | 0 | 4 | 1114874665
| PP |  | Bednění základů pasů rovné zřízení | [15 empty] | PP | 2
| VV |  | (7,44+5,44)*2*0,20*2 |  | 10.304 | [13 empty] | VV | 2 | 2 | True | 0 | ROZPOCET
| VV |  | "lavička" (2,40+0,60)*2*0,20 |  | 1.2 | [13 empty] | VV | 2 | 2 | True | 0 | ROZPOCET
| VV |  | "stůl" (2,00+1,00)*2*0,20 |  | 1.2 | [13 empty] | VV | 2 | 2 | True | 0 | ROZPOCET
| VV |  | Součet |  | 12.704 | [13 empty] | VV | 2 | 4 | True | 1 | ROZPOCET
75 | K | 274351122 | Odstranění bednění základových pasů rovného | m2 | 12.704 |  | 0 | CS ÚRS 2018 01 |  |  | základní |  | 0 | 0 | 0 | 0 | 0 | 4 | K | 2 |  |  |  | ROZPOCET | 0 | 0 | 0 | 0 | 0 | 1 | 0 | 4 | -528317128
| PP |  | Bednění základů pasů rovné odstranění | [15 empty] | PP | 2
76 | K | 274362021 | Výztuž základových pásů svařovanými sítěmi Kari | t | 0.208 |  | 0 | CS ÚRS 2018 01 |  |  | základní |  | 0 | 1.0628 | 0.22106 | 0 | 0 | 4 | K | 2 |  |  |  | ROZPOCET | 0 | 0 | 0 | 0 | 0 | 1 | 0 | 4 | -1122101584
| PP |  | Výztuž základů pasů ze svařovaných sítí z drátů typu KARI | [15 empty] | PP | 2
| VV |  | síť 100/100/7mm | [15 empty] | VV | 2 | 1 | True | 0 | ROZPOCET
| VV |  | (7,44+5,44)*2*1,00*1,1*6,04*0,001 |  | 0.171 | [13 empty] | VV | 2 | 2 | True | 0 | ROZPOCET
| VV |  | "lavička" 2,40*0,60*1*1,1*6,04*0,001 |  | 0.01 | [13 empty] | VV | 2 | 2 | True | 0 | ROZPOCET
| VV |  | "stůl" 2,00*1,00*2*6,04*1,1*0,001 |  | 0.027 | [13 empty] | VV | 2 | 2 | True | 0 | ROZPOCET
| VV |  | Součet |  | 0.208 | [13 empty] | VV | 2 | 4 | True | 1 | ROZPOCET
77 | K | 311271151.02 | Zdivo z hladkých betonových tvárnic - jen montáž bez dodávky materiálu, ale vč.dodávky speciální zdící směsi | m3 | 4.219 |  | 0 |  |  |  | základní |  | 0 | 0 | 0 | 0 | 0 | 4 | K | 2 |  |  |  | ROZPOCET | 0 | 0 | 0 | 0 | 0 | 1 | 0 | 4 | -664157492
| VV |  | zdivo tl.40cm | [15 empty] | VV | 2 | 1 | True | 0 | ROZPOCET
| VV |  | (5,56+0,15*2)*0,60*3*0,40 |  | 4.219 | [13 empty] | VV | 2 | 2 | True | 1 | ROZPOCET
78 | M | b30 | betonová tvárnice hladká, 290x190x390mm, přírodní (dodávka) | ks | 177.521 |  | 0 |  |  |  | základní |  | 0 | 0.014 | 2.4853 | 0 | 0 | 8 | M | 2 |  |  |  | ROZPOCET | 0 | 0 | 0 | 0 | 0 | 1 | 0 | 4 | -1199997730
| VV |  | 4,219*41,66*1,01 |  | 177.521 | [13 empty] | VV | 2 | 2 | True | 1 | ROZPOCET
79 | K | 311271151.02 | Zdivo z hladkých betonových tvárnic - jen montáž bez dodávky materiálu, ale vč.dodávky speciální zdící směsi | m3 | 2.822 |  | 0 |  |  |  | základní |  | 0 | 0 | 0 | 0 | 0 | 4 | K | 2 |  |  |  | ROZPOCET | 0 | 0 | 0 | 0 | 0 | 1 | 0 | 4 | -1540148306
| VV |  | zdivo tl.15cm | [15 empty] | VV | 2 | 1 | True | 0 | ROZPOCET
| VV |  | (0,40*4)*2,94*4*0,15 |  | 2.822 | [13 empty] | VV | 2 | 2 | True | 1 | ROZPOCET
80 | M | b15 | betonová tvárnice hladká, 150x190x390mm, přírodní (dodávka) | ks | 237.509 |  | 0 |  |  |  | základní |  | 0 | 0.014 | 3.3251 | 0 | 0 | 8 | M | 2 |  |  |  | ROZPOCET | 0 | 0 | 0 | 0 | 0 | 1 | 0 | 4 | 1964652046
| VV |  | 2,822*83,33*1,01 |  | 237.509 | [13 empty] | VV | 2 | 2 | True | 1 | ROZPOCET
81 | K | 311271151.02 | Zdivo z hladkých betonových tvárnic - jen montáž bez dodávky materiálu, ale vč.dodávky speciální zdící směsi | m3 | 0.324 |  | 0 |  |  |  | základní |  | 0 | 0 | 0 | 0 | 0 | 4 | K | 2 |  |  |  | ROZPOCET | 0 | 0 | 0 | 0 | 0 | 1 | 0 | 4 | 1256565595
| VV |  | zdivo tl.30cm | [15 empty] | VV | 2 | 1 | True | 0 | ROZPOCET
| VV |  | "stůl" 1,35*0,80*0,30 |  | 0.324 | [13 empty] | VV | 2 | 2 | True | 1 | ROZPOCET
82 | M | b30 | betonová tvárnice hladká, 290x190x390mm, přírodní (dodávka) | ks | 13.633 |  | 0 |  |  |  | základní |  | 0 | 0.014 | 0.19086 | 0 | 0 | 8 | M | 2 |  |  |  | ROZPOCET | 0 | 0 | 0 | 0 | 0 | 1 | 0 | 4 | -954998389
| VV |  | 0,324*41,66*1,01 |  | 13.633 | [13 empty] | VV | 2 | 2 | True | 1 | ROZPOCET
83 | K | 312311972 | Výplňová zeď z betonu prostého tř. C 16/20 do ztraceného bednění z desek | m3 | 1.24 |  | 0 | CS ÚRS 2018 01 |  |  | základní |  | 0 | 2.2563 | 2.7979 | 0 | 0 | 4 | K | 2 |  |  |  | ROZPOCET | 0 | 0 | 0 | 0 | 0 | 1 | 0 | 4 | 1644451345
| PP |  | Nadzákladové zdi z betonu prostého výplňové do ztraceného bednění z desek, beton tř. C 16/20 | [15 empty] | PP | 2
| VV |  | "tvárnice tl.30cm" 0,324*0,55 |  | 0.178 | [13 empty] | VV | 2 | 2 | True | 0 | ROZPOCET
| VV |  | "sloupy" 0,30*0,30*2,95*4 |  | 1.062 | [13 empty] | VV | 2 | 2 | True | 0 | ROZPOCET
| VV |  | Součet |  | 1.24 | [13 empty] | VV | 2 | 4 | True | 1 | ROZPOCET
84 | K | 311232014.01 | Zdivo nosné z cihel - klinker, W, ČF-16 červené, plné 290/140/65mm, na maltu klinker, vč.spárování (dodávka+montáž) | m3 | 15.119 |  | 0 |  |  |  | základní |  | 0 | 2.124 | 32.1128 | 0 | 0 | 4 | K | 2 |  |  |  | ROZPOCET | 0 | 0 | 0 | 0 | 0 | 1 | 0 | 4 | 877791200
| VV |  | 5,56*(0,15*0,60*2+0,30*1,80+0,15*0,15+0,37*0,37-0,09*0,22)*3 |  | 14.338 | [13 empty] | VV | 2 | 2 | True | 0 | ROZPOCET
| VV |  | "stůl" (1,65+0,30)*2*0,85*0,15 |  | 0.497 | [13 empty] | VV | 2 | 2 | True | 0 | ROZPOCET
| VV |  | "lavička" 2,10*0,45*0,30 |  | 0.284 | [13 empty] | VV | 2 | 2 | True | 0 | ROZPOCET
| VV |  | Součet |  | 15.119 | [13 empty] | VV | 2 | 4 | True | 1 | ROZPOCET
85 | K | 331231314.01 | Zdivo nosné pilířů z cihel - Klinker, W, ČF-16 červené, plné 290/140/65mm, na maltu Klinker, vč.spárování (dodávka+montáž) | m3 | 5.31 |  | 0 |  |  |  | základní |  | 0 | 2.2806 | 12.11 | 0 | 0 | 4 | K | 2 |  |  |  | ROZPOCET | 0 | 0 | 0 | 0 | 0 | 1 | 0 | 4 | 316547105
| VV |  | (0,90+0,60)*2*2,95*0,15*4 |  | 5.31 | [13 empty] | VV | 2 | 2 | True | 1 | ROZPOCET
86 | K | 316231212.01 | Ukončení vrstvy z cihel nastojato - Klinker, W, ČF-16 červené, plné 290/140/65mm, zaoblené, na maltu Klinker, vč.spárování (dodávka+montáž) | m2 | 10.008 |  | 0 |  |  |  | základní |  | 0 | 0.33827 | 3.3854 | 0 | 0 | 4 | K | 2 |  |  |  | ROZPOCET | 0 | 0 | 0 | 0 | 0 | 1 | 0 | 4 | 1958240843
| VV |  | 5,56*0,60*3 |  | 10.008 | [13 empty] | VV | 2 | 2 | True | 1 | ROZPOCET
87 | K | 622613101.01 | Hydrofobizační nátěr vnějších stěn z cihel dvojnásobný na bázi oligomerních siloxantů pro dosažení vodoodpudivosti savých stavebních materiálů, zabraňující vnikání vody do konstrukcí (dodávka+montáž) | m2 | 153.013 |  | 0 |  |  |  | základní |  | 0 | 0.00024 | 0.036723 | 0 | 0 | 4 | K | 2 |  |  |  | ROZPOCET | 0 | 0 | 0 | 0 | 0 | 1 | 0 | 4 | 1462573611
| VV |  | 5,56*(2,80*2+0,05*3+0,45+0,37)*3 |  | 109.588 | [13 empty] | VV | 2 | 2 | True | 0 | ROZPOCET
| VV |  | 0,90*4*2,95*4 -2,80*0,30*6 |  | 37.44 | [13 empty] | VV | 2 | 2 | True | 0 | ROZPOCET
| VV |  | "stůl" (1,65+0,60)*2*0,85 |  | 3.825 | [13 empty] | VV | 2 | 2 | True | 0 | ROZPOCET
| VV |  | "lavička" (2,10+0,30)*2*0,45 |  | 2.16 | [13 empty] | VV | 2 | 2 | True | 0 | ROZPOCET
| VV |  | Součet |  | 153.013 | [13 empty] | VV | 2 | 4 | True | 1 | ROZPOCET
88 | K | tr130 | ocelová trubka bezešvá min.102x6,3mm, dl.3,50m, vč,kotvení do beton.základu, vč.nátěru horní části kovářským černým nátěrem (0,25m2) (dodávka+výroba+mntáž) | ks | 4 |  | 0 |  |  |  | základní |  | 0 | 0.15 | 0.6 | 0 | 0 | 4 | K | 2 |  |  |  | ROZPOCET | 0 | 0 | 0 | 0 | 0 | 1 | 0 | 4 | 32356847
89 | K | 417321313 | Ztužující pásy a věnce ze ŽB tř. C 16/20 | m3 | 0.33 |  | 0 | CS ÚRS 2018 01 |  |  | základní |  | 0 | 2.2565 | 0.74463 | 0 | 0 | 4 | K | 2 |  |  |  | ROZPOCET | 0 | 0 | 0 | 0 | 0 | 1 | 0 | 4 | -519771425
| PP |  | Ztužující pásy a věnce z betonu železového (bez výztuže) tř. C 16/20 | [15 empty] | PP | 2
| VV |  | 5,56*0,09*0,22*3 |  | 0.33 | [13 empty] | VV | 2 | 2 | True | 1 | ROZPOCET
90 | K | 413941121 | Osazování ocelových válcovaných nosníků stropů I, IE, U, UE nebo L do č.12 | t | 0.175 |  | 0 | CS ÚRS 2018 01 |  |  | základní |  | 0 | 0.01954 | 0.0034195 | 0 | 0 | 4 | K | 2 |  |  |  | ROZPOCET | 0 | 0 | 0 | 0 | 0 | 1 | 0 | 4 | 1499700886
| PP |  | Osazování ocelových válcovaných nosníků ve stropech I nebo IE nebo U nebo UE nebo L do č.12 nebo výšky do 120 mm | [15 empty] | PP | 2
| VV |  | "U50 - věnec" 175,00*0,001 |  | 0.175 | [13 empty] | VV | 2 | 2 | True | 1 | ROZPOCET
91 | M | 13010810 | ocel profilová UPN 50 jakost 11 375 | t | 0.189 |  | 0 | CS ÚRS 2018 01 |  |  | základní |  | 0 | 1 | 0.189 | 0 | 0 | 8 | M | 2 |  |  |  | ROZPOCET | 0 | 0 | 0 | 0 | 0 | 1 | 0 | 4 | -2048984590
| PP |  | ocel profilová UPN 50 jakost 11 375 | [15 empty] | PP | 2
| P |  | Poznámka k položce: Hmotnost: 5,59 kg/m | [15 empty] | P | 2
| VV |  | 0,175*1,08 |  | 0.189 | [13 empty] | VV | 2 | 2 | True | 1 | ROZPOCET
92 | K | 411321313 | Stropy deskové ze ŽB tř. C 16/20 | m3 | 0.532 |  | 0 | CS ÚRS 2018 01 |  |  | základní |  | 0 | 2.2565 | 1.2004 | 0 | 0 | 4 | K | 2 |  |  |  | ROZPOCET | 0 | 0 | 0 | 0 | 0 | 1 | 0 | 4 | 131262909
| PP |  | Stropy z betonu železového (bez výztuže) stropů deskových, plochých střech, desek balkonových, desek hřibových stropů včetně hlavic hřibových sloupů tř. C 16/20 | [15 empty] | PP | 2
| VV |  | "stůl" 1,95*1,95*0,14 |  | 0.532 | [13 empty] | VV | 2 | 2 | True | 1 | ROZPOCET
93 | K | 411351011 | Zřízení bednění stropů deskových tl do 25 cm bez podpěrné kce | m2 | 1.972 |  | 0 | CS ÚRS 2018 01 |  |  | základní |  | 0 | 0.00533 | 0.010511 | 0 | 0 | 4 | K | 2 |  |  |  | ROZPOCET | 0 | 0 | 0 | 0 | 0 | 1 | 0 | 4 | 1096843066
| PP |  | Bednění stropních konstrukcí - bez podpěrné konstrukce desek tloušťky stropní desky přes 5 do 25 cm zřízení | [15 empty] | PP | 2
| VV |  | "stůl" (1,95+0,95)*2*(0,14+0,20) |  | 1.972 | [13 empty] | VV | 2 | 2 | True | 1 | ROZPOCET
94 | K | 411351012 | Odstranění bednění stropů deskových tl do 25 cm bez podpěrné kce | m2 | 1.972 |  | 0 | CS ÚRS 2018 01 |  |  | základní |  | 0 | 0 | 0 | 0 | 0 | 4 | K | 2 |  |  |  | ROZPOCET | 0 | 0 | 0 | 0 | 0 | 1 | 0 | 4 | 285454812
| PP |  | Bednění stropních konstrukcí - bez podpěrné konstrukce desek tloušťky stropní desky přes 5 do 25 cm odstranění | [15 empty] | PP | 2
95 | K | 411354311 | Zřízení podpěrné konstrukce stropů výšky do 4 m tl do 15 cm | m2 | 1.2 |  | 0 | CS ÚRS 2018 01 |  |  | základní |  | 0 | 0.00081 | 0.000972 | 0 | 0 | 4 | K | 2 |  |  |  | ROZPOCET | 0 | 0 | 0 | 0 | 0 | 1 | 0 | 4 | 625388155
| PP |  | Podpěrná konstrukce stropů - desek, kleneb a skořepin výška podepření do 4 m tloušťka stropu přes 5 do 15 cm zřízení | [15 empty] | PP | 2
96 | K | 411354312 | Odstranění podpěrné konstrukce stropů výšky do 4 m tl do 15 cm | m2 | 1.2 |  | 0 | CS ÚRS 2018 01 |  |  | základní |  | 0 | 0 | 0 | 0 | 0 | 4 | K | 2 |  |  |  | ROZPOCET | 0 | 0 | 0 | 0 | 0 | 1 | 0 | 4 | -1778790031
| PP |  | Podpěrná konstrukce stropů - desek, kleneb a skořepin výška podepření do 4 m tloušťka stropu přes 5 do 15 cm odstranění | [15 empty] | PP | 2
97 | K | 411361821 | Výztuž stropů betonářskou ocelí 10 505 | t | 0.04 |  | 0 | CS ÚRS 2018 01 |  |  | základní |  | 0 | 1.0552 | 0.042206 | 0 | 0 | 4 | K | 2 |  |  |  | ROZPOCET | 0 | 0 | 0 | 0 | 0 | 1 | 0 | 4 | 981118704
| PP |  | Výztuž stropů prostě uložených, vetknutých, spojitých, deskových, trámových (žebrových, kazetových), s keramickými a jinými vložkami, konsolových nebo balkonových, hřibových včetně hlavic hřibových sloupů, plochých střech a pro zavěšení železobetonových podhledů z betonářské oceli 10 505 (R) nebo BSt 500 | [15 empty] | PP | 2
98 | K | lavkam | Obklad horní desky pietního obřadního stolu - švédská žulová červená deska (nebo slivenecká mramorová deska) tl.25mm do maltového lože tl.25mm (boční obložení na skoby) (dodávka+montáž) | m2 | 4.51 |  | 0 |  |  |  | základní |  | 0 | 0 | 0 | 0 | 0 | 4 | K | 2 |  |  |  | ROZPOCET | 0 | 0 | 0 | 0 | 0 | 1 | 0 | 4 | 549663293
| VV |  | 2,00*1,00*2-1,65*0,60 |  | 3.01 | [13 empty] | VV | 2 | 2 | True | 0 | ROZPOCET
| VV |  | (2,00+1,00)*2*0,25 |  | 1.5 | [13 empty] | VV | 2 | 2 | True | 0 | ROZPOCET
| VV |  | Součet |  | 4.51 | [13 empty] | VV | 2 | 4 | True | 1 | ROZPOCET
99 | K | 998011001 | Přesun hmot pro budovy zděné v do 6 m | t | 104.872 |  | 0 | CS ÚRS 2018 01 |  |  | základní |  | 0 | 0 | 0 | 0 | 0 | 4 | K | 2 |  |  |  | ROZPOCET | 0 | 0 | 0 | 0 | 0 | 1 | 0 | 4 | 442815539
| PP |  | Přesun hmot pro budovy občanské výstavby, bydlení, výrobu a služby s nosnou svislou konstrukcí zděnou z cihel, tvárnic nebo kamene vodorovná dopravní vzdálenost do 100 m pro budovy výšky do 6 m | [15 empty] | PP | 2
| D | VP | Vstupní pylony |  |  |  | 0 | [5 empty] | 0 |  | 15.9155 |  | 0 | 1 | D | 1 |  |  |  | ROZPOCET | [6 empty] | 0
100 | K | 132201201 | Hloubení rýh š do 2000 mm v hornině tř. 3 objemu do 100 m3 | m3 | 2.772 |  | 0 | CS ÚRS 2018 01 |  |  | základní |  | 0 | 0 | 0 | 0 | 0 | 4 | K | 2 |  |  |  | ROZPOCET | 0 | 0 | 0 | 0 | 0 | 1 | 0 | 4 | 689621738
| PP |  | Hloubení zapažených i nezapažených rýh šířky přes 600 do 2 000 mm s urovnáním dna do předepsaného profilu a spádu v hornině tř. 3 do 100 m3 | [15 empty] | PP | 2
| VV |  | 1,10*1,40*0,90 *2 |  | 2.772 | [13 empty] | VV | 2 | 2 | True | 1 | ROZPOCET
101 | K | 162301101 | Vodorovné přemístění do 500 m výkopku/sypaniny z horniny tř. 1 až 4 | m3 | 2.772 |  | 0 | CS ÚRS 2018 01 |  |  | základní |  | 0 | 0 | 0 | 0 | 0 | 4 | K | 2 |  |  |  | ROZPOCET | 0 | 0 | 0 | 0 | 0 | 1 | 0 | 4 | 705763177
| PP |  | Vodorovné přemístění výkopku nebo sypaniny po suchu na obvyklém dopravním prostředku, bez naložení výkopku, avšak se složením bez rozhrnutí z horniny tř. 1 až 4 na vzdálenost přes 50 do 500 m | [15 empty] | PP | 2
102 | K | 171201201 | Uložení sypaniny na skládky | m3 | 2.772 |  | 0 | CS ÚRS 2018 01 |  |  | základní |  | 0 | 0 | 0 | 0 | 0 | 4 | K | 2 |  |  |  | ROZPOCET | 0 | 0 | 0 | 0 | 0 | 1 | 0 | 4 | -1860188694
| PP |  | Uložení sypaniny na skládky | [15 empty] | PP | 2
103 | K | 274313611 | Základové pásy z betonu tř. C 16/20 | m3 | 3.188 |  | 0 | CS ÚRS 2018 01 |  |  | základní |  | 0 | 2.2563 | 7.1932 | 0 | 0 | 4 | K | 2 |  |  |  | ROZPOCET | 0 | 0 | 0 | 0 | 0 | 1 | 0 | 4 | -1934290818
| PP |  | Základy z betonu prostého pasy betonu kamenem neprokládaného tř. C 16/20 | [15 empty] | PP | 2
| VV |  | 1,10*1,40*1,00*1,035 *2 |  | 3.188 | [13 empty] | VV | 2 | 2 | True | 1 | ROZPOCET
104 | K | 274351121 | Zřízení bednění základových pasů rovného | m2 | 2 |  | 0 | CS ÚRS 2018 01 |  |  | základní |  | 0 | 0.00269 | 0.00538 | 0 | 0 | 4 | K | 2 |  |  |  | ROZPOCET | 0 | 0 | 0 | 0 | 0 | 1 | 0 | 4 | -320700342
| PP |  | Bednění základů pasů rovné zřízení | [15 empty] | PP | 2
| VV |  | (1,10+1,40)*2*0,20 *2 |  | 2 | [13 empty] | VV | 2 | 2 | True | 1 | ROZPOCET
105 | K | 274351122 | Odstranění bednění základových pasů rovného | m2 | 2 |  | 0 | CS ÚRS 2018 01 |  |  | základní |  | 0 | 0 | 0 | 0 | 0 | 4 | K | 2 |  |  |  | ROZPOCET | 0 | 0 | 0 | 0 | 0 | 1 | 0 | 4 | -1011021245
| PP |  | Bednění základů pasů rovné odstranění | [15 empty] | PP | 2
106 | K | 274362021 | Výztuž základových pásů svařovanými sítěmi Kari | t | 0.041 |  | 0 | CS ÚRS 2018 01 |  |  | základní |  | 0 | 1.0628 | 0.043574 | 0 | 0 | 4 | K | 2 |  |  |  | ROZPOCET | 0 | 0 | 0 | 0 | 0 | 1 | 0 | 4 | -258345088
| PP |  | Výztuž základů pasů ze svařovaných sítí z drátů typu KARI | [15 empty] | PP | 2
| VV |  | síť 100/100/7mm | [15 empty] | VV | 2 | 1 | True | 0 | ROZPOCET
| VV |  | 1,10*1,40*2*1,1*6,04*0,001 *2 |  | 0.041 | [13 empty] | VV | 2 | 2 | True | 1 | ROZPOCET
107 | K | 311271151.01 | Zdivo z betonových tvarovek pro ztracené bednění - jen montáž bez dodávky materiálu | m3 | 2.383 |  | 0 |  |  |  | základní |  | 0 | 0 | 0 | 0 | 0 | 4 | K | 2 |  |  |  | ROZPOCET | 0 | 0 | 0 | 0 | 0 | 1 | 0 | 4 | -409103230
| VV |  | zdivo tl.50cm | [15 empty] | VV | 2 | 1 | True | 0 | ROZPOCET
| VV |  | (1,06*0,76*1,40+1,06*0,30*0,20) *2 |  | 2.383 | [13 empty] | VV | 2 | 2 | True | 1 | ROZPOCET
108 | M | zb30 | betonová tvarovka pro ztracené bednění, 290x190x390mm, přírodní (dodávka) | ks | 100.269 |  | 0 |  |  |  | základní |  | 0 | 0.01647 | 1.6514 | 0 | 0 | 8 | M | 2 |  |  |  | ROZPOCET | 0 | 0 | 0 | 0 | 0 | 1 | 0 | 4 | 947218385
| VV |  | 2,383*41,66*1,01 |  | 100.269 | [13 empty] | VV | 2 | 2 | True | 1 | ROZPOCET
109 | K | 312311972 | Výplňová zeď z betonu prostého tř. C 16/20 do ztraceného bednění z desek | m3 | 0.682 |  | 0 | CS ÚRS 2018 01 |  |  | základní |  | 0 | 2.2563 | 1.5388 | 0 | 0 | 4 | K | 2 |  |  |  | ROZPOCET | 0 | 0 | 0 | 0 | 0 | 1 | 0 | 4 | -1256796594
| PP |  | Nadzákladové zdi z betonu prostého výplňové do ztraceného bednění z desek, beton tř. C 16/20 | [15 empty] | PP | 2
| VV |  | "tvárnice tl.30cm" 1,24*0,55 |  | 0.682 | [13 empty] | VV | 2 | 2 | True | 1 | ROZPOCET
110 | K | 311232014.01 | Zdivo nosné z cihel - klinker, W, ČF-16 červené, plné 290/140/65mm, na maltu klinker, vč.spárování (dodávka+montáž) | m3 | 1.958 |  | 0 |  |  |  | základní |  | 0 | 2.124 | 4.1588 | 0 | 0 | 4 | K | 2 |  |  |  | ROZPOCET | 0 | 0 | 0 | 0 | 0 | 1 | 0 | 4 | -1179411424
| VV |  | (1,34+0,76)*2*0,15*1,35 *2 |  | 1.701 | [13 empty] | VV | 2 | 2 | True | 0 | ROZPOCET
| VV |  | (1,34+0,76*2)*0,15*0,30 *2 |  | 0.257 | [13 empty] | VV | 2 | 2 | True | 0 | ROZPOCET
| VV |  | Součet |  | 1.958 | [13 empty] | VV | 2 | 4 | True | 1 | ROZPOCET
111 | K | 316231212.01 | Ukončení vrstvy z cihel nastojato - Klinker, W, ČF-16 červené, plné 290/140/65mm, zaoblené, na maltu Klinker, vč.spárování (dodávka+montáž) | m2 | 3.9 |  | 0 |  |  |  | základní |  | 0 | 0.33827 | 1.3193 | 0 | 0 | 4 | K | 2 |  |  |  | ROZPOCET | 0 | 0 | 0 | 0 | 0 | 1 | 0 | 4 | -1436850134
| VV |  | 1,50*1,30 *2 |  | 3.9 | [13 empty] | VV | 2 | 2 | True | 1 | ROZPOCET
112 | K | 622613101.01 | Hydrofobizační nátěr vnějších stěn z cihel dvojnásobný na bázi oligomerních siloxantů pro dosažení vodoodpudivosti savých stavebních materiálů, zabraňující vnikání vody do konstrukcí (dodávka+montáž) | m2 | 21.186 |  | 0 |  |  |  | základní |  | 0 | 0.00024 | 0.0050846 | 0 | 0 | 4 | K | 2 |  |  |  | ROZPOCET | 0 | 0 | 0 | 0 | 0 | 1 | 0 | 4 | 1704491397
| VV |  | (1,34+1,04)*2*1,80 *2 |  | 17.136 | [13 empty] | VV | 2 | 2 | True | 0 | ROZPOCET
| VV |  | 1,50*1,35 *2 |  | 4.05 | [13 empty] | VV | 2 | 2 | True | 0 | ROZPOCET
| VV |  | Součet |  | 21.186 | [13 empty] | VV | 2 | 4 | True | 1 | ROZPOCET
113 | K | 998011001 | Přesun hmot pro budovy zděné v do 6 m | t | 15.916 |  | 0 | CS ÚRS 2018 01 |  |  | základní |  | 0 | 0 | 0 | 0 | 0 | 4 | K | 2 |  |  |  | ROZPOCET | 0 | 0 | 0 | 0 | 0 | 1 | 0 | 4 | 264068642
| PP |  | Přesun hmot pro budovy občanské výstavby, bydlení, výrobu a služby s nosnou svislou konstrukcí zděnou z cihel, tvárnic nebo kamene vodorovná dopravní vzdálenost do 100 m pro budovy výšky do 6 m | [15 empty] | PP | 2
| D | OZ | Odvodňovací žlab |  |  |  | 0 | [5 empty] | 0 |  | 12.5783 |  | 0 | 1 | D | 1 |  |  |  | ROZPOCET | [6 empty] | 0
114 | K | 935113111 | Osazení odvodňovacího polymerbetonového žlabu s krycím roštem šířky do 200 mm | m | 42.2 |  | 0 | CS ÚRS 2018 01 |  |  | základní |  | 0 | 0.29221 | 12.3313 | 0 | 0 | 4 | K | 2 |  |  |  | ROZPOCET | 0 | 0 | 0 | 0 | 0 | 1 | 0 | 4 | -1923496370
| PP |  | Osazení odvodňovacího žlabu s krycím roštem polymerbetonového šířky do 200 mm | [15 empty] | PP | 2
115 | M | OZ-žlab | odvodňovací žlab šířky 160mm, s kompozitovým štěrbinovým krytem, štěrbina 9mm, tř.C250, s aretací (dodávka) | m | 42.2 |  | 0 |  |  |  | základní |  | 0 | 0.005 | 0.211 | 0 | 0 | 8 | M | 2 |  |  |  | ROZPOCET | 0 | 0 | 0 | 0 | 0 | 1 | 0 | 4 | 1721519874
116 | M | OZ-vpust | odtoková vpust pro odvodňovací žlab šířky 160mm, s plastovým košem na nečistoty a štěrbinovým kompozitovým krytem, tř.C250 (dodávka) | ks | 6 |  | 0 |  |  |  | základní |  | 0 | 0.006 | 0.036 | 0 | 0 | 8 | M | 2 |  |  |  | ROZPOCET | 0 | 0 | 0 | 0 | 0 | 1 | 0 | 4 | 130547089
117 | K | 998225111 | Přesun hmot pro pozemní komunikace s krytem z kamene, monolitickým betonovým nebo živičným | t | 12.578 |  | 0 | CS ÚRS 2018 01 |  |  | základní |  | 0 | 0 | 0 | 0 | 0 | 4 | K | 2 |  |  |  | ROZPOCET | 0 | 0 | 0 | 0 | 0 | 1 | 0 | 4 | 1825134021
| PP |  | Přesun hmot pro komunikace s krytem z kameniva, monolitickým betonovým nebo živičným dopravní vzdálenost do 200 m jakékoliv délky objektu | [15 empty] | PP | 2
| D | DRE | Drenáže |  |  |  | 0 | [5 empty] | 0 |  | 0.091828 |  | 0 | 1 | D | 1 |  |  |  | ROZPOCET | [6 empty] | 0
118 | K | 132201101 | Hloubení rýh š do 600 mm v hornině tř. 3 objemu do 100 m3 | m3 | 13.8 |  | 0 | CS ÚRS 2018 01 |  |  | základní |  | 0 | 0 | 0 | 0 | 0 | 4 | K | 2 |  |  |  | ROZPOCET | 0 | 0 | 0 | 0 | 0 | 1 | 0 | 4 | 396417408
| PP |  | Hloubení zapažených i nezapažených rýh šířky do 600 mm s urovnáním dna do předepsaného profilu a spádu v hornině tř. 3 do 100 m3 | [15 empty] | PP | 2
| VV |  | 57,50*0,40*0,60 |  | 13.8 | [13 empty] | VV | 2 | 2 | True | 1 | ROZPOCET
119 | K | 162301101 | Vodorovné přemístění do 500 m výkopku/sypaniny z horniny tř. 1 až 4 | m3 | 13.8 |  | 0 | CS ÚRS 2018 01 |  |  | základní |  | 0 | 0 | 0 | 0 | 0 | 4 | K | 2 |  |  |  | ROZPOCET | 0 | 0 | 0 | 0 | 0 | 1 | 0 | 4 | 799776317
| PP |  | Vodorovné přemístění výkopku nebo sypaniny po suchu na obvyklém dopravním prostředku, bez naložení výkopku, avšak se složením bez rozhrnutí z horniny tř. 1 až 4 na vzdálenost přes 50 do 500 m | [15 empty] | PP | 2
120 | K | 171201201 | Uložení sypaniny na skládky | m3 | 13.8 |  | 0 | CS ÚRS 2018 01 |  |  | základní |  | 0 | 0 | 0 | 0 | 0 | 4 | K | 2 |  |  |  | ROZPOCET | 0 | 0 | 0 | 0 | 0 | 1 | 0 | 4 | -354935614
| PP |  | Uložení sypaniny na skládky | [15 empty] | PP | 2
121 | K | 211571111 | Výplň odvodňovacích žeber nebo trativodů štěrkopískem tříděným | m3 | 6.9 |  | 0 | CS ÚRS 2018 01 |  |  | základní |  | 0 | 0 | 0 | 0 | 0 | 4 | K | 2 |  |  |  | ROZPOCET | 0 | 0 | 0 | 0 | 0 | 1 | 0 | 4 | 1912319748
| PP |  | Výplň kamenivem do rýh odvodňovacích žeber nebo trativodů bez zhutnění, s úpravou povrchu výplně štěrkopískem tříděným | [15 empty] | PP | 2
| VV |  | 57,50*0,40*0,30 |  | 6.9 | [13 empty] | VV | 2 | 2 | True | 1 | ROZPOCET
122 | K | 211561111 | Výplň odvodňovacích žeber nebo trativodů kamenivem hrubým drceným frakce 4 až 16 mm | m3 | 6.9 |  | 0 | CS ÚRS 2018 01 |  |  | základní |  | 0 | 0 | 0 | 0 | 0 | 4 | K | 2 |  |  |  | ROZPOCET | 0 | 0 | 0 | 0 | 0 | 1 | 0 | 4 | -1628913181
| PP |  | Výplň kamenivem do rýh odvodňovacích žeber nebo trativodů bez zhutnění, s úpravou povrchu výplně kamenivem hrubým drceným frakce 4 až 16 mm | [15 empty] | PP | 2
| VV |  | 57,50*0,40*0,30 |  | 6.9 | [13 empty] | VV | 2 | 2 | True | 1 | ROZPOCET
123 | K | 212755214 | Trativody z drenážních trubek plastových flexibilních D 100 mm bez lože | m | 57.5 |  | 0 | CS ÚRS 2018 01 |  |  | základní |  | 0 | 0.00049 | 0.028175 | 0 | 0 | 4 | K | 2 |  |  |  | ROZPOCET | 0 | 0 | 0 | 0 | 0 | 1 | 0 | 4 | 1268449963
| PP |  | Trativody bez lože z drenážních trubek plastových flexibilních D 100 mm | [15 empty] | PP | 2
124 | K | 211971110 | Zřízení opláštění žeber nebo trativodů geotextilií v rýze nebo zářezu sklonu do 1:2 | m2 | 46 |  | 0 | CS ÚRS 2018 01 |  |  | základní |  | 0 | 0.00017 | 0.00782 | 0 | 0 | 4 | K | 2 |  |  |  | ROZPOCET | 0 | 0 | 0 | 0 | 0 | 1 | 0 | 4 | 1329419174
| PP |  | Zřízení opláštění výplně z geotextilie odvodňovacích žeber nebo trativodů v rýze nebo zářezu se stěnami šikmými o sklonu do 1:2 | [15 empty] | PP | 2
| VV |  | 57,50*0,40*2 |  | 46 | [13 empty] | VV | 2 | 2 | True | 1 | ROZPOCET
125 | K | 211971121 | Zřízení opláštění žeber nebo trativodů geotextilií v rýze nebo zářezu sklonu přes 1:2 š do 2,5 m | m2 | 34.5 |  | 0 | CS ÚRS 2018 01 |  |  | základní |  | 0 | 0.00031 | 0.010695 | 0 | 0 | 4 | K | 2 |  |  |  | ROZPOCET | 0 | 0 | 0 | 0 | 0 | 1 | 0 | 4 | 1461113496
| PP |  | Zřízení opláštění výplně z geotextilie odvodňovacích žeber nebo trativodů v rýze nebo zářezu se stěnami svislými nebo šikmými o sklonu přes 1:2 při rozvinuté šířce opláštění do 2,5 m | [15 empty] | PP | 2
| VV |  | 57,50*0,30*2 |  | 34.5 | [13 empty] | VV | 2 | 2 | True | 1 | ROZPOCET
126 | M | DRE-geo5 | netkaná geotextilie 500g/m2 (dodávka) | m2 | 90.275 |  | 0 |  |  |  | základní |  | 0 | 0.0005 | 0.045138 | 0 | 0 | 8 | M | 2 |  |  |  | ROZPOCET | 0 | 0 | 0 | 0 | 0 | 1 | 0 | 4 | -816129715
| VV |  | 46,00*1,10+34,50*1,15 |  | 90.275 | [13 empty] | VV | 2 | 2 | True | 1 | ROZPOCET
127 | K | 998276101 | Přesun hmot pro trubní vedení z trub z plastických hmot otevřený výkop | t | 0.092 |  | 0 | CS ÚRS 2018 01 |  |  | základní |  | 0 | 0 | 0 | 0 | 0 | 4 | K | 2 |  |  |  | ROZPOCET | 0 | 0 | 0 | 0 | 0 | 1 | 0 | 4 | -245869286
| PP |  | Přesun hmot pro trubní vedení hloubené z trub z plastických hmot nebo sklolaminátových pro vodovody nebo kanalizace v otevřeném výkopu dopravní vzdálenost do 15 m | [15 empty] | PP | 2
| D | OST | Ostatní |  |  |  | 0 | [5 empty] | 0 |  | 0 |  | 0 | 1 | D | 1 |  |  |  | ROZPOCET | [6 empty] | 0
128 | K | OST-LAV136 | Lavička prefabrikovaná teracová, červená drť, 1360/410/440mm, s opěradlem, betonové nohy, sedací část z tvrdého dřeva (dodávka+montáž+přesun hmot) | ks | 8 |  | 0 |  |  |  | základní |  | 0 | 0 | 0 | 0 | 0 | 4 | K | 2 |  |  |  | ROZPOCET | 0 | 0 | 0 | 0 | 0 | 1 | 0 | 4 | 1148303682
| D | OPL | Oplocení |  |  |  | 0 | [5 empty] | 0 |  | 21.9597 |  | 0 | 1 | D | 1 |  |  |  | ROZPOCET | [6 empty] | 0
129 | K | 133201101 | Hloubení šachet v hornině tř. 3 objemu do 100 m3 | m3 | 3.042 |  | 0 | CS ÚRS 2018 01 |  |  | základní |  | 0 | 0 | 0 | 0 | 0 | 4 | K | 2 |  |  |  | ROZPOCET | 0 | 0 | 0 | 0 | 0 | 1 | 0 | 4 | 289626094
| PP |  | Hloubení zapažených i nezapažených šachet s případným nutným přemístěním výkopku ve výkopišti v hornině tř. 3 do 100 m3 | [15 empty] | PP | 2
| VV |  | 0,65*0,65*0,90*8 |  | 3.042 | [13 empty] | VV | 2 | 2 | True | 1 | ROZPOCET
130 | K | 162301101 | Vodorovné přemístění do 500 m výkopku/sypaniny z horniny tř. 1 až 4 | m3 | 3.042 |  | 0 | CS ÚRS 2018 01 |  |  | základní |  | 0 | 0 | 0 | 0 | 0 | 4 | K | 2 |  |  |  | ROZPOCET | 0 | 0 | 0 | 0 | 0 | 1 | 0 | 4 | 362228791
| PP |  | Vodorovné přemístění výkopku nebo sypaniny po suchu na obvyklém dopravním prostředku, bez naložení výkopku, avšak se složením bez rozhrnutí z horniny tř. 1 až 4 na vzdálenost přes 50 do 500 m | [15 empty] | PP | 2
131 | K | 171201201 | Uložení sypaniny na skládky | m3 | 3.042 |  | 0 | CS ÚRS 2018 01 |  |  | základní |  | 0 | 0 | 0 | 0 | 0 | 4 | K | 2 |  |  |  | ROZPOCET | 0 | 0 | 0 | 0 | 0 | 1 | 0 | 4 | 486670816
| PP |  | Uložení sypaniny na skládky | [15 empty] | PP | 2
132 | K | 275261125 | Osazování bloků základových patek z betonu prostého nebo ŽB do objemu 0,40 m3 | kus | 8 |  | 0 | CS ÚRS 2018 01 |  |  | základní |  | 0 | 0.12846 | 1.0277 | 0 | 0 | 4 | K | 2 |  |  |  | ROZPOCET | 0 | 0 | 0 | 0 | 0 | 1 | 0 | 4 | -1643715754
| PP |  | Osazování betonových základových bloků patek na maltu MC-25, objemu přes 0,30 do 0,40 m3 | [15 empty] | PP | 2
133 | M | patka | typová prefabrikovaná betonová patka 650/650/900mm (dodávka) | ks | 8 |  | 0 |  |  |  | základní |  | 0 | 0.668 | 5.344 | 0 | 0 | 8 | M | 2 |  |  |  | ROZPOCET | 0 | 0 | 0 | 0 | 0 | 1 | 0 | 4 | 1819944952
134 | K | 338121123 | Osazování sloupků a vzpěr ŽB plotových zabetonováním patky o objemu do 0,15 m3 | kus | 8 |  | 0 | CS ÚRS 2018 01 |  |  | základní |  | 0 | 0.2429 | 1.9432 | 0 | 0 | 4 | K | 2 |  |  |  | ROZPOCET | 0 | 0 | 0 | 0 | 0 | 1 | 0 | 4 | -1521208845
| PP |  | Osazování sloupků a vzpěr plotových železobetonových se zabetonováním patky betonem tř. B 7,5, o objemu do 0,15 m3 | [15 empty] | PP | 2
135 | M | sloup | typový prefabrikovaný sloup z pohledového betonu 200/180/3300mm, povrch hladký (dodávka) | ks | 8 |  | 0 |  |  |  | základní |  | 0 | 0.257 | 2.056 | 0 | 0 | 8 | M | 2 |  |  |  | ROZPOCET | 0 | 0 | 0 | 0 | 0 | 1 | 0 | 4 | 846234056
136 | K | 316121001 | Montáž krycí prefabrikované desky | kus | 8 |  | 0 | CS ÚRS 2018 01 |  |  | základní |  | 0 | 0.01606 | 0.12848 | 0 | 0 | 4 | K | 2 |  |  |  | ROZPOCET | 0 | 0 | 0 | 0 | 0 | 1 | 0 | 4 | -1142685141
| PP |  | Montáž krycí desky prefabrikované | [15 empty] | PP | 2
137 | M | kryt | typová prefabrikovaná krycí deska z pohledového betonu 280/300/60mm, povrch hladký (dodávka) | ks | 8 |  | 0 |  |  |  | základní |  | 0 | 0.011 | 0.088 | 0 | 0 | 8 | M | 2 |  |  |  | ROZPOCET | 0 | 0 | 0 | 0 | 0 | 1 | 0 | 4 | 1820152958
138 | K | 348121122 | Osazování ŽB desek plotových na MC 300x50x3000 mm | kus | 8 |  | 0 | CS ÚRS 2018 01 |  |  | základní |  | 0 | 0.00702 | 0.05616 | 0 | 0 | 4 | K | 2 |  |  |  | ROZPOCET | 0 | 0 | 0 | 0 | 0 | 1 | 0 | 4 | -1172221234
| PP |  | Osazování desek plotových železobetonových prefabrikovaných do drážek předem osazených sloupků na cementovou maltu se zatřením ložných a styčných spár, při rozměru desek 300x50x3000 mm | [15 empty] | PP | 2
139 | M | hrab | typová prefabrikovaná podhrabová deska z pohledového betonu 3000/50/300mm, povrch hladký (dodávka) | ks | 8 |  | 0 |  |  |  | základní |  | 0 | 0.113 | 0.904 | 0 | 0 | 8 | M | 2 |  |  |  | ROZPOCET | 0 | 0 | 0 | 0 | 0 | 1 | 0 | 4 | 1188628264
140 | K | 342123411 | Montáž ŽB obvodových stěn s nesvařovanými spoji hmotnosti do 1,5 t budova v do 12 m | kus | 8 |  | 0 | CS ÚRS 2018 01 |  |  | základní |  | 0 | 0.10152 | 0.81216 | 0 | 0 | 4 | K | 2 |  |  |  | ROZPOCET | 0 | 0 | 0 | 0 | 0 | 1 | 0 | 4 | -1646976234
| PP |  | Montáž dílců obvodových stěn ze železobetonu s nesvařovanými spoji, hmotnosti do 1,5 t, v budovách výšky do 12 m | [15 empty] | PP | 2
141 | M | sten | typová prefabrikovaná plotová deska z pohledového betonu 3000/80/2000mm, povrch hladký, vzor cihleného zdiva (bude upřesněno projektantem před realizací) (dodávka) | ks | 8 |  | 0 |  |  |  | základní |  | 0 | 1.2 | 9.6 | 0 | 0 | 8 | M | 2 |  |  |  | ROZPOCET | 0 | 0 | 0 | 0 | 0 | 1 | 0 | 4 | 1422782263
142 | K | 998232110 | Přesun hmot pro oplocení zděné z cihel nebo tvárnic v do 3 m | t | 21.96 |  | 0 | CS ÚRS 2018 01 |  |  | základní |  | 0 | 0 | 0 | 0 | 0 | 4 | K | 2 |  |  |  | ROZPOCET | 0 | 0 | 0 | 0 | 0 | 1 | 0 | 4 | 1747114578
| PP |  | Přesun hmot pro oplocení se svislou nosnou konstrukcí zděnou z cihel, tvárnic, bloků, popř. kovovou nebo dřevěnou vodorovná dopravní vzdálenost do 50 m, pro oplocení výšky do 3 m | [15 empty] | PP | 2
| D | OPLP | Oplocení plechové (rozhraní II./III.etapy) |  |  |  | 0 | [5 empty] | 0 |  | 14.1116 |  | 0 | 1 | D | 1 |  |  |  | ROZPOCET | [6 empty] | 0
143 | K | 133201101 | Hloubení šachet v hornině tř. 3 objemu do 100 m3 | m3 | 4.05 |  | 0 | CS ÚRS 2018 01 |  |  | základní |  | 0 | 0 | 0 | 0 | 0 | 4 | K | 2 |  |  |  | ROZPOCET | 0 | 0 | 0 | 0 | 0 | 1 | 0 | 4 | -1539171304
| PP |  | Hloubení zapažených i nezapažených šachet s případným nutným přemístěním výkopku ve výkopišti v hornině tř. 3 do 100 m3 | [15 empty] | PP | 2
| VV |  | 0,50*0,50*0,90*18 |  | 4.05 | [13 empty] | VV | 2 | 2 | True | 1 | ROZPOCET
144 | K | 162301101 | Vodorovné přemístění do 500 m výkopku/sypaniny z horniny tř. 1 až 4 | m3 | 4.05 |  | 0 | CS ÚRS 2018 01 |  |  | základní |  | 0 | 0 | 0 | 0 | 0 | 4 | K | 2 |  |  |  | ROZPOCET | 0 | 0 | 0 | 0 | 0 | 1 | 0 | 4 | -533821014
| PP |  | Vodorovné přemístění výkopku nebo sypaniny po suchu na obvyklém dopravním prostředku, bez naložení výkopku, avšak se složením bez rozhrnutí z horniny tř. 1 až 4 na vzdálenost přes 50 do 500 m | [15 empty] | PP | 2
145 | K | 171201201 | Uložení sypaniny na skládky | m3 | 4.05 |  | 0 | CS ÚRS 2018 01 |  |  | základní |  | 0 | 0 | 0 | 0 | 0 | 4 | K | 2 |  |  |  | ROZPOCET | 0 | 0 | 0 | 0 | 0 | 1 | 0 | 4 | 1127049670
| PP |  | Uložení sypaniny na skládky | [15 empty] | PP | 2
146 | K | 275313511 | Základové patky z betonu tř. C 12/15 | m3 | 4.192 |  | 0 | CS ÚRS 2018 01 |  |  | základní |  | 0 | 2.2563 | 9.4586 | 0 | 0 | 4 | K | 2 |  |  |  | ROZPOCET | 0 | 0 | 0 | 0 | 0 | 1 | 0 | 4 | 1888326839
| PP |  | Základy z betonu prostého patky a bloky z betonu kamenem neprokládaného tř. C 12/15 | [15 empty] | PP | 2
| VV |  | 0,50*0,50*0,90*18*1,035 |  | 4.192 | [13 empty] | VV | 2 | 2 | True | 1 | ROZPOCET
147 | K | 275351121 | Zřízení bednění základových patek | m2 | 7.2 |  | 0 | CS ÚRS 2018 01 |  |  | základní |  | 0 | 0.00264 | 0.019008 | 0 | 0 | 4 | K | 2 |  |  |  | ROZPOCET | 0 | 0 | 0 | 0 | 0 | 1 | 0 | 4 | -170995725
| PP |  | Bednění základů patek zřízení | [15 empty] | PP | 2
| VV |  | 0,50*4*0,20*18 |  | 7.2 | [13 empty] | VV | 2 | 2 | True | 1 | ROZPOCET
148 | K | 275351122 | Odstranění bednění základových patek | m2 | 7.2 |  | 0 | CS ÚRS 2018 01 |  |  | základní |  | 0 | 0 | 0 | 0 | 0 | 4 | K | 2 |  |  |  | ROZPOCET | 0 | 0 | 0 | 0 | 0 | 1 | 0 | 4 | -261388806
| PP |  | Bednění základů patek odstranění | [15 empty] | PP | 2
149 | K | 338171123 | Osazování sloupků a vzpěr plotových ocelových v 2,60 m se zabetonováním | kus | 18 |  | 0 | CS ÚRS 2018 01 |  |  | základní |  | 0 | 0.17489 | 3.148 | 0 | 0 | 4 | K | 2 |  |  |  | ROZPOCET | 0 | 0 | 0 | 0 | 0 | 1 | 0 | 4 | -555521364
| PP |  | Osazování sloupků a vzpěr plotových ocelových v 2,60 m se zabetonováním | [15 empty] | PP | 2
150 | M | sl | ocel.sloupek dl.230cm, vč.povrchové úpravy | ks | 18 |  | 0 |  |  |  | základní |  | 0 | 0.011 | 0.198 | 0 | 0 | 8 | M | 2 |  |  |  | ROZPOCET | 0 | 0 | 0 | 0 | 0 | 1 | 0 | 4 | 240203689
151 | M | ok | nosná ocelová konstrukce oplocení (výztuhy mezi sloupky), vč.povrchové úpravy | m2 | 64 |  | 0 |  |  |  | základní |  | 0 | 0.01 | 0.64 | 0 | 0 | 8 | M | 2 |  |  |  | ROZPOCET | 0 | 0 | 0 | 0 | 0 | 1 | 0 | 4 | -278776882
| VV |  | 40,00*1,60 |  | 64 | [13 empty] | VV | 2 | 2 | True | 1 | ROZPOCET
152 | K | 348171510 | Osazení oplocení z plechu vlnitého do 30 kg na 1 m oplocení ve sklonu svahu do 15° | m | 40 |  | 0 | CS ÚRS 2018 01 |  |  | základní |  | 0 | 0.0002 | 0.008 | 0 | 0 | 4 | K | 2 |  |  |  | ROZPOCET | 0 | 0 | 0 | 0 | 0 | 1 | 0 | 4 | 1462374029
| PP |  | Osazení oplocení z dílců kovových z plechu vlnitého nebo profilového do 15° sklonu svahu, hmotnosti 1 m oplocení do 30 kg | [15 empty] | PP | 2
153 | M | 1548510 | profil trapézový/vlnitý s povrchovou úpravou | m2 | 64 |  | 0 |  |  |  | základní |  | 0 | 0.01 | 0.64 | 0 | 0 | 8 | M | 2 |  |  |  | ROZPOCET | 0 | 0 | 0 | 0 | 0 | 1 | 0 | 4 | 594445475
| PP |  | profil trapézový/vlnitý s povrchovou úpravou | [15 empty] | PP | 2
| VV |  | 40,00*1,60 |  | 64 | [13 empty] | VV | 2 | 2 | True | 1 | ROZPOCET
154 | K | 998232110 | Přesun hmot pro oplocení zděné z cihel nebo tvárnic v do 3 m | t | 14.112 |  | 0 | CS ÚRS 2018 01 |  |  | základní |  | 0 | 0 | 0 | 0 | 0 | 4 | K | 2 |  |  |  | ROZPOCET | 0 | 0 | 0 | 0 | 0 | 1 | 0 | 4 | 805104039
| PP |  | Přesun hmot pro oplocení se svislou nosnou konstrukcí zděnou z cihel, tvárnic, bloků, popř. kovovou nebo dřevěnou vodorovná dopravní vzdálenost do 50 m, pro oplocení výšky do 3 m | [15 empty] | PP | 2
| D | RV | Rozvod vody |  |  |  | 0 | [5 empty] | 0 |  | 0 |  | 0 | 1 | D | 1 |  |  |  | ROZPOCET | [6 empty] | 0
155 | K | RV-II | Rozvod vody - II.etapa (viz samostatný rozpočet) | kompl. | 1 |  | 0 |  |  |  | základní |  | 0 | 0 | 0 | 0 | 0 | 4 | K | 2 |  |  |  | ROZPOCET | 0 | 0 | 0 | 0 | 0 | 1 | 0 | 4 | -1183316031
| D | RE | Rozvod elektro |  |  |  | 0 | [5 empty] | 0 |  | 0 |  | 0 | 1 | D | 1 |  |  |  | ROZPOCET | [6 empty] | 0
156 | K | RE-NN.II | Rozvod NN - II.etapa (viz samostatný rozpočet) | kompl. | 1 |  | 0 |  |  |  | základní |  | 0 | 0 | 0 | 0 | 0 | 4 | K | 2 |  |  |  | ROZPOCET | 0 | 0 | 0 | 0 | 0 | 1 | 0 | 4 | 1233370376
| D | PSV | Práce a dodávky PSV |  |  |  | 0 | [5 empty] | 0 |  | 1.0803 |  | 0 | 2 | D | 0 |  |  |  | ROZPOCET | [6 empty] | 0
| D | 711 | Izolace proti vodě, vlhkosti a plynům |  |  |  | 0 | [5 empty] | 0 |  | 0.14548 |  | 0 | 2 | D | 1 |  |  |  | ROZPOCET | [6 empty] | 0
157 | K | 711111001 | Provedení izolace proti zemní vlhkosti vodorovné za studena nátěrem penetračním | m2 | 158.688 |  | 0 | CS ÚRS 2018 01 |  |  | základní |  | 0 | 0 | 0 | 0 | 0 | 16 | K | 2 |  |  |  | ROZPOCET | 0 | 0 | 0 | 0 | 0 | 1 | 0 | 16 | -580438867
| PP |  | Provedení izolace proti zemní vlhkosti natěradly a tmely za studena na ploše vodorovné V nátěrem penetračním | [15 empty] | PP | 2
| VV |  | zídky vsypových louček | [15 empty] | VV | 2 | 1 | True | 0 | ROZPOCET
| VV |  | (12,09+5,19)*2*0,50 *2 |  | 34.56 | [13 empty] | VV | 2 | 2 | True | 0 | ROZPOCET
| VV |  | (10,99+4,09+0,70*2)*2*0,70 *2 |  | 46.144 | [13 empty] | VV | 2 | 2 | True | 0 | ROZPOCET
| VV |  | zídky pietního prostoru | [15 empty] | VV | 2 | 1 | True | 0 | ROZPOCET
| VV |  | (22,00+0,15*4)*0,70*2 |  | 31.64 | [13 empty] | VV | 2 | 2 | True | 0 | ROZPOCET
| VV |  | pietní obřadní místo | [15 empty] | VV | 2 | 1 | True | 0 | ROZPOCET
| VV |  | (7,44+5,44)*2*1,00 |  | 25.76 | [13 empty] | VV | 2 | 2 | True | 0 | ROZPOCET
| VV |  | 5,56*0,15*2*3 +0,90*4*0,15*4 |  | 7.164 | [13 empty] | VV | 2 | 2 | True | 0 | ROZPOCET
| VV |  | "stůl" 2,00*1,00 +(1,65+0,30)*2*0,15 |  | 2.585 | [13 empty] | VV | 2 | 2 | True | 0 | ROZPOCET
| VV |  | "lavička" 2,40*0,60 |  | 1.44 | [13 empty] | VV | 2 | 2 | True | 0 | ROZPOCET
| VV |  | vstupní pylony | [15 empty] | VV | 2 | 1 | True | 0 | ROZPOCET
| VV |  | 1,10*1,40 *2 |  | 3.08 | [13 empty] | VV | 2 | 2 | True | 0 | ROZPOCET
| VV |  | (1,34+1,04)*2*0,15 *2 |  | 1.428 | [13 empty] | VV | 2 | 2 | True | 0 | ROZPOCET
| VV |  | 1,34*1,04 *2 |  | 2.787 | [13 empty] | VV | 2 | 2 | True | 0 | ROZPOCET
| VV |  | 1,50*0,70 *2 |  | 2.1 | [13 empty] | VV | 2 | 2 | True | 0 | ROZPOCET
| VV |  | Součet |  | 158.688 | [13 empty] | VV | 2 | 4 | True | 1 | ROZPOCET
158 | K | 711112001 | Provedení izolace proti zemní vlhkosti svislé za studena nátěrem penetračním | m2 | 96.136 |  | 0 | CS ÚRS 2018 01 |  |  | základní |  | 0 | 0 | 0 | 0 | 0 | 16 | K | 2 |  |  |  | ROZPOCET | 0 | 0 | 0 | 0 | 0 | 1 | 0 | 16 | 1302193820
| PP |  | Provedení izolace proti zemní vlhkosti natěradly a tmely za studena na ploše svislé S nátěrem penetračním | [15 empty] | PP | 2
| VV |  | zídky vsypových louček | [15 empty] | VV | 2 | 1 | True | 0 | ROZPOCET
| VV |  | (11,09+4,19)*2*0,70 *2 |  | 42.784 | [13 empty] | VV | 2 | 2 | True | 0 | ROZPOCET
| VV |  | pietní obřadní místo | [15 empty] | VV | 2 | 1 | True | 0 | ROZPOCET
| VV |  | 5,56*0,40*2*3 *2 |  | 26.688 | [13 empty] | VV | 2 | 2 | True | 0 | ROZPOCET
| VV |  | "stůl" (1,35+0,30)*2*0,40 *2 |  | 2.64 | [13 empty] | VV | 2 | 2 | True | 0 | ROZPOCET
| VV |  | vstupní pilony | [15 empty] | VV | 2 | 1 | True | 0 | ROZPOCET
| VV |  | (1,06+0,76)*2*1,65 *2 *2 |  | 24.024 | [13 empty] | VV | 2 | 2 | True | 0 | ROZPOCET
| VV |  | Součet |  | 96.136 | [13 empty] | VV | 2 | 4 | True | 1 | ROZPOCET
159 | M | 11163150 | lak asfaltový penetrační | t | 0.082 |  | 0 | CS ÚRS 2018 01 |  |  | základní |  | 0 | 1 | 0.082 | 0 | 0 | 32 | M | 2 |  |  |  | ROZPOCET | 0 | 0 | 0 | 0 | 0 | 1 | 0 | 16 | 1051860046
| PP |  | lak asfaltový penetrační | [15 empty] | PP | 2
| P |  | Poznámka k položce: Spotřeba 0,3-0,4kg/m2 dle povrchu, ředidlo technický benzín | [15 empty] | P | 2
| VV |  | 158,688*0,0003 |  | 0.048 | [13 empty] | VV | 2 | 2 | True | 0 | ROZPOCET
| VV |  | 96,136*0,00035 |  | 0.034 | [13 empty] | VV | 2 | 2 | True | 0 | ROZPOCET
| VV |  | Součet |  | 0.082 | [13 empty] | VV | 2 | 4 | True | 1 | ROZPOCET
160 | K | 711141559 | Provedení izolace proti zemní vlhkosti pásy přitavením vodorovné NAIP | m2 | 158.688 |  | 0 | CS ÚRS 2018 01 |  |  | základní |  | 0 | 0.0004 | 0.063475 | 0 | 0 | 16 | K | 2 |  |  |  | ROZPOCET | 0 | 0 | 0 | 0 | 0 | 1 | 0 | 16 | -635569454
| PP |  | Provedení izolace proti zemní vlhkosti pásy přitavením NAIP na ploše vodorovné V | [15 empty] | PP | 2
| VV |  | zídky vsypových louček | [15 empty] | VV | 2 | 1 | True | 0 | ROZPOCET
| VV |  | (12,09+5,19)*2*0,50 *2 |  | 34.56 | [13 empty] | VV | 2 | 2 | True | 0 | ROZPOCET
| VV |  | (10,99+4,09+0,70*2)*2*0,70 *2 |  | 46.144 | [13 empty] | VV | 2 | 2 | True | 0 | ROZPOCET
| VV |  | zídky pietního prostoru | [15 empty] | VV | 2 | 1 | True | 0 | ROZPOCET
| VV |  | (22,00+0,15*4)*0,70*2 |  | 31.64 | [13 empty] | VV | 2 | 2 | True | 0 | ROZPOCET
| VV |  | pietní obřadní místo | [15 empty] | VV | 2 | 1 | True | 0 | ROZPOCET
| VV |  | (7,44+5,44)*2*1,00 |  | 25.76 | [13 empty] | VV | 2 | 2 | True | 0 | ROZPOCET
| VV |  | 5,56*0,15*2*3 +0,90*4*0,15*4 |  | 7.164 | [13 empty] | VV | 2 | 2 | True | 0 | ROZPOCET
| VV |  | "stůl" 2,00*1,00 +(1,65+0,30)*2*0,15 |  | 2.585 | [13 empty] | VV | 2 | 2 | True | 0 | ROZPOCET
| VV |  | "lavička" 2,40*0,60 |  | 1.44 | [13 empty] | VV | 2 | 2 | True | 0 | ROZPOCET
| VV |  | vstupní pylony | [15 empty] | VV | 2 | 1 | True | 0 | ROZPOCET
| VV |  | 1,10*1,40 *2 |  | 3.08 | [13 empty] | VV | 2 | 2 | True | 0 | ROZPOCET
| VV |  | (1,34+1,04)*2*0,15 *2 |  | 1.428 | [13 empty] | VV | 2 | 2 | True | 0 | ROZPOCET
| VV |  | 1,34*1,04 *2 |  | 2.787 | [13 empty] | VV | 2 | 2 | True | 0 | ROZPOCET
| VV |  | 1,50*0,70 *2 |  | 2.1 | [13 empty] | VV | 2 | 2 | True | 0 | ROZPOCET
| VV |  | Součet |  | 158.688 | [13 empty] | VV | 2 | 4 | True | 1 | ROZPOCET
161 | M | 62812590 | SBS modifikovaný asfaltový pás tl.4mm s vložkou ze skleněné tkaniny (dodávka) | m2 | 182.491 |  | 0 |  |  |  | základní |  | 0 | 0 | 0 | 0 | 0 | 32 | M | 2 |  |  |  | ROZPOCET | 0 | 0 | 0 | 0 | 0 | 1 | 0 | 16 | -1805120064
| VV |  | 158,688*1,15 |  | 182.491 | [13 empty] | VV | 2 | 2 | True | 1 | ROZPOCET
162 | K | 998711201 | Přesun hmot procentní pro izolace proti vodě, vlhkosti a plynům v objektech v do 6 m | % |  |  | 0 | CS ÚRS 2018 01 |  |  | základní |  | 0 | 0 | 0 | 0 | 0 | 16 | K | 2 |  |  |  | ROZPOCET | 0 | 0 | 0 | 0 | 0 | 1 | 0 | 16 | -1150100201
| PP |  | Přesun hmot pro izolace proti vodě, vlhkosti a plynům stanovený procentní sazbou (%) z ceny vodorovná dopravní vzdálenost do 50 m v objektech výšky do 6 m | [15 empty] | PP | 2
| D | 766 | Konstrukce truhlářské |  |  |  | 0 | [5 empty] | 0 |  | 0 |  | 0 | 2 | D | 1 |  |  |  | ROZPOCET | [6 empty] | 0
163 | K | 766-01 | Lavička roštová (na zídkách pietního prostoru) dl.116cm, šířka 44cm (dodávka+výroba+montáž a osazení) | ks | 10 |  | 0 |  |  |  | základní |  | 0 | 0 | 0 | 0 | 0 | 16 | K | 2 |  |  |  | ROZPOCET | 0 | 0 | 0 | 0 | 0 | 1 | 0 | 16 | -144544880
| VV |  | provedení: | [15 empty] | VV | 2 | 1 | True | 0 | ROZPOCET
| VV |  | - 5 prken 8/4cm, mezera 1cm | [15 empty] | VV | 2 | 1 | True | 0 | ROZPOCET
| VV |  | - masiv dub | [15 empty] | VV | 2 | 1 | True | 0 | ROZPOCET
| VV |  | - kotveno na 3 svlaky 8/4cm | [15 empty] | VV | 2 | 1 | True | 0 | ROZPOCET
| VV |  | - moření americká červeň, lakováno tvrdým lakem proti povětrnosti | [15 empty] | VV | 2 | 1 | True | 0 | ROZPOCET
| VV |  | - přesný popis viz Technická zpráva, kap.2.30 a výkres F12 | [15 empty] | VV | 2 | 1 | True | 0 | ROZPOCET
| VV |  | 10 |  | 10 | [13 empty] | VV | 2 | 2 | True | 1 | ROZPOCET
164 | K | 766-02 | Lavička z palubovky (pietní obřadní místo) dl.240cm, šířka 60cm (dodávka+výroba+montáž a osazení) | ks | 1 |  | 0 |  |  |  | základní |  | 0 | 0 | 0 | 0 | 0 | 16 | K | 2 |  |  |  | ROZPOCET | 0 | 0 | 0 | 0 | 0 | 1 | 0 | 16 | 2082802287
| VV |  | provedení: | [15 empty] | VV | 2 | 1 | True | 0 | ROZPOCET
| VV |  | - suchá spárová palubovka, dub masiv, tl.4,0cm, | [15 empty] | VV | 2 | 1 | True | 0 | ROZPOCET
| VV |  | tón americká červeň, lakováno tvrdým lakem proti povětrnosti | [15 empty] | VV | 2 | 1 | True | 0 | ROZPOCET
| VV |  | - vodovzdorná překližka tl.2,2cm | [15 empty] | VV | 2 | 1 | True | 0 | ROZPOCET
| VV |  | - dřevěný rošt, masiv smrk 8/7cm | [15 empty] | VV | 2 | 1 | True | 0 | ROZPOCET
| VV |  | - přesný popis viz Technická zpráva, kap.2.27 a výkres F7 | [15 empty] | VV | 2 | 1 | True | 0 | ROZPOCET
| VV |  | 1 |  | 1 | [13 empty] | VV | 2 | 2 | True | 1 | ROZPOCET
| D | 767 | Konstrukce zámečnické |  |  |  | 0 | [5 empty] | 0 |  | 0 |  | 0 | 2 | D | 1 |  |  |  | ROZPOCET | [6 empty] | 0
165 | K | 767-01 | Kovářsky zpracovaný černý masivní ocelový prut vymezující prostor pro umístění váziček s řezanými květinami (dodávka+výroba+montáž a osazení) | ks | 94 |  | 0 |  |  |  | základní |  | 0 | 0 | 0 | 0 | 0 | 16 | K | 2 |  |  |  | ROZPOCET | 0 | 0 | 0 | 0 | 0 | 1 | 0 | 16 | -926349678
| VV |  | - ocelový prut průměr 18mm | [15 empty] | VV | 2 | 1 | True | 0 | ROZPOCET
| VV |  | - délka prvku 600mm | [15 empty] | VV | 2 | 1 | True | 0 | ROZPOCET
| VV |  | - kotvičky pro osazení do spar cih.zdiva | [15 empty] | VV | 2 | 1 | True | 0 | ROZPOCET
| VV |  | - přesný popis viz Technická zpráva, kap.2.29 a výkres F11, F12 | [15 empty] | VV | 2 | 1 | True | 0 | ROZPOCET
| VV |  | 47 *2 |  | 94 | [13 empty] | VV | 2 | 2 | True | 1 | ROZPOCET
166 | K | 767-02 | Stojan věčného ohně - kovářsky zpracovaný černý ocelový talíř osazený na trubkový sloup (dodávka+výroba+montáž a osazení) | ks | 2 |  | 0 |  |  |  | základní |  | 0 | 0 | 0 | 0 | 0 | 16 | K | 2 |  |  |  | ROZPOCET | 0 | 0 | 0 | 0 | 0 | 1 | 0 | 16 | 1271419343
| VV |  | - kovářsky zpracovaný černý ocelový talíř průměr 600-650mm, tl.plechu 5mm | [15 empty] | VV | 2 | 1 | True | 0 | ROZPOCET
| VV |  | - trubkový sloup průměr 120mm, dl.cca 1300mm, vč.kotvení do betonového základu | [15 empty] | VV | 2 | 1 | True | 0 | ROZPOCET
| VV |  | - přesný popis viz Technická zpráva, kap.2.29 a výkres F8 | [15 empty] | VV | 2 | 1 | True | 0 | ROZPOCET
| VV |  | 2 |  | 2 | [13 empty] | VV | 2 | 2 | True | 1 | ROZPOCET
| D | 7ZO | Zastřešení obřadního místa |  |  |  | 0 | [5 empty] | 0 |  | 0.93482 |  | 0 | 2 | D | 1 |  |  |  | ROZPOCET | [6 empty] | 0
167 | K | 762713110 | Montáž prostorové vázané kce z hraněného řeziva průřezové plochy do 120 cm2 | m | 165 |  | 0 | CS ÚRS 2018 01 |  |  | základní |  | 0 | 0 | 0 | 0 | 0 | 16 | K | 2 |  |  |  | ROZPOCET | 0 | 0 | 0 | 0 | 0 | 1 | 0 | 16 | -994044667
| PP |  | Montáž prostorových vázaných konstrukcí z řeziva hraněného nebo polohraněného průřezové plochy do 120 cm2 | [15 empty] | PP | 2
| VV |  | "krokve 8/12cm" 165,00 |  | 165 | [13 empty] | VV | 2 | 2 | True | 1 | ROZPOCET
168 | K | 762713120 | Montáž prostorové vázané kce z hraněného řeziva průřezové plochy do 224 cm2 | m | 37.5 |  | 0 | CS ÚRS 2018 01 |  |  | základní |  | 0 | 0 | 0 | 0 | 0 | 16 | K | 2 |  |  |  | ROZPOCET | 0 | 0 | 0 | 0 | 0 | 1 | 0 | 16 | -840462252
| PP |  | Montáž prostorových vázaných konstrukcí z řeziva hraněného nebo polohraněného průřezové plochy přes 120 do 224 cm2 | [15 empty] | PP | 2
| VV |  | "nárožní krokve 12/14cm" 37,50 |  | 37.5 | [13 empty] | VV | 2 | 2 | True | 1 | ROZPOCET
169 | K | 762713130 | Montáž prostorové vázané kce z hraněného řeziva průřezové plochy do 288 cm2 | m | 10 |  | 0 | CS ÚRS 2018 01 |  |  | základní |  | 0 | 0 | 0 | 0 | 0 | 16 | K | 2 |  |  |  | ROZPOCET | 0 | 0 | 0 | 0 | 0 | 1 | 0 | 16 | -454279639
| PP |  | Montáž prostorových vázaných konstrukcí z řeziva hraněného nebo polohraněného průřezové plochy přes 224 do 288 cm2 | [15 empty] | PP | 2
| VV |  | "sloupek 16/16cm" 10,00 |  | 10 | [13 empty] | VV | 2 | 2 | True | 1 | ROZPOCET
170 | K | 762713150 | Montáž prostorové vázané kce z hraněného řeziva průřezové plochy do 600 cm2 | m | 90 |  | 0 | CS ÚRS 2018 01 |  |  | základní |  | 0 | 0 | 0 | 0 | 0 | 16 | K | 2 |  |  |  | ROZPOCET | 0 | 0 | 0 | 0 | 0 | 1 | 0 | 16 | -1407815611
| PP |  | Montáž prostorových vázaných konstrukcí z řeziva hraněného nebo polohraněného průřezové plochy přes 450 do 600 cm2 | [15 empty] | PP | 2
| VV |  | "vaznice 18/26cm" 90,00 |  | 90 | [13 empty] | VV | 2 | 2 | True | 1 | ROZPOCET
171 | K | 762395000 | Spojovací prostředky pro montáž krovu, bednění, laťování, světlíky, klíny | m3 | 6.682 |  | 0 | CS ÚRS 2018 01 |  |  | základní |  | 0 | 0.02337 | 0.15616 | 0 | 0 | 16 | K | 2 |  |  |  | ROZPOCET | 0 | 0 | 0 | 0 | 0 | 1 | 0 | 16 | -196961464
| PP |  | Spojovací prostředky krovů, bednění a laťování, nadstřešních konstrukcí svory, prkna, hřebíky, pásová ocel, vruty | [15 empty] | PP | 2
| VV |  | "krokve 8/12cm" 165,00*0,08*0,12 |  | 1.584 | [13 empty] | VV | 2 | 2 | True | 0 | ROZPOCET
| VV |  | "nárožní krokve 12/14cm" 37,50*0,12*0,14 |  | 0.63 | [13 empty] | VV | 2 | 2 | True | 0 | ROZPOCET
| VV |  | "sloupek 16/16cm" 10,00*0,16*0,16 |  | 0.256 | [13 empty] | VV | 2 | 2 | True | 0 | ROZPOCET
| VV |  | "vaznice 18/26cm" 90,00*0,18*0,26 |  | 4.212 | [13 empty] | VV | 2 | 2 | True | 0 | ROZPOCET
| VV |  | Součet |  | 6.682 | [13 empty] | VV | 2 | 4 | True | 1 | ROZPOCET
172 | M | 762SPC01 | řezivo-hranoly 8/12cm, 12/14cm, 16/16cm (dodávka) | m3 | 2.841 |  | 0 |  |  |  | základní |  | 0 | 0 | 0 | 0 | 0 | 32 | M | 2 |  |  |  | ROZPOCET | 0 | 0 | 0 | 0 | 0 | 1 | 0 | 16 | -513427866
| PP |  | řezivo-hranoly (dodávka) | [15 empty] | PP | 2
| VV |  | "krokve 8/12cm" 165,00*0,08*0,12 *1,15 |  | 1.822 | [13 empty] | VV | 2 | 2 | True | 0 | ROZPOCET
| VV |  | "nárožní krokve 12/14cm" 37,50*0,12*0,14 *1,15 |  | 0.725 | [13 empty] | VV | 2 | 2 | True | 0 | ROZPOCET
| VV |  | "sloupek 16/16cm" 10,00*0,16*0,16 *1,15 |  | 0.294 | [13 empty] | VV | 2 | 2 | True | 0 | ROZPOCET
| VV |  | Součet |  | 2.841 | [13 empty] | VV | 2 | 4 | True | 1 | ROZPOCET
173 | M | 762SPC02 | řezivo-hranoly 18/26cm (dodávka) | m3 | 4.844 |  | 0 |  |  |  | základní |  | 0 | 0 | 0 | 0 | 0 | 32 | M | 2 |  |  |  | ROZPOCET | 0 | 0 | 0 | 0 | 0 | 1 | 0 | 16 | 2130677099
| PP |  | řezivo-hranoly (dodávka) | [15 empty] | PP | 2
| VV |  | "vaznice 18/26cm" 90,00*0,18*0,26 *1,15 |  | 4.844 | [13 empty] | VV | 2 | 2 | True | 1 | ROZPOCET
174 | M | 762-hobl | příplatek na hoblování řeziva | m2 | 143.04 |  | 0 |  |  |  | základní |  | 0 | 0 | 0 | 0 | 0 | 32 | M | 2 |  |  |  | ROZPOCET | 0 | 0 | 0 | 0 | 0 | 1 | 0 | 16 | -1166602138
| PP |  | řezivo-hranoly (dodávka) | [15 empty] | PP | 2
| VV |  | "krokve 8/12cm" 121,00*(0,08+0,12)*2 |  | 48.4 | [13 empty] | VV | 2 | 2 | True | 0 | ROZPOCET
| VV |  | "nárožní krokve 12/14cm" 30,00*(0,12+0,14)*2 |  | 15.6 | [13 empty] | VV | 2 | 2 | True | 0 | ROZPOCET
| VV |  | "sloupek 16/16cm" 8,00*0,16*4 |  | 5.12 | [13 empty] | VV | 2 | 2 | True | 0 | ROZPOCET
| VV |  | "vaznice 18/26cm" 84,00*(0,18+0,26)*2 |  | 73.92 | [13 empty] | VV | 2 | 2 | True | 0 | ROZPOCET
| VV |  | Součet |  | 143.04 | [13 empty] | VV | 2 | 4 | True | 1 | ROZPOCET
175 | K | 762-kot1 | Kotvení dřevěných vaznic na ocel.sloupy (dodávka+montáž a osazení do betonu) | ks | 4 |  | 0 |  |  |  | základní |  | 0 | 0 | 0 | 0 | 0 | 16 | K | 2 |  |  |  | ROZPOCET | 0 | 0 | 0 | 0 | 0 | 1 | 0 | 16 | 1441790474
| PP |  | Kotvení dřevěných dřevěných sloupků do želbet konstrukcí (dodávka+montáž a osazení do betonu) | [15 empty] | PP | 2
176 | K | 762341260.01 | Montáž bednění střech rovných a šikmých sklonu do 60° z palubek šroubováním | m2 | 91 |  | 0 |  |  |  | základní |  | 0 | 0 | 0 | 0 | 0 | 16 | K | 2 |  |  |  | ROZPOCET | 0 | 0 | 0 | 0 | 0 | 1 | 0 | 16 | 662051769
| PP |  | Bednění a laťování montáž bednění střech rovných a šikmých sklonu do 60 st. s vyřezáním otvorů z palubek | [15 empty] | PP | 2
177 | M | 762SPC03 | palubky smrkové hoblované tl.28mm (dodávka) | m2 | 104.65 |  | 0 |  |  |  | základní |  | 0 | 0 | 0 | 0 | 0 | 32 | M | 2 |  |  |  | ROZPOCET | 0 | 0 | 0 | 0 | 0 | 1 | 0 | 16 | -375199711
| PP |  | řezivo-hranoly (dodávka) | [15 empty] | PP | 2
| VV |  | 91,00*1,15 |  | 104.65 | [13 empty] | VV | 2 | 2 | True | 1 | ROZPOCET
178 | K | 783621 | moření dřevěných konstrukcí - americká třešeň (dodávka+montáž) | m2 | 234.04 |  | 0 |  |  |  | základní |  | 0 | 0 | 0 | 0 | 0 | 16 | K | 2 |  |  |  | ROZPOCET | 0 | 0 | 0 | 0 | 0 | 1 | 0 | 16 | -476100152
| VV |  | "krokve 8/12cm" 121,00*(0,08+0,12)*2 |  | 48.4 | [13 empty] | VV | 2 | 2 | True | 0 | ROZPOCET
| VV |  | "nárožní krokve 12/14cm" 30,00*(0,12+0,14)*2 |  | 15.6 | [13 empty] | VV | 2 | 2 | True | 0 | ROZPOCET
| VV |  | "sloupek 16/16cm" 8,00*0,16*4 |  | 5.12 | [13 empty] | VV | 2 | 2 | True | 0 | ROZPOCET
| VV |  | "vaznice 18/26cm" 84,00*(0,18+0,26)*2 |  | 73.92 | [13 empty] | VV | 2 | 2 | True | 0 | ROZPOCET
| VV |  | "palubky" 91,00 |  | 91 | [13 empty] | VV | 2 | 2 | True | 0 | ROZPOCET
| VV |  | Součet |  | 234.04 | [13 empty] | VV | 2 | 4 | True | 1 | ROZPOCET
179 | K | 783622 | lakování dřevěných konstrukcí matovým tvrdým lakem (dodávka+montáž) | m2 | 234.04 |  | 0 |  |  |  | základní |  | 0 | 0 | 0 | 0 | 0 | 16 | K | 2 |  |  |  | ROZPOCET | 0 | 0 | 0 | 0 | 0 | 1 | 0 | 16 | 1232243889
180 | K | 765151003 | Montáž krytiny bitumenové ze šindelů na bednění sklonu přes 30° | m2 | 85 |  | 0 | CS ÚRS 2018 01 |  |  | základní |  | 0 | 0 | 0 | 0 | 0 | 16 | K | 2 |  |  |  | ROZPOCET | 0 | 0 | 0 | 0 | 0 | 1 | 0 | 16 | 1523859227
| PP |  | Montáž krytiny bitumenové ze šindelů na bednění, sklonu přes 30° | [15 empty] | PP | 2
| VV |  | "střecha" 85,00 |  | 85 | [13 empty] | VV | 2 | 2 | True | 1 | ROZPOCET
181 | K | 765151021 | Montáž krytiny bitumenové okapová hrana ze šindelů | m | 33.2 |  | 0 | CS ÚRS 2018 01 |  |  | základní |  | 0 | 0 | 0 | 0 | 0 | 16 | K | 2 |  |  |  | ROZPOCET | 0 | 0 | 0 | 0 | 0 | 1 | 0 | 16 | -1195836793
| PP |  | Montáž krytiny bitumenové ze šindelů okapové hrany na plech | [15 empty] | PP | 2
182 | K | 765151031 | Montáž krytiny bitumenové hřebene oboustranně ze šindelů | m | 30 |  | 0 | CS ÚRS 2018 01 |  |  | základní |  | 0 | 0 | 0 | 0 | 0 | 16 | K | 2 |  |  |  | ROZPOCET | 0 | 0 | 0 | 0 | 0 | 1 | 0 | 16 | -1753604568
| PP |  | Montáž krytiny bitumenové ze šindelů nárožní hrany z hřebenového dílu | [15 empty] | PP | 2
183 | M | 6286639 | šindel střešní asfaltový tl.5mm ! , povrch keramizované granule, barva červená cihla (dodávka) | m2 | 97.75 |  | 0 |  |  |  | základní |  | 0 | 0.00765 | 0.74779 | 0 | 0 | 32 | M | 2 |  |  |  | ROZPOCET | 0 | 0 | 0 | 0 | 0 | 1 | 0 | 16 | -537061782
| VV |  | Přesný popis výrobku viz Technická zpráva, kap.2.8 a výkres F4 | [15 empty] | VV | 2 | 1 | True | 0 | ROZPOCET
| VV |  | 85,00*1,15 |  | 97.75 | [13 empty] | VV | 2 | 2 | True | 1 | ROZPOCET
184 | K | 712691687.01 | Provedení povlakové krytiny střech přes 30° mechanicky kotvené | m2 | 85 |  | 0 |  |  |  | základní |  | 0 | 0 | 0 | 0 | 0 | 16 | K | 2 |  |  |  | ROZPOCET | 0 | 0 | 0 | 0 | 0 | 1 | 0 | 16 | 1280809518
| PP |  | Provedení povlakové krytiny střech šikmých přes 30 st. - ostatní práce přibití pásů AIP nebo NAIP hřebíky (drátěnkami) | [15 empty] | PP | 2
| VV |  | "podkladní vrstva" 85,00 |  | 85 | [13 empty] | VV | 2 | 2 | True | 1 | ROZPOCET
185 | M | 62812590 | SBS modifikovaný asfaltový pás tl.4mm s vložkou ze skleněné tkaniny (dodávka) | m2 | 97.75 |  | 0 |  |  |  | základní |  | 0 | 0 | 0 | 0 | 0 | 32 | M | 2 |  |  |  | ROZPOCET | 0 | 0 | 0 | 0 | 0 | 1 | 0 | 16 | -1581874948
| VV |  | 85,00*1,15 |  | 97.75 | [13 empty] | VV | 2 | 2 | True | 1 | ROZPOCET
186 | K | 764222433.01 | Oplechování rovné okapové hrany z Al plechu smaltovaného tl.0,63mm, barva červená (dodávka+montáž) | m | 33.2 |  | 0 |  |  |  | základní |  | 0 | 0.00059 | 0.019588 | 0 | 0 | 16 | K | 2 |  |  |  | ROZPOCET | 0 | 0 | 0 | 0 | 0 | 1 | 0 | 16 | 201503737
| PP |  | Oplechování střešních prvků z hliníkového plechu okapu okapovým plechem střechy rovné rš 250 mm | [15 empty] | PP | 2
| VV |  | 8,30*4 |  | 33.2 | [13 empty] | VV | 2 | 2 | True | 1 | ROZPOCET
187 | K | 712311101 | Provedení povlakové krytiny střech do 10° za studena lakem penetračním nebo asfaltovým | m2 | 9.412 |  | 0 | CS ÚRS 2018 01 |  |  | základní |  | 0 | 0 | 0 | 0 | 0 | 16 | K | 2 |  |  |  | ROZPOCET | 0 | 0 | 0 | 0 | 0 | 1 | 0 | 16 | 256741037
| PP |  | Provedení povlakové krytiny střech plochých do 10° natěradly a tmely za studena nátěrem lakem penetračním nebo asfaltovým | [15 empty] | PP | 2
| VV |  | "na cihelné zdivo" 5,56*0,37*3 +0,90*0,90*4 |  | 9.412 | [13 empty] | VV | 2 | 2 | True | 1 | ROZPOCET
188 | M | 11163150 | lak asfaltový penetrační | t | 0.003 |  | 0 | CS ÚRS 2018 01 |  |  | základní |  | 0 | 1 | 0.003 | 0 | 0 | 32 | M | 2 |  |  |  | ROZPOCET | 0 | 0 | 0 | 0 | 0 | 1 | 0 | 16 | -1030987907
| PP |  | lak asfaltový penetrační | [15 empty] | PP | 2
| P |  | Poznámka k položce: Spotřeba 0,3-0,4kg/m2 dle povrchu, ředidlo technický benzín | [15 empty] | P | 2
| VV |  | 9,412*0,0003 |  | 0.003 | [13 empty] | VV | 2 | 2 | True | 1 | ROZPOCET
189 | K | 712341559 | Provedení povlakové krytiny střech do 10° pásy NAIP přitavením v plné ploše | m2 | 9.412 |  | 0 | CS ÚRS 2018 01 |  |  | základní |  | 0 | 0.00088 | 0.0082826 | 0 | 0 | 16 | K | 2 |  |  |  | ROZPOCET | 0 | 0 | 0 | 0 | 0 | 1 | 0 | 16 | 198645464
| PP |  | Provedení povlakové krytiny střech plochých do 10° pásy přitavením NAIP v plné ploše | [15 empty] | PP | 2
| VV |  | "na cihelné zdivo" 5,56*0,37*3 +0,90*0,90*4 |  | 9.412 | [13 empty] | VV | 2 | 2 | True | 1 | ROZPOCET
190 | M | 62812592 | SBS modifikovaný asfaltový pás tl.4mm s vložkou ze skleněné tkaniny a s červeným břidličným posypem (dodávka) | m2 | 10.824 |  | 0 |  |  |  | základní |  | 0 | 0 | 0 | 0 | 0 | 32 | M | 2 |  |  |  | ROZPOCET | 0 | 0 | 0 | 0 | 0 | 1 | 0 | 16 | 1551031387
| VV |  | 9,412*1,15 |  | 10.824 | [13 empty] | VV | 2 | 2 | True | 1 | ROZPOCET
191 | K | 998762201 | Přesun hmot procentní pro kce tesařské v objektech v do 6 m | % |  |  | 0 | CS ÚRS 2018 01 |  |  | základní |  | 0 | 0 | 0 | 0 | 0 | 16 | K | 2 |  |  |  | ROZPOCET | 0 | 0 | 0 | 0 | 0 | 1 | 0 | 16 | 1089758400
| PP |  | Přesun hmot pro konstrukce tesařské stanovený procentní sazbou (%) z ceny vodorovná dopravní vzdálenost do 50 m v objektech výšky do 6 m | [15 empty] | PP | 2
| D | VON | Vedlejší a ostatní náklady |  |  |  | 0 | [5 empty] | 0 |  | 0 |  | 0 | 5 | D | 0 |  |  |  | ROZPOCET | [6 empty] | 0
192 | K | V001.II | Zařízení staveniště | % |  |  | 0 |  |  |  | základní |  | 0 | 0 | 0 | 0 | 0 | 1024 | K | 1 |  |  |  | ROZPOCET | 0 | 0 | 0 | 0 | 0 | 1 | 0 | 1024 | 1503979040
| P |  | Poznámka k položce: V ceně za Zařízení staveniště je započítáno přemístění stávajícího plechového oplocení (vč.ocelových sloupků) po dokončení etapy - cca 62,0m. | [15 empty] | P | 1
193 | K | V002.II | Rezerva | % |  |  | 0 |  |  |  | základní |  | 0 | 0 | 0 | 0 | 0 | 1024 | K | 1 |  |  |  | ROZPOCET | 0 | 0 | 0 | 0 | 0 | 1 | 0 | 1024 | 66308450

## Pokyny pro vyplnění
Struktura údajů, formát souboru a metodika pro zpracování
Struktura
Soubor je složen ze záložky Rekapitulace stavby a záložek s názvem soupisu prací pro jednotlivé objekty ve formátu XLSX. Každá ze záložek přitom obsahuje
ještě samostatné sestavy vymezené orámovaním a nadpisem sestavy.
Rekapitulace stavby obsahuje sestavu Rekapitulace stavby a Rekapitulace objektů stavby a soupisů prací.
V sestavě Rekapitulace stavby jsou uvedeny informace identifikující předmět veřejné zakázky na stavební práce, KSO, CC-CZ, CZ-CPV, CZ-CPA a rekapitulaci
celkové nabídkové ceny uchazeče.
V sestavě Rekapitulace objektů stavby a soupisů prací je uvedena rekapitulace stavebních objektů, inženýrských objektů, provozních souborů,
vedlejších a ostatních nákladů a ostatních nákladů s rekapitulací nabídkové ceny za jednotlivé soupisy prací. Na základě údaje Typ je možné
identifikovat, zda se jedná o objekt nebo soupis prací pro daný objekt:
|  | STA | Stavební objekt pozemní
|  | ING | Stavební objekt inženýrský
|  | PRO | Provozní soubor
|  | VON | Vedlejší a ostatní náklady
|  | OST | Ostatní
|  | Soupis | Soupis prací pro daný typ objektu
Soupis prací pro jednotlivé objekty obsahuje sestavy Krycí list soupisu, Rekapitulace členění soupisu prací, Soupis prací. Za soupis prací může být považován
i objekt stavby v případě, že neobsahuje podřízenou zakázku.
Krycí list soupisu obsahuje rekapitulaci informací o předmětu veřejné zakázky ze sestavy Rekapitulace stavby, informaci o zařazení objektu do KSO,
CC-CZ, CZ-CPV, CZ-CPA a rekapitulaci celkové nabídkové ceny uchazeče za aktuální soupis prací.
Rekapitulace členění soupisu prací obsahuje rekapitulaci soupisu prací ve všech úrovních členění soupisu tak, jak byla tato členění použita (např.
stavební díly, funkční díly, případně jiné členění) s rekapitulací nabídkové ceny.
Soupis prací obsahuje položky veškerých stavebních nebo montážních prací, dodávek materiálů a služeb nezbytných pro zhotovení stavebního objektu,
inženýrského objektu, provozního souboru, vedlejších a ostatních nákladů.
Pro položky soupisu prací se zobrazují následující informace:
|  | PČ |  | Pořadové číslo položky v aktuálním soupisu
|  | TYP |  | Typ položky: K - konstrukce, M - materiál, PP - plný popis, PSC - poznámka k souboru cen, P - poznámka k položce, VV - výkaz výměr
|  | Kód |  | Kód položky
|  | Popis |  | Zkrácený popis položky
|  | MJ |  | Měrná jednotka položky
|  | Množství |  | Množství v měrné jednotce
|  | J.cena |  | Jednotková cena položky. Zadaní může obsahovat namísto J.ceny sloupce J.materiál a J.montáž, jejichž součet definuje
J.cenu položky.
|  | Cena celkem |  | Celková cena položky daná jako součin množství a j.ceny
|  | Cenová soustava |  | Příslušnost položky do cenové soustavy
Ke každé položce soupisu prací se na samostatných řádcích může zobrazovat:
Plný popis položky
Poznámka k souboru cen a poznámka zadavatele
Výkaz výměr
Pokud je k řádku výkazu výměr evidovaný údaj ve sloupci Kód, jedná se o definovaný odkaz, na který se může odvolávat výkaz výměr z jiné položky.
Metodika pro zpracování
Jednotlivé sestavy jsou v souboru provázány. Editovatelné pole jsou zvýrazněny žlutým podbarvením, ostatní pole neslouží k editaci a nesmí být jakkoliv
modifikovány.
Uchazeč je pro podání nabídky povinen vyplnit žlutě podbarvená pole:
Pole Uchazeč v sestavě Rekapitulace stavby - zde uchazeč vyplní svůj název (název subjektu)
Pole IČ a DIČ v sestavě Rekapitulace stavby - zde uchazeč vyplní svoje IČ a DIČ
Datum v sestavě Rekapitulace stavby - zde uchazeč vyplní datum vytvoření nabídky
J.cena = jednotková cena v sestavě Soupis prací o maximálním počtu desetinných míst uvedených v poli
- pokud sestavy soupisů prací obsahují pole J.cena, musí být všechna tato pole vyplněna nenulovými kladnými číslicemi
Poznámka - nepovinný údaj pro položku soupisu
V případě, že sestavy soupisů prací neobsahují pole J.cena, potom ve všech soupisech prací obsahují pole:
- J.materiál - jednotková cena materiálu
- J.montáž - jednotková cena montáže
Uchazeč je v tomto případě povinen vyplnit všechna pole J.materiál a pole J.montáž nenulovými kladnými číslicemi. V případech, kdy položka
neobsahuje žádný materiál je přípustné, aby pole J.materiál bylo vyplněno nulou. V případech, kdy položka neobsahuje žádnou montáž je přípustné,
aby pole J.montáž bylo vyplněno nulou. Není však přípustné, aby obě pole - J.materiál, J.Montáž byly u jedné položky vyplněny nulou.
Rekapitulace stavby
Název |  |  | Povinný |  | Popis | Typ | Max. počet
atributu |  |  | (A/N) |  |  |  | znaků
Kód |  |  | A |  | Kód stavby | String | 20
Stavba |  |  | A |  | Název stavby | String | 120
Místo |  |  | N |  | Místo stavby | String | 50
Datum |  |  | A |  | Datum vykonaného exportu | Date
KSO |  |  | N |  | Klasifikace stavebního objektu | String | 15
CC-CZ |  |  | N |  | Klasifikace stavbeních děl | String | 15
CZ-CPV |  |  | N |  | Společný slovník pro veřejné zakázky | String | 20
CZ-CPA |  |  | N |  | Klasifikace produkce podle činností | String | 20
Zadavatel |  |  | N |  | Zadavatel zadaní | String | 50
IČ |  |  | N |  | IČ zadavatele zadaní | String | 20
DIČ |  |  | N |  | DIČ zadavatele zadaní | String | 20
Uchazeč |  |  | N |  | Uchazeč veřejné zakázky | String | 50
Projektant |  |  | N |  | Projektant | String | 50
Poznámka |  |  | N |  | Poznámka k zadání | String | 255
Sazba DPH |  |  | A |  | Rekapitulace sazeb DPH u položek soupisů | eGSazbaDph
Základna DPH |  |  | A |  | Základna DPH určena součtem celkové ceny z položek soupisů | Double
Hodnota DPH |  |  | A |  | Hodnota DPH | Double
Cena bez DPH |  |  | A |  | Celková cena bez DPH za celou stavbu. Sčítává se ze všech listů. | Double
Cena s DPH |  |  | A |  | Celková cena s DPH za celou stavbu | Double
Rekapitulace objektů stavby a soupisů prací
Název |  |  | Povinný |  | Popis | Typ | Max. počet
atributu |  |  | (A/N) |  |  |  | znaků
Kód |  |  | A |  | Přebírá se z Rekapitulace stavby | String | 20
Stavba |  |  | A |  | Přebírá se z Rekapitulace stavby | String | 120
Místo |  |  | N |  | Přebírá se z Rekapitulace stavby | String | 50
Datum |  |  | A |  | Přebírá se z Rekapitulace stavby | Date
Zadavatel |  |  | N |  | Přebírá se z Rekapitulace stavby | String | 50
Projektant |  |  | N |  | Přebírá se z Rekapitulace stavby | String | 50
Uchazeč |  |  | N |  | Přebírá se z Rekapitulace stavby | String | 50
Kód |  |  | A |  | Kód objektu | String | 20
Objektu, Soupis prací |  |  | A |  | Název objektu | String | 120
Cena bez DPH |  |  | A |  | Cena bez DPH za daný objekt | Double
Cena s DPH |  |  | A |  | Cena spolu s DPH za daný objekt | Double
Typ |  |  | A |  | Typ zakázky | eGTypZakazky
Krycí list soupisu
Název |  |  | Povinný |  | Popis | Typ | Max. počet
atributu |  |  | (A/N) |  |  |  | znaků
Stavba |  |  | A |  | Přebírá se z Rekapitulace stavby | String | 120
Objekt |  |  | A |  | Kód a název objektu | String | 20 + 120
Soupis |  |  | A |  | Kód a název soupisu | String | 20 + 120
KSO |  |  | N |  | Klasifikace stavebního objektu | String | 15
CC-CZ |  |  | N |  | Klasifikace stavbeních děl | String | 15
CZ-CPV |  |  | N |  | Společný slovník pro veřejné zakázky | String | 20
CZ-CPA |  |  | N |  | Klasifikace produkce podle činností | String | 20
Místo |  |  | N |  | Přebírá se z Rekapitulace stavby | String | 50
Zadavatel |  |  | N |  | Přebírá se z Rekapitulace stavby | String | 50
Uchazeč |  |  | N |  | Přebírá se z Rekapitulace stavby | String | 50
Projektant |  |  | N |  | Přebírá se z Rekapitulace stavby | String | 50
Poznámka |  |  | N |  | Poznámka k soupisu prací | String | 255
Sazba DPH |  |  | A |  | Rekapitulace sazeb DPH na položkách aktuálního soupisu | eGSazbaDph
Základna DPH |  |  | A |  | Základna DPH určena součtem celkové ceny z položek aktuálního soupisu | Double
Hodnota DPH |  |  | A |  | Hodnota DPH | Double
Cena bez DPH |  |  | A |  | Cena bez DPH za daný soupis | Double
Cena s DPH |  |  | A |  | Cena s DPH za daný soupis | Double
Rekapitulace členění soupisu prací
Název |  |  | Povinný |  | Popis | Typ | Max. počet
atributu |  |  | (A/N) |  |  |  | znaků
Stavba |  |  | A |  | Přebírá se z Rekapitulace stavby | String | 120
Objekt |  |  | A |  | Kód a název objektu, přebírá se z Krycího listu soupisu | String | 20 + 120
Soupis |  |  | A |  | Kód a název objektu, přebírá se z Krycího listu soupisu | String | 20 + 120
Místo |  |  | N |  | Přebírá se z Rekapitulace stavby | String | 50
Datum |  |  | A |  | Přebírá se z Rekapitulace stavby | Date
Zadavatel |  |  | N |  | Přebírá se z Rekapitulace stavby | String | 50
Projektant |  |  | N |  | Přebírá se z Rekapitulace stavby | String | 50
Uchazeč |  |  | N |  | Přebírá se z Rekapitulace stavby | String | 50
Kód dílu - Popis |  |  | A |  | Kód a název dílu ze soupisu | String | 20 + 100
Cena celkem |  |  | A |  | Cena celkem za díl ze soupisu | Double
Soupis prací
Název |  |  | Povinný |  | Popis | Typ | Max. počet
atributu |  |  | (A/N) |  |  |  | znaků
Stavba |  |  | A |  | Přebírá se z Rekapitulace stavby | String | 120
Objekt |  |  | A |  | Kód a název objektu | String | 20 + 120
Soupis |  |  | A |  | Přebírá se z Krycího listu soupisu | String | 20 + 120
Místo |  |  | N |  | Přebírá se z Krycího listu soupisu | String | 50
Datum |  |  | A |  | Přebírá se z Krycího listu soupisu | Date
Zadavatel |  |  | N |  | Přebírá se z Krycího listu soupisu | String | 50
Projektant |  |  | N |  | Přebírá se z Krycího listu soupisu | String | 50
Uchazeč |  |  | N |  | Přebírá se z Krycího listu soupisu | String | 50
PČ |  |  | A |  | Pořadové číslo položky soupisu | Long
Typ |  |  | A |  | Typ položky soupisu | eGTypPolozky | 1
Kód |  |  | A |  | Kód položky ze soupisu | String | 20
Popis |  |  | A |  | Popis položky ze soupisu | String | 255
MJ |  |  | A |  | Měrná jednotka položky | String | 10
Množství |  |  | A |  | Množství položky soupisu | Double
J.Cena |  |  | A |  | Jednotková cena položky | Double
Cena celkem |  |  | A |  | Cena celkem vyčíslena jako J.Cena * Množství | Double
Cenová soustava |  |  | N |  | Zařazení položky do cenové soustavy | String | 50
p |  |  | N |  | Poznámka položky ze soupisu | Memo
psc |  |  | N |  | Poznámka k souboru cen ze soupisu | Memo
pp |  |  | N |  | Plný popis položky ze soupisu | Memo
vv |  |  | N |  | Výkaz výměr (figura, výraz, výměra) ze soupisu | Text,Text,Double | 20, 150
DPH |  |  | A |  | Sazba DPH pro položku | eGSazbaDPH
Hmotnost |  |  | A |  | Hmotnost položky ze soupisu | Double
Suť |  |  | A |  | Suť položky ze soupisu | Double
Nh |  |  | N |  | Normohodiny položky ze soupisu | Double
Datová věta
Typ věty |  |  | Hodnota |  | Význam
eGSazbaDPH |  |  | základní |  | Základní sazba DPH
|  |  | snížená |  | Snížená sazba DPH
|  |  | nulová |  | Nulová sazba DPH
|  |  | zákl. přenesená |  | Základní sazba DPH přenesená
|  |  | sníž. přenesená |  | Snížená sazba DPH přenesená
eGTypZakazky |  |  | STA |  | Stavební objekt
|  |  | PRO |  | Provozní soubor
|  |  | ING |  | Inženýrský objekt
|  |  | VON |  | Vedlejší a ostatní náklady
|  |  | OST |  | Ostatní náklady
eGTypPolozky |  |  | 1 |  | Položka typu HSV
|  |  | 2 |  | Položka typu PSV
|  |  | 3 |  | Položka typu M
|  |  | 4 |  | Položka typu OST