## Krycí list
Výkaz výměr
Číslo zakázky
Zakázka | “Chomutov - Nové osvětlení cyklostezky kolem Zooparku” - Etapa 1
Klasifikace | SO401
Fáze | VŘ
Komentář
Verze | 1
Popis | Příloha nabídky pro akci “Chomutov - Nové osvětlení cyklostezky kolem Zooparku” - Etapa 1
Komentář
Firmy
Typ Firmy | Název

## Rekapitulace
Rekapitulace
Stavba : | “Chomutov - Nové osvětlení cyklostezky kolem Zooparku” - Etapa 1
Varianta: Základní řešení
OC: | 0 | Kč bez DPH
OC+DPH: | 0 | Kč s DPH
Typ nákladů | OC | DPH | OC+DPH
Vedlejší a ostatní náklady | 0 | 0 | 0
Veřejné osvětlení SO401 | 0 | 0 | 0

## VO Cyklostezka Etapa 1 SO 401
Položkový rozpočet
|  | Stavba : | “Chomutov - Nové osvětlení cyklostezky kolem Zooparku” - Etapa 1
|  | číslo a název SO: |  | 401 Veřejné osvětlení
|  | číslo a název rozpočtu: |  | “Chomutov - Nové osvětlení cyklostezky kolem Zooparku”
Nedílnou součástí rozpočtu a popisu položek jsou specifikace uvedené v Souhrnné technické zprávě, položky naceněné v rozpočtu musí tyto specifikace splňovat.
| Kód položky | Kód položky | Plný popis | MJ | Množství | Jednotková cena v Kč bez DPH | Cena celkem
Práce
001 - Zemní práce
1 | K | 162201201 | Vodorovné přemístění výkopku nebo sypaniny nošením s vyprázdněním nádoby na hromady nebo do dopravního prostředku na vzdálenost do 10 m z horniny tř. 1 až 4 | m3 | 52.48 |  | 0
2 | K | 162301102 | Vodorovné přemístění výkopku nebo sypaniny po suchu na obvyklém dopravním prostředku, bez naložení výkopku, avšak se složením bez rozhrnutí z horniny tř. 1 až 4 na vzdálenost přes 500 do 1 000 m | m3 | 52.48 |  | 0
3 | K | 162701109 | Vodorovné přemístění výkopku nebo sypaniny po suchu na obvyklém dopravním prostředku, bez naložení výkopku, avšak se složením bez rozhrnutí z horniny tř. 1 až 4 na vzdálenost Příplatek k ceně za každých dalších i započatých 1 000 m | m3 | 52.48 |  | 0
221 - Komunikace pozemní
4 | K | 569221111 | Zpevnění krajnic nebo komunikací pro pěší s rozprostřením a zhutněním, po zhutnění štěrkopískem nebo kamenivem těženým tl. 80 mm | m2 | 20.5 |  | 0
5 | K | 572131111 | Vyrovnání povrchu dosavadních krytů s rozprostřením hmot a zhutněním živičnou směsí pro asfaltový koberec otevřený AKO tl. od 20 do 40 mm | m2 | 24 |  | 0
6 | K | 577113111 | Asfaltový beton vrstva obrusná ACO 8 (ABJ) s rozprostřením a se zhutněním z nemodifikovaného asfaltu v pruhu šířky do 3 m, po zhutnění tl. 25 mm | m2 | 24 |  | 0
7 | K | 580104001 | Elektrické spotřebiče dle ČSN 33 1500 kontrola stavu světelného spotřebiče pevně připojeného žárovkového, zářivkového nebo výbojkového v prostoru bezpečném | kus | 13 |  | 0
8 | K | 913211113 | Montáž a demontáž dočasných dopravních zábran reflexních, šířky 3 m | kus | 20 |  | 0
9 | K | 938902201 | Čištění příkopů komunikací s odstraněním travnatého porostu nebo nánosu s naložením na dopravní prostředek nebo s přemístěním na hromady na vzdálenost do 20 m ručně při šířce dna do 400 mm a objemu nánosu do 0,15 m3/m | m | 41 |  | 0
10 | K | 938909611 | Čištění krajnic odstraněním nánosu (ulehlého, popř. zaježděného) naneseného vlivem silničního provozu, s přemístěním na hromady na vzdálenost do 50 m nebo s naložením na dopravní prostředek, ale bez složení průměrné tloušťky do 100 mm | m2 | 205 |  | 0
11 | K | 979021112 | Očištění vybouraných prvků při překopech inženýrských sítí od spojovacího materiálu s odklizením a uložením očištěných hmot a spojovacího materiálu na skládku do vzdálenosti 10 m nebo naložením na dopravní prostředek obrubníků a krajníků | m | 16 |  | 0
231 - Plochy a úprava území
12 | K | 111212211 | Odstranění nevhodných dřevin průměru kmene do 100 mm výšky do 1 m s odstraněním pařezu do 100 m2 v rovině nebo na svahu do 1:5 | m2 | 123 |  | 0
13 | K | 112151511 | Řez a průklest stromů pomocí mobilní plošiny výšky stromu do 10 m | kus | 3.25 |  | 0
14 | K | 112211211 | Odstranění pařezu ručně v rovině nebo na svahu do 1:5 o průměru pařezu na řezné ploše přes 100 do 200 mm | kus | 3.25 |  | 0
15 | K | 122911121 | Odstranění vyfrézované dřevní hmoty hloubky přes 200 do 500 mm v rovině nebo na svahu do 1:5 | m2 | 2.05 |  | 0
16 | K | 171203111 | Uložení výkopku bez zhutnění s hrubým rozhrnutím v rovině nebo na svahu do 1:5 | m3 | 32.8 |  | 0
17 | K | 174111111 | Zásyp jam po vyfrézovaných pařezech hloubky do 200 mm v rovině nebo na svahu do 1:5 | m2 | 20.5 |  | 0
18 | K | 182101101 | Svahování trvalých svahů do projektovaných profilů s potřebným přemístěním výkopku při svahování v zářezech v hornině tř. 1 až 4 | m2 | 102.5 |  | 0
19 | K | 185803511 | Odstranění přerostlého drnu u cest nebo záhonů | m | 205 |  | 0
20 | K | 998231311 | Přesun hmot pro sadovnické a krajinářské úpravy - strojně dopravní vzdálenost do 5000 m | t | 4.1 |  | 0
724 - Elektroinstalace - slaboproud
21 | K | 742330011-002R | Řidicí jednotka pro každé svítidlo, nelicencované pásmo, možnost rozšířené konektivity pro RS232,I2C,DALI + možnost dálkového spínání relé, funkce ON,OFF, DIMM+-, měření teploty, dosah 3 km v zástavbě, kompatibilní s průmyslovým standardem a s parametry dle STZ | ks | 13 |  | 0
22 | K | 742330011-0038R | Elektronický detektor otevření dvířek a podříznutí stožáru napojený na řídicí jednotku dle STZ umístěný ve stožárovém tělese | ks | 13 |  | 0
23 | K | 742330011-075R | Centrální řidicí jednotka do rozvaděče s příslušenstvím, nelicencované pásmo, možnost rozšířené konektivity pro RS232,I2C,DALI, připojení k internetu, šifrovaný zabezpečený přenos, parametry dle STZ | ks | 1 |  | 0
741 - Elektroinstalace - silnoproud
24 | K | 741120201 | Montáž vodičů izolovaných měděných bez ukončení uložených volně plných a laněných s PVC pláštěm, bezhalogenových, ohniodolných (CY, CHAH-R(V)) průřezu žíly 1,5 až 16 mm2 | m | 535 |  | 0
26 | K | 741373002 | Montáž svítidlo průmyslové na výložník | ks | 13 |  | 0
28 | K | 741410041 | Montáž uzemňovacího vedení s upevněním, propojením a připojením pomocí svorek v zemi s izolací spojů drátu nebo lana D do 10 mm v městské zástavbě | m | 492 |  | 0
29 | K | 741810003 | Celková prohlídka elektrického rozvodu a zařízení do 1 milionu Kč | ks | 1 |  | 0
921 - Elektromontážní práce -silnoproud
30 | K | 210100096 | Ukončení vodičů izolovaných s označením a zapojením na svorkovnici s otevřením a uzavřením krytu průřezu žíly do 2,5 mm2 | ks | 143 |  | 0
31 | K | 210100099 | Ukončení vodičů izolovaných s označením a zapojením na svorkovnici s otevřením a uzavřením krytu průřezu žíly do 16 mm2 | ks | 143 |  | 0
32 | K | 210204103 | Montáž výložníků osvětlení jednoramenných sloupových hmotnosti do 35 kg | ks | 13 |  | 0
33 | K | 210204204 | Montáž elektrovýzbroje stožárů osvětlení 3 okruhy | ks | 13 |  | 0
34 | K | 74121-106R | Montáž výzbroje rozvaděče samostatně stojícího, montáž elektroměrového kříže, plomby, montáž hlavního jističe, montáž podružných jističů, montáž slaboproudé techniky řízení svítidel, montáž přepěťových ochran, zemnění konstrukce, spínací prvky (stykače, relé), pomocné kontakty stykačů pro náběhové proudy, indikátory přítomnosti fáze, montáž spínání zásuvkového okruhu, včetně ukončení vodičů | ks | 1 |  | 0
35 | K | 210280003 | Zkoušky a prohlídky elektrických rozvodů a zařízení celková prohlídka, zkoušení, měření a vyhotovení revizní zprávy pro objem montážních prací přes 500 do 1000 tisíc Kč | ks | 1 |  | 0
36 | K | 747219520 | Montáž pojistka - patrona nožová se zapojením vodičů | ks | 3 |  | 0
37 | K | 210100-116R | Provedení spojení vodičů průřez 2,5 - 10 mm2 zemní spojkou zalévací nebo gelovou 5 pólů | ks | 8 |  | 0
922 - Montáže technologických zařízení pro dopravní stavby
38 | K | 220322008-024R | Instalace bezdrátového řídicícho systému | ks | 1 |  | 0
39 | K | 220322008-026R | Iniciální konfigurace a otestování | ks | 1 |  | 0
40 | K | 220322009-025R | Instalace ovládacího softwaru pro správce + software | ks | 1 |  | 0
946 - Zemní a pomocné stavební práce při elektromontážích
41 | K | 460010022 | Vytyčení trasy vedení kabelového (podzemního) podél silnice | km | 0.434 |  | 0
42 | K | 460010025 | Vytyčení trasy inženýrských sítí v zastavěném prostoru - VTL plyn (INNOGY); vytyčení sítí bude provedeno subjektem stanoveným správcem příslušné technické infrastruktury (podrobně v Souhrnné technické zprávě či dílších stanoviscích správců technické infrastruktury) | km | 0.2 |  | 0
43 | K | 460030011 | Přípravné terénní práce sejmutí drnu včetně nařezání a uložení na hromady nebo naložení na dopravní prostředek jakékoliv tloušťky | m2 | 41 |  | 0
44 | K | 460030022 | Přípravné terénní práce odstranění dřevitého porostu z keřů nebo stromků průměru kmenů do 5 cm včetně odstranění kořenů a složení do hromad nebo naložení na dopravní prostředek měkkého hustého | m2 | 20.5 |  | 0
45 | K | 460030024 | Přípravné terénní práce odstranění dřevitého porostu z keřů nebo stromků průměru kmenů do 5 cm včetně odstranění kořenů a složení do hromad nebo naložení na dopravní prostředek tvrdého hustého | m2 | 10.25 |  | 0
46 | K | 460030095 | Přípravné terénní práce vytrhání obrub s odkopáním horniny a lože, s odhozením nebo naložením na dopravní prostředek ležatých silničních | m | 41 |  | 0
47 | K | 460030121 | Přípravné terénní práce odstranění pařezů včetně vytrhání, vykopání nebo odstřelení, přesekání kořenů a přemístění do 50 m nebo naložení na dopravní prostředek, průměru do 30 cm | kus | 2.6 |  | 0
48 | K | 460030172 | Přípravné terénní práce odstranění podkladu nebo krytu komunikace včetně rozpojení na kusy a zarovnání styčné spáry ze živice, tloušťky přes 5 do 10 cm | m2 | 24 |  | 0
49 | K | 460030192 | Přípravné terénní práce řezání spár v podkladu nebo krytu živičném, tloušťky přes 5 do 10 cm | m | 48 |  | 0
50 | K | 460150027 | Hloubení kabelových zapažených i nezapažených rýh ručně š 40 cm, hl 80 cm, v hornině tř 3 | m | 434 |  | 0
51 | K | 460421182 | Kabelové lože včetně podsypu, zhutnění a urovnání povrchu z písku nebo štěrkopísku tloušťky 10 cm nad kabel zakryté plastovou fólií, šířky lože přes 25 do 50 cm | m | 434 |  | 0
52 | K | 460490014 | Zakrytí kabelů výstražnou fólií PVC šířka 33cm | m | 434 |  | 0
53 | K | 460050303 | Hloubení nezapažených jam ručně pro stožáry s přemístěním výkopku do vzdálenosti 3 m od okraje jámy nebo naložením na dopravní prostředek, včetně zásypu, zhutnění a urovnání povrchu s patkou jednoduché na rovině, v hornině třídy 3 | kus | 13 |  | 0
54 | K | 460560146 | Zásyp kabelových rýh ručně s uložením výkopku ve vrstvách včetně zhutnění a urovnání povrchu šířky 40 cm hloubky 80 cm, v hornině třídy 3 | m | 434 |  | 0
55 | K | 460600060R | Uložení suti na skládku | t | 59.024 |  | 0
56 | K | 460600061 | Přemístění (odvoz) horniny, suti a vybouraných hmot odvoz suti a vybouraných hmot do 1 km | t | 59.024 |  | 0
57 | K | 460600071 | Přemístění (odvoz) horniny, suti a vybouraných hmot odvoz suti a vybouraných hmot Příplatek k ceně za každý další i započatý 1 km | t | 59.024 |  | 0
58 | K | 460620002 | Úprava terénu položení drnu, včetně zalití vodou na rovině | m2 | 102.5 |  | 0
59 | K | 460620007 | Úprava terénu zatravnění, včetně dodání osiva a zalití vodou na rovině | m2 | 410 |  | 0
60 | K | 460650062 | Vozovky a chodníky zřízení podkladní vrstvy včetně rozprostření a úpravy podkladu z kameniva drceného, včetně zhutnění, tloušťky přes 10 do 15 cm | m2 | 24 |  | 0
61 | K | 460650133 | Vozovky a chodníky kryt vozovky z litého asfaltu včetně rozprostření, tloušťky přes 3 do 5 cm | m2 | 24 |  | 0
63 | K | 460080014-027R | Usazení betonových základů pásovým rypadlem | ks | 13 |  | 0
Materiál
316 - Výrobky trubkové
64 | M | 316740-018R | Stožár osvětlovací přírubový hliníkový 6m, povrchová úprava dle specifikací v souhrnné technické zprávě | ks | 13 |  | 0
65 | M | 316740-022R | CNC úprava pálení laserem - znak města Chomutov v horní části stožárových těles | ks | 13 |  | 0
341 - Kabely a vodiče
68 | M | 341-110R | Silový zemní kabel speciální 5x10 mm2 dle specifikace souhrnné technické zprávy | m | 492 |  | 0
69 | M | 341-011R | Přívodní kabel speciální 4x1 mm2 dle specifikace v souhrnné technické zprávě | m | 98 |  | 0
70 | M | 341-012R | WAGO propojovací svorka 3 x 0,2-4 mm | ks | 52 |  | 0
345 - Materiál elektroinstalační silový
71 | M | 345-015R | Kabelová spojka s krytím IP68 pro trvalé uložení v zemi s montážním prostorem pro svorkovnice typ SHARK | ks | 8 |  | 0
72 | M | 345671-017R | Oko kabelové příložkové 50xM10 7585-10 | ks | 14 |  | 0
73 | M | 345 - 042R | Stožárová elektrovýzbroj s odbočovací svorkovnicí a uchycením pro slaboproudou výbavu stožáru | ks | 13 |  | 0
74 | M | 357-113R | Rozvaděčová sestava (přípojková, elektroměrová a ovládací skříň) samostatně stojící s volnou DIN pro slaboproudou instalaci, specifikace v STZ | ks | 1 |  | 0
75 | M | 345713510 | Ohebná dvouplášťová korugovaná chránička KOPOFLEX, HDPE+LDPE KF 09050, | m | 527 |  | 0
76 | M | 358221070 | Jistič 1pólový-charakteristika B LPN (LSN) 6B/1 | ks | 6 |  | 0
77 | M | 358221090 | Jistič 3 pólový-charakteristika B LPN (LSN) 10B/1 | ks | 1 |  | 0
78 | M | 358-1010R | Indikátor fází 3 pólový na DIN | ks | 1 |  | 0
79 | M | 358211-104R | Kompenzační stykač náběhových proudů 12,5 kVAr | ks | 1 |  | 0
80 | M | 358211-111R | Kompenzační stykač náběhových proudů 12,5 kVAr zásuvkový 1-pólový | ks | 1 |  | 0
81 | M | 358-109R | Záložní hodiny spínací Astro 1-kanálové, 16A | ks | 1 |  | 0
82 | M | 358895-016R | Přepěťová ochrana EN 61643-11 typ T3 do rozvaděče pro ochranu elektroniky soustavy | ks | 1 |  | 0
83 | M | 358252300 | Pojistka nízkoztrátová PHNA000 40A provedení normální, charakteristika gG | ks | 3 |  | 0
84 | M | 341-115R | Elektroinstalační spotřební materiál, propojovací vodiče samostatné žíly průřezu 2,5 - 16 mm2, izolační pásky elektrikářské, další materiál | m | 1 |  | 0
348 - Svítidla
85 | M | 34838-001R | LED svítidlo 20W pro třídu P5, P6, výška 6,2 m, rozteč 32m, dle ČSN 13 201, 2700K, min 140 lm/W, IP65 +, 4kg max | ks | 13 |  | 0
Materiál ostatní
86 | M | 311-021R | Zesílené aramidové nebo PAD lano min. 2 mm s jádrem, pro zatažení kabeláže - 2 páry, pevnost v tahu 1,5kN | m | 499 |  | 0
87 | M | 354420620 | Drát zemnící 10 mm FeZn | m | 477.4 |  | 0
88 | M | 354420620R | Drát zemnící 8 mm FeZn | m | 52 |  | 0
89 | M | 354420390 | Svorka uzemnění SS (drát-drát) | ks | 39 |  | 0
90 | M | 358895-016R | Přepěťová ochrana EN 61643-11 typ T3 pro ochranu elektroniky světelného místa | ks | 13 |  | 0
91 | M | 583373100 | štěrkopísek frakce 0-4 třída B | t | 55.552 |  | 0
92 | M | 589329400 | směs pro beton třída C25-30 XF3 frakce do 8 mm | m3 | 1.3 |  | 0
93 | M | 589424310 | směs pro asfaltový beton jemnozrnný vrstva obrusná pojivo 50/70 do 8 mm tř. 2 | t | 0.312 |  | 0
94 | M | 589424130 | směs pro asfaltový beton hrubozrnný vrstva ložní pojivo 50/70 do 16 mm tř. 1 | t | 0.624 |  | 0
95 | M | 592-020R | Prefabrikovaný železobetonový základ pro hliníkový stožár s nerezovými šrouby pro montáž příruby stožáru, výkresová dokumentace přiložena | ks | 13 |  | 0
96 | M | 592-410R | Kabelový žlab TK1 (1000x170x140 mm) | ks | 25 |  | 0
97 | M | 592-420R | Krycí deska KD1 (500x170x45 mm) | ks | 50 |  | 0
98 | M | 693113110 | Výstražná fólie šíře 340 x 0,4 mm, červená s bleskem | m | 434 |  | 0
99 | M | 005724100 | Osivo směs travní parková | kg | 8.2 |  | 0
100 | M | 111633-028R | Ošetření montovaných spojů uzemňovacího pásku ochranným nátěrem gumoasfalt | ks | 39 |  | 0
101 | M | 309-009R | Spotřební materiál (matice 4x M16, drobný spojovací materiál, gumoasfaltový nátěr), | ks | 1 |  | 0
VRN
102 | K | 013254000 | Průzkumné, geodetické a projektové práce projektové práce dokumentace stavby (výkresová a textová) skutečného provedení stavby | kus | 1 |  | 0
103 | K | 034103000 | Zařízení staveniště zabezpečení staveniště oplocení staveniště | kus | 1 |  | 0
104 | K | 034503000 | Zařízení staveniště zabezpečení staveniště informační tabule | kus | 1 |  | 0
105 | K | 042703000 | Inženýrská činnost posudky technické požadavky na výrobky | kus | 1 |  | 0
106 | K | 081103000 | Další náklady na pracovníky doprava denní doprava pracovníků na pracoviště | kus | 1 |  | 0
107 | K | 092103001 | Ostatní náklady související s provozem náklady na zkušební provoz | kus | 1 |  | 0
108 | K | 092203000 | Ostatní náklady související s provozem náklady na zaškolení | kus | 1 |  | 0
109 | K | 049103000 | Inženýrská činnost inženýrská činnost ostatní náklady vzniklé v souvislosti s realizací stavby | kus | 1 |  | 0
|  | VRN |  |  |  |  | 0
|  | Celkem SO401 + VRN |  |  |  |  | 0