## List1
Seznam zařízení gastrotechnologie Dřevák - popis
| Bílé nádobí | ks | cena ks bez DPH | cena celkem bez DPH
1 | Celonerez. vstupní stůl k myčce s dřezem, ZL,2000x700mm | 1 |  | 0
1a | Sprcha s baterií ze stolu a s ramínkem, nerezová tlak.hadice, vyrovnávací pružina, tlaková sprcha s pákovým ovladačem, úchyt na stěnu | 1 |  | 0
2 | Myčka nádobí kombinovaná včetně rekuperace odpadních par, automatického otvírání a zavírání kapoty a startu, možnost mytí provozního i stolního nádobí, dvojité opláštění stroje, tepelná a hluková izolace, možnost napojení na automatický předmycí stroj, rychlé manuální přepnutí alespoň 2 násobku výkonu na spodní ramena, minimální vstupní výška 500 mm, rozměr koše 500 x 500 mm, připojení na studenou vodu, 3 mycí programy, individuální nastavení mycího a oplachového času pro každý program, individuální nastavení teploty mytí a teploty oplachové vody na každý program, samočistící sanitační proces v závěru při vypnutí stroje, robustní celonerezové provedení včetně mycích ramen a sít, ergonomické otevírání kapoty umožňující páře opouštět mycí prostor zadní částí stroje z důvodu ochrany obsluhujícího personálu, hluboce tažená nádrž zamezující tvorbě pěny, příkon bojleru min. 12 kW, diagnostické funkce stroje, ukládání HACCP dat a tvorba reportů, zabudovaný dávkovač oplachového prostředku, maximální výška stroje s otevřenou kapotou 2100 mm. Kondenzační jednotka - rekuperátor tepla z odpadní páry umožňující předehřátí vstupní vody odpadní párou z mycího cyklu, činnost samotné rekuperace nesmí snižovat kapacitu myčky, zadavatel bude akceptovat uzavřenou kapotu po dobu max. 3 vteřin, poté probíhá odebírání páry při zvedání kapoty a po jejím zvednutí. Automatické otevírání a zavírání kapoty, v kombinaci s automatickým spouštěním cyklu dochází k zavírání kapoty spolu s vložením koše do myčky. | 1 |  | 0
2a | Předmycí komponent průchozí myčky, koš 500x500mm, dvouplášťový, objem nádrže 45l,kapacita až 120 košů / hod., recyklace vody z mytí- velká úspora vody, lepší výsledky čištění, příslušenství : autotomatické otvírání a zavírání kapoty, automatické spouštění-návaznost na myčku, čerpadlo booster pupm pro automatický zvih kapoty, 765x800x1650mm | 1 |  | 0
3 | Celonerezový výstupní stůl, ZL,2300x700mm | 1 |  | 0
4 | Podlahová vpusť s roštem, celonerezová, 300x300mm | 1 |  | 0
5 | Celonerezový regál 4 police, 1000x400mm | 2 |  | 0
6 | Zásobník na talíře pojízdný s ohřevem, dvoutubusový,rozsah teplot 30-80st. Celsia, průměr talíře 140-270mm | 1 |  | 0
7 | Celonerezový transportní vozík, 22x GN 1/1 | 4 |  | 0
Černé nádobí
8 | Myčka černého nádobí, celoner. provedení, dvouplášťová, termostop, kontrolky chodu a vyhřátí, otočná horní a dolní mycí ramena, regulovatelný termostat bojleru, využitelná výška dveří 650mm, filtr vany plastový, kapacita 5-30 košů/hod., rozměr : 720x780x1730mm | 1 |  | 0
8a | Změkčovač vody automatický 12l | 1 |  | 0
9 | Dřez dvoudílný svařovaný, 1300x700mm | 1 |  | 0
9a | Sprcha s baterií ze stolu a s ramínkem, nerezová tlak.hadice, vyrovnávací pružina, tlaková sprcha s pákovým ovladačem, úchyt na stěnu | 1 |  | 0
10 | Celonerezový regál 4 police, 1200x400mm | 2 |  | 0
11.12 | Elektrický konvektomat, celonerezové provedení, bojlerové vytváření páry, kapacita 10x GN 1/1 (530x325 mm), ovládání přes dotykový displej s 7 charakteristickými symboly, digitální ukazatel teploty, podélné vsuvy umožňující použití 1/1, 1/2, 1/3, 2/3 GN, ruční sprcha s automatickým navíjením bez zarážek, rychlé zchlazení varného prostoru, LED osvětlení, dvířka varné komory s trojitým sklem, vysoce výkonný výrobník čerstvé páry a automatickým doplňováním vody, menu v češtině, měření, nastavování a regulace vlhkosti s přesností na procenta, rovnoměrné rozdělení energie ve varném prostoru, inteligentní systém čištění bez nutnosti odvápňování, možnost vaření se smíšenými potravinami, ovládání formou zvolení pokrmu bez nutnosti nastavování hodnot jako teplota, doba a vlhkost, 7 provozních režimů - maso, drůbež, ryby, přílohy, vaječná jídla, pečivo, finishing, vaření v páře (pára 30-130°C), horký vzduch (30-300°C), kombinace páry a horkého vzduchu (30-300°C), vpichová sonda s 6 měřícími body, rozměry 847x776x1042 mm, příkon 18,6 kW, automatické mytí, základní sada čistících tablet. | 2 |  | 0
11a,12a | Celonerezový podstavec se vsuvy na GN, trny pro fixaci konvektomatu, výška dle rozměru konvektomatu | 2 |  | 0
11b,12b | Automatický změkčovač vody 10l s regenerací - elektronický | 2 |  | 0
13 | šoker multifunkční 5xGN 1/1-60, kapacita 25kg/15kg, dig. display - zchlazování, zmražování vaření, udržování, kynutí, 230V/0,6kW, rozměr : 790x720x850mm | 1 |  | 0
14 | Podstavec pod multifunkční šoker | 1 |  | 0
Příprava maso
15 | Celonerezový stůl, 3x zásuvky, uzavřený, posuvné dvířka, ZL, 1200x700mm | 1 |  | 0
16 | Chladící stůl , 3 sekce, 1795x700x850mm, celonerezové provedení, chladivo R 134, ventilované chlazení, dig. termostat, automat. odtávání elektrickým topením, nucený oběh, nastavitelné nožičky | 1 |  | 0
17 | Špalek na maso bukový, 600x600x900mm | 1 |  | 0
18 | Celonerez. stůl s dřezem a policí, ZL, baterie 1100x700mm | 1 |  | 0
19 | Univerzální robot, 3 volitelné rychlosti, planetové uložení nástavců, dokonalé promísení obsahu nádoby bez její rotace, odnímatelná nerezová nádoba, mechanický zdvih nádoby, kotlík 60l, manipulační vozík | 1 |  | 0
Přípravna těsta
20 | Celonerez. prac. stůl s policí, ZL 600x700mm | 1 |  | 0
21 | Chladící stůl s dřezem , 3 sekce, 1795x700x850mm, celonerezové provedení, chladivo R 134, ventilované chlazení, dig. termostat, automat. odtávání elektrickým topením, nucený oběh, nastavitelné nožičky, baterie | 1 |  | 0
22 | Celonerez. nástěnná police 1300x300mm | 1 |  | 0
Přípravna zeleniny
23 | Chladící stůl s dřezem , 3 sekce, 1795x700x850mm, celonerezové provedení, chladivo R 134, ventilované chlazení, dig. termostat, automat. odtávání elektrickým topením, nucený oběh, nastavitelné nožičky, baterie | 1 |  | 0
24 | Celonerez. nástěnná police 1300x300mm | 1 |  | 0
Kuchyňský blok
25 | Smažící pánev 150 litrů s nerezovým pracovním povrchem 10 mm šířky, umístění topných těles v hliníkové vrstvě pro rychlý ohřev, maximální teplota povrchu 250 °C, vyvýšený ovládací panel s tlačitkem bezpečnostního spínače, plynulým ovládáním teploty, sklápěním a ovládáním pro dopouštění vody, automatické vyklápění, světlá výška od hrdla výlevky 550 mm, hloubka pánve 273 mm, kapacita 3x GN 1/1, celonerezová konstrukce, zaoblené rohy pro snadné čištění, izolované a vyvážené víko pánve, nastavitelné nohy, včetně kohoutu pro napouštění vody, rozměry 1533x955x1559 mm, příkon 27,6 kW/50A/400V. | 1 |  | 0
25a | Podlahová vpusť s roštem, celonerezová, 1000x400mm | 1 |  | 0
26 | Fritéza dvojitá elektrická 2x25l, 800x900x900mm, třífázová, včetně košíku a vík, 4x koš, produkce 50kg/hod.,2x vana, výpust vany do podestavby, bezpečnostní termostat | 1 |  | 0
27 | Pracovní plocha se zásuvkou, zásuvka pro 2x GN 1/1 150mm, nerezové výškově nastavitelné nohy, 800x900x900mm | 1 |  | 0
28 | Grilovací deska rýhovaná , 800x900x900mm, gril. deska o síle 14mm, rozměr desky 670x680mm, 2x samostatné ovládání, 2x vyhřívaná plocha, zásuvka na odpadní tekutinu, regulate teploty 50-300 st. celsia, 2x dveře | 1 |  | 0
29 | Sporák s plynovou troubou, 800x900x900mm, 1x 4kW, 2x 7kW, 1x10kW, trouba pro GN 2/1, výkon trouby 8,5 kWm | 1 |  | 0
30 | Pracovní stůl celonerezový 2 police, ZL, 1800x700mm | 1 |  | 0
31 | Sporák plynový s elektrickou troubou, 800x900x900mm, 1x 4kW, 2x 7kW, 1x10kW, trouba pro GN 2/1, výkon trouby 8,5 kW | 1 |  | 0
32 | Kotel elektrický 150l, nepřímý ohřev, 800x900x900mm, využitelný objem kotle 134l, vnitřní rozměr pr. 600x540mm, bezpečnostní tlaková armatura, výpustný ventil kónický, poloautomatické dopouštění duplikátoru, automatická regulace tlaku páry, možno volit plný nebo poloviční výkon topných těles, baterie na teplou i studenou vodu pro snadné čištění | 1 |  | 0
33 | Pracovní plocha se zásuvkou, zásuvka pro 2x GN 1/1 150mm, nerezové výškově nastavitelné nohy, 800x900x900mm | 1 |  | 0
34 | Sklopná pánev elektrická 75l, s kompozitním dnem 12,5 mm s 2,5 mm silnou nerezovou vrstvou, topná zóna s plynulým nastavením teploty 0 - 250°C, kontrolní panel s ovládáním teploty a ovládáním automatického vyklápění, hloubka pánve 180 mm, rozměry smažící plochy 790x530 mm, celonerezová konstrukce, zaoblené rohy pro snadné čištění, izolované a vyvážené víko pánve, nastavitelné nohy, rozměry 850x806x954 mm, příkon 10,5 kW/16A/400V. Pánev je vybavena napouštěcím ramínkem s ovládáním pomocí tlačítka umístěného na ovládacím panelu. Ergonomické nastavení výšky pánve. | 1 |  | 0
35 | Podlahová vpusť s roštem, celonerezová, zápach. uzávěra1600x400mm | 1 |  | 0
36 | Zásobník na talíře pojízdný s ohřevem, dvoutubusový,rozsah teplot 30-80st. Celsia, průměr talíře 140-270mm | 2 |  | 0
37 | Celonerezová výdejní linka délka cca 9000mm, včetně pojezdové dráhy, zásobnílk na podnosy a příbory, chl. vitrína na saláty, hyg. zábrana, vodní lázeň 6 x GN 1/1 , pokladní blok | 1 |  | 0
| el. žaluzie 9000mm | 1
| doprava + montáž | 1 |  | 0
0