## List1
Výrobce | Obj. číslo | Popis | množ. | MJ | Kč/jedn. | Kč celkem
NGFW typ 1
|  | 7x 1Gbps interní Ethernet port, 2x 1Gbps WAN porty, 1x 1Gbps DMZ port, datová propustnost bez aktivovaných bezpečnostních funkcí 2 Gbps, počet nových relací za sekundu 20000, počet současně aktivních relací1 mil., datová propustnost Ipsec VPN 1,5 Gbps | 2 | ks |  | 0
|  | Servisní podpora na 1 rok 8x5, vč. updatů UTM funkcí (viz Technická specifikace díla - požadované funkcionality NGFW typ 1 / typ 2) | 2 | ks |  | 0
NGFW typ 2
|  | 4x 1Gbps interní Ethernet port, 1x 1Gbps WAN porty, datová propustnost bez aktivovaných bezpečnostních funkcí 800 Mbps, počet nových relací za sekundu 10000, počet současně aktivních relací 800000, datová propustnost Ipsec VPN 65 Mbps | 2 | ks
|  | Servisní podpora na 1 rok 8x5, vč. updatů UTM funkcí (viz Technická specifikace díla - požadované funkcionality NGFW typ 1 / typ 2) | 2 | ks
Celkem NGFW typ 1 a 2 | [5 empty] | 0
Instalace a konfigurace dle předaných podkladů v lokalitách
|  | Obchodní zóna Otvice |  | kpl |  | 0
|  | AN Chomutov |  | kpl |  | 0
|  | AN Jirkov |  | kpl |  | 0
Celkem instalace, konfigurace a zaškolení | [5 empty] | 0
|  | Celkem HW (firewally) |  |  |  | 0
|  | Celkem instalace a konfigurace |  |  |  | 0
Celkem dodávka firewallů | [5 empty] | 0