## Kryci list
Krycí list rozpočtu
0 | Číslo zakázky | Zakázka
21 | 2018/31/3.et | Novostavba chodníků a navýšení počtu park. míst - VO - 3. etapa, CV koordinace MAN
_ | Komentář | Dle ÚRS cenová úroveň 2020
| Popis verze | Slepý rozpočet k PD
Komentář verze
| Adresa |  | Datum zahájení
| Rok | 2020 | Datum dokončení
| Typ Firmy | Název | Kontaktní osoba | Telefon
| Projektant | SINGS projekční ateliér, s.r.o. |  | +420 474 626 074
| Význam (funkce) | Jméno
Zpracovatel
REKAPITULACE
| Kód stavebního objektu | Popis objektu | Kód zatřídění | Zatřídění
| VO | Veřejné osvětlení
|  |  | Celkem (bez DPH) | 0
|  |  | DPH | 0
0
0
|  |  | Celkem (včetně DPH) | 0
| Za zhotovitele |  | Za objednatele
| Jméno : |  | Jméno :
| Datum : |  | Datum :
| Podpis: |  | Podpis :
Poznámka :

## Rekapitulace
Zakázka:
0 | Novostavba chodníků a navýšení počtu park. míst - VO - 3. etapa, CV koordinace MAN
21 | Popis | Cena | Hmotnost | DPH | Cena s DPH | Počet položek
_
| VO: Veřejné osvětlení |  |  |  |  | 1
| 021: Silnoproud |  |  |  |  | 1
0 | Celkem (bez DPH) | 0
| DPH | 0
0
0
| Celkem (včetně DPH) | 0

## Zakazka
Zakázka:
Novostavba chodníků a navýšení počtu park. míst - VO - 3. etapa, CV koordinace MAN
[5 empty] | Poř. | Typ | Kód | Popis | MJ | Výměra bez ztr. | Ztratné | Výměra | Jedn. cena | Cena | Jedn. hmotn. | Hmotnost | Jedn. suť | Suť | Sazba DPH | DPH | Cena s DPH | Komentář | Cen. soustava | Počet
[8 empty] | VO: Veřejné osvětlení | [5 empty] | 0 |  | 0 |  | 0 |  | 0 | 0 |  |  | 1
[8 empty] | 021: Silnoproud | [5 empty] | 0 |  | 0 |  | 0 |  | 0 | 0 |  |  | 1
##T2##N_Catalog_catGUID | ##T2##PRO_ITEM_catID | ##T2##PRO_ITEM_iteCode | ##T2##PRO_ITEM_szvCode | ##T2##PRO_ITEM_tevCode | 1 | MP | VO01 | Viz samostatný rozpočet přílohou | soubor | 1 | 0 | 1 | 0 | 0 |  | 0 |  | 0 | 21 | 0 | 0 |  | URS | 1
Plný popis:
_
_
_

## 18151-vo - Veřejné osvětl...
{95edf398-1236-4172-9f92-3a228ec3fdff}
2
| KRYCÍ LIST SOUPISU PRACÍ | [8 empty] | v --- níže se nacházejí doplnkové a pomocné údaje k sestavám --- v | [11 empty] | False
Stavba:
#REF!
Objekt:
18151-vo - Veřejné osvětlení - doplnění metropolitní sítě
| KSO: |  |  |  |  | CC-CZ:
| Místo: |  | Chomutov |  |  | Datum: | #REF!
| Zadavatel: |  |  |  |  | IČ: | #REF!
|  | #REF! |  |  |  | DIČ: | #REF!
| Zhotovitel: |  |  |  |  | IČ: | #REF!
|  | #REF! |  |  |  | DIČ: | #REF!
| Projektant: |  |  |  |  | IČ: | #REF!
|  | #REF! |  |  |  | DIČ: | #REF!
| Zpracovatel: |  |  |  |  | IČ:
|  | Ing. Ivan Menhard |  |  |  | DIČ:
Poznámka:
doplněny položky týkající se trasy metropolitní optické sítě čísla položek zůstaly z původního rozpočtu
|  | Materiál | [5 empty] | 0
|  | Montáž | [5 empty] | 0
| Cena bez DPH | [6 empty] | 0
|  |  | Základ daně |  |  | Sazba daně |  | Výše daně
| DPH | základní | 0 |  |  | 21% |  | 0
|  | snížená | 0 |  |  | 15% |  | 0
|  | zákl. přenesená | 0 |  |  | 21% |  | 0
|  | sníž. přenesená | 0 |  |  | 15% |  | 0
|  | nulová | 0 |  |  | 0% |  | 0
| Cena s DPH |  |  | v | CZK |  |  | 0
REKAPITULACE ČLENĚNÍ SOUPISU PRACÍ
Stavba:
#REF!
Objekt:
18151-vo - Veřejné osvětlení - doplnění metropolitní sítě
Místo: |  |  | Chomutov |  |  | Datum: | #REF!
Zadavatel: |  |  | #REF! |  |  | Projektant: | #REF!
Zhotovitel: |  |  | #REF! |  |  | Zpracovatel: | Ing. Ivan Menhard
Kód dílu - Popis | [5 empty] | Materiál [CZK] | Montáž [CZK] | Cena celkem [CZK]
Náklady stavby celkem | [5 empty] | 0 | 0 | 0 | [14 empty] | -1
| PSV - Práce a dodávky PSV |  |  |  |  | 0 | 0 | 0
| 741 - Elektroinstalace - silnoproud |  |  |  |  | 0 | 0 | 0
| M - Práce a dodávky M |  |  |  |  | 0 | 0 | 0
| 21-M - Elektromontáže |  |  |  |  | 0 | 0 | 0
| 46-M - Zemní práce při extr.mont.pracích |  |  |  |  | 0 | 0 | 0
| HZS - Hodinové zúčtovací sazby |  |  |  |  | 0 | 0 | 0
| VRN - Vedlejší rozpočtové náklady |  |  |  |  | 0 | 0 | 0
| VRN1 - Průzkumné, geodetické a projektové práce |  |  |  |  | 0 | 0 | 0
| VRN3 - Zařízení staveniště |  |  |  |  | 0 | 0 | 0
| VRN4 - Inženýrská činnost |  |  |  |  | 0 | 0 | 0
| VRN7 - Provozní vlivy |  |  |  |  | 0 | 0 | 0
| VRN9 - Ostatní náklady |  |  |  |  | 0 | 0 | 0
SOUPIS PRACÍ
Stavba:
#REF!
Objekt:
18151-vo - Veřejné osvětlení - doplnění metropolitní sítě
Místo: |  |  | Chomutov |  |  | Datum: | #REF!
Zadavatel: |  |  | #REF! |  |  | Projektant: | #REF!
Zhotovitel: |  |  | #REF! |  |  | Zpracovatel: | Ing. Ivan Menhard
PČ | Typ | Kód | Popis | MJ | Množství | J. materiál [CZK] | J. montáž [CZK] | Cena celkem [CZK] | Cenová soustava |  | DPH | J.cena [CZK] | Materiál celkem [CZK] | Montáž celkem [CZK] | J. Nh [h] | Nh celkem [h] | J. hmotnost [t] | Hmotnost celkem [t] | J. suť [t] | Suť Celkem [t]
Náklady soupisu celkem | [7 empty] | 0 |  |  |  |  | 0 | 0 |  | 2288.0204 |  | 54.9782 |  | 0 |  | D | -1 | [10 empty] | 0
| D | PSV | Práce a dodávky PSV |  |  |  |  | 0 |  |  |  |  | 0 | 0 |  | 516.108 |  | 3.3495 |  | 0 | 2 | D | 0 |  |  |  | ROZPOCET | [6 empty] | 0
| D | 741 | Elektroinstalace - silnoproud |  |  |  |  | 0 |  |  |  |  | 0 | 0 |  | 516.108 |  | 3.3495 |  | 0 | 2 | D | 1 |  |  |  | ROZPOCET | [6 empty] | 0
1 | K | 741122122 | Montáž kabel Cu plný kulatý žíla 3x1,5 až 6 mm2 zatažený v trubkách (CYKY) | m | 235 | 0 |  | 0 | CS ÚRS 2020 01 |  | základní | 0 | 0 | 0 | 0.098 | 23.03 | 0 | 0 | 0 | 0 | 16 | K | 2 |  |  |  | ROZPOCET | 0 | 0 | 0 | 0 | 0 | 1 | 0 | 16 | -411785710
| PP |  | Montáž kabelů měděných bez ukončení uložených v trubkách zatažených plných kulatých nebo bezhalogenových (CYKY) počtu a průřezu žil 3x1,5 až 6 mm2 | [18 empty] | PP | 2
2 | M | 10.048.561 | CMSM 3G1,5 (3Cx1,5) | m | 258.5 |  |  | 0 | materiály online |  | základní | 0 | 0 | 0 | 0 | 0 | 0 | 0 | 0 | 0 | 128 | M | 2 |  |  |  | ROZPOCET | 0 | 0 | 0 | 0 | 0 | 1 | 0 | 128 | -1442476161
| PP |  | CMSM 3G1,5 (3Cx1,5) | [18 empty] | PP | 2
| P |  | Poznámka k položce: napojení svítidla ve stožáru | [18 empty] | P | 2
| VV |  | 38*6+1*7 |  | 235 | [16 empty] | VV | 2 | 2 | True | 0 | ROZPOCET
| VV |  | 235*1,1 'Přepočtené koeficientem množství |  | 258.5 | [16 empty] | VV | 2 | 2 | False | 1 | ROZPOCET
3 | K | 741122134 | Montáž kabel Cu plný kulatý žíla 4x16 až 25 mm2 zatažený v trubkách (CYKY) | m | 1400 | 0 |  | 0 | CS ÚRS 2020 01 |  | základní | 0 | 0 | 0 | 0.138 | 193.2 | 0 | 0 | 0 | 0 | 16 | K | 2 |  |  |  | ROZPOCET | 0 | 0 | 0 | 0 | 0 | 1 | 0 | 16 | -1644217640
| PP |  | Montáž kabelů měděných bez ukončení uložených v trubkách zatažených plných kulatých nebo bezhalogenových (CYKY) počtu a průřezu žil 4x16 až 25 mm2 | [18 empty] | PP | 2
4 | M | 34111080 | kabel silový s Cu jádrem 1kV 4x16mm2 | m | 1540 |  |  | 0 | CS ÚRS 2020 01 |  | základní | 0 | 0 | 0 | 0 | 0 | 0.0009 | 1.386 | 0 | 0 | 32 | M | 2 |  |  |  | ROZPOCET | 0 | 0 | 0 | 0 | 0 | 1 | 0 | 16 | 1205275000
| PP |  | kabel silový s Cu jádrem 1kV 4x16mm2 | [18 empty] | PP | 2
| VV |  | 1400*1,1 'Přepočtené koeficientem množství |  | 1540 | [16 empty] | VV | 2 | 2 | False | 1 | ROZPOCET
5 | K | 741132133 | Ukončení kabelů 4x16 mm2 smršťovací záklopkou nebo páskem bez letování | kus | 90 | 0 |  | 0 | CS ÚRS 2020 01 |  | základní | 0 | 0 | 0 | 0.382 | 34.38 | 0 | 0 | 0 | 0 | 16 | K | 2 |  |  |  | ROZPOCET | 0 | 0 | 0 | 0 | 0 | 1 | 0 | 16 | -2090426097
| PP |  | Ukončení kabelů smršťovací záklopkou nebo páskou se zapojením bez letování, počtu a průřezu žil 4x16 mm2 | [18 empty] | PP | 2
6 | M | 10.068.545 | Hlava EN 4.1 pro pr. 6- 50 | KS | 90 |  |  | 0 | materiály online |  | základní | 0 | 0 | 0 | 0 | 0 | 0 | 0 | 0 | 0 | 32 | M | 2 |  |  |  | ROZPOCET | 0 | 0 | 0 | 0 | 0 | 1 | 0 | 16 | -452785040
| PP |  | Kabely a vodiče a příslušenství Připojování vodičů a izolační materiál Rozdělovací koncovky teplem smrštitelné Hlava EN 4.1 pro pr. 6- 50 | [18 empty] | PP | 2
7 | K | 741373002 | Montáž svítidlo výbojkové průmyslové stropní na výložník | kus | 1 | 0 |  | 0 | CS ÚRS 2020 01 |  | základní | 0 | 0 | 0 | 0.918 | 0.918 | 0 | 0 | 0 | 0 | 16 | K | 2 |  |  |  | ROZPOCET | 0 | 0 | 0 | 0 | 0 | 1 | 0 | 16 | -827440452
| PP |  | Montáž svítidel výbojkových se zapojením vodičů průmyslových nebo venkovních na výložník | [18 empty] | PP | 2
8 | M | 34844s60w120p-l | LED svítidlo venkovní pro přechody-LEVOSTRANNÉ - Satheon 60W-120P, uliční, montáž na výložník 60, nastavitelná optika | kus | 1 |  |  | 0 |  |  | základní | 0 | 0 | 0 | 0 | 0 | 0.015 | 0.015 | 0 | 0 | 32 | M | 2 |  |  |  | ROZPOCET | 0 | 0 | 0 | 0 | 0 | 1 | 0 | 16 | 795386994
| PP |  | Svítidlo pro osvětlení přechodů LEVOSTRANNÉ - 60W LED, nastavitelná optika | [18 empty] | PP | 2
| P |  | Poznámka k položce: případně jiný typ svítidla musí schválit provozovatel | [18 empty] | P | 2
9 | K | 741373003 | Montáž svítidlo výbojkové průmyslové stropní na sloupek parkový | kus | 38 | 0 |  | 0 | CS ÚRS 2020 01 |  | základní | 0 | 0 | 0 | 0.718 | 27.284 | 0 | 0 | 0 | 0 | 16 | K | 2 |  |  |  | ROZPOCET | 0 | 0 | 0 | 0 | 0 | 1 | 0 | 16 | -1667791318
| PP |  | Montáž svítidel výbojkových se zapojením vodičů průmyslových nebo venkovních na sloupek parkových | [18 empty] | PP | 2
10 | M | 34844-bdp91019 | LED svítidlo venkovní na sloupek - BDP100PCF ECO60/830DW | kus | 38 |  |  | 0 |  |  | základní | 0 | 0 | 0 | 0 | 0 | 0.015 | 0.57 | 0 | 0 | 32 | M | 2 |  |  |  | ROZPOCET | 0 | 0 | 0 | 0 | 0 | 1 | 0 | 16 | 363982491
| PP |  | LED svítidlo venkovní na sloupek se středovým uchycením, všesměrové BDP100PCF ECO60/830DW, 46 W, 3000 K, IP66, opálový optický kryt, IK10 | [18 empty] | PP | 2
| P |  | Poznámka k položce: ean: 8718291910190 případně jiný typ svítidla musí schválit provozovatel | [18 empty] | P | 2
11 | K | 741410021 | Montáž vodič uzemňovací pásek průřezu do 120 mm2 v městské zástavbě v zemi | m | 1300 | 0 |  | 0 | CS ÚRS 2020 01 |  | základní | 0 | 0 | 0 | 0.14 | 182 | 0 | 0 | 0 | 0 | 16 | K | 2 |  |  |  | ROZPOCET | 0 | 0 | 0 | 0 | 0 | 1 | 0 | 16 | 1538491435
| PP |  | Montáž uzemňovacího vedení s upevněním, propojením a připojením pomocí svorek v zemi s izolací spojů pásku průřezu do 120 mm2 v městské zástavbě | [18 empty] | PP | 2
12 | M | 35442062 | pás zemnící 30x4mm FeZn | kg | 1361.905 |  |  | 0 | CS ÚRS 2020 01 |  | základní | 0 | 0 | 0 | 0 | 0 | 0.001 | 1.3619 | 0 | 0 | 128 | M | 2 |  |  |  | ROZPOCET | 0 | 0 | 0 | 0 | 0 | 1 | 0 | 128 | -1671373142
| PP |  | pás zemnící 30x4mm FeZn, 1 kg = 1,05 m | [18 empty] | PP | 2
| VV |  | 1300/1,05 |  | 1238.095 | [16 empty] | VV | 2 | 2 | True | 1 | ROZPOCET
| VV |  | 1238,095*1,1 'Přepočtené koeficientem množství |  | 1361.905 | [16 empty] | VV | 2 | 2 | False | 1 | ROZPOCET
13 | M | 35442037 | svorka uzemnění nerez křížová | kus | 50 |  |  | 0 | CS ÚRS 2020 01 |  | základní | 0 | 0 | 0 | 0 | 0 | 0.00022 | 0.011 | 0 | 0 | 128 | M | 2 |  |  |  | ROZPOCET | 0 | 0 | 0 | 0 | 0 | 1 | 0 | 128 | -1141713704
| PP |  | svorka uzemnění nerez křížová | [18 empty] | PP | 2
14 | M | 35442036 | svorka uzemnění nerez připojovací | kus | 40 |  |  | 0 | CS ÚRS 2020 01 |  | základní | 0 | 0 | 0 | 0 | 0 | 0.00014 | 0.0056 | 0 | 0 | 128 | M | 2 |  |  |  | ROZPOCET | 0 | 0 | 0 | 0 | 0 | 1 | 0 | 128 | 1496077260
| PP |  | svorka uzemnění nerez připojovací | [18 empty] | PP | 2
15 | K | 741810003 | Celková prohlídka elektrického rozvodu a zařízení do 1 milionu Kč | kus | 1 | 0 |  | 0 | CS ÚRS 2020 01 |  | základní | 0 | 0 | 0 | 31.842 | 31.842 | 0 | 0 | 0 | 0 | 16 | K | 2 |  |  |  | ROZPOCET | 0 | 0 | 0 | 0 | 0 | 1 | 0 | 16 | -978368533
| PP |  | Zkoušky a prohlídky elektrických rozvodů a zařízení celková prohlídka a vyhotovení revizní zprávy pro objem montážních prací přes 500 do 1000 tis. Kč | [18 empty] | PP | 2
| PSC |  | Poznámka k souboru cen: 1. Ceny -0001 až -0011 jsou určeny pro objem montážních prací včetně všech nákladů. | [18 empty] | PSC | 2
16 | K | 741810011 | Příplatek k celkové prohlídce za každých dalších 500 000,- Kč | kus | 2 | 0 |  | 0 | CS ÚRS 2020 01 |  | základní | 0 | 0 | 0 | 11.727 | 23.454 | 0 | 0 | 0 | 0 | 16 | K | 2 |  |  |  | ROZPOCET | 0 | 0 | 0 | 0 | 0 | 1 | 0 | 16 | -167924905
| PP |  | Zkoušky a prohlídky elektrických rozvodů a zařízení celková prohlídka a vyhotovení revizní zprávy pro objem montážních prací Příplatek k ceně 0003 za každých dalších i započatých 500 tis. Kč přes 1000 tis. Kč | [18 empty] | PP | 2
| PSC |  | Poznámka k souboru cen: 1. Ceny -0001 až -0011 jsou určeny pro objem montážních prací včetně všech nákladů. | [18 empty] | PSC | 2
| D | M | Práce a dodávky M |  |  |  |  | 0 |  |  |  |  | 0 | 0 |  | 1711.9124 |  | 51.6287 |  | 0 | 3 | D | 0 |  |  |  | ROZPOCET | [6 empty] | 0
| D | 21-M | Elektromontáže |  |  |  |  | 0 |  |  |  |  | 0 | 0 |  | 227.0405 |  | 7.6415 |  | 0 | 3 | D | 1 |  |  |  | ROZPOCET | [6 empty] | 0
17 | K | 210204002-D | Demontáž stožárů osvětlení parkových ocelových | kus | 27 | 0 |  | 0 | CS ÚRS 2020 01 |  | základní | 0 | 0 | 0 | 0.8415 | 22.7205 | 0 | 0 | 0 | 0 | 64 | K | 2 |  |  |  | ROZPOCET | 0 | 0 | 0 | 0 | 0 | 1 | 0 | 64 | -204043425
| PP |  | Demontáž stožárů osvětlení, bez zemních prací parkových ocelových | [18 empty] | PP | 2
18 | K | 210204011 | Montáž stožárů osvětlení ocelových samostatně stojících délky do 12 m | kus | 39 | 0 |  | 0 | CS ÚRS 2020 01 |  | základní | 0 | 0 | 0 | 3.813 | 148.707 | 0 | 0 | 0 | 0 | 64 | K | 2 |  |  |  | ROZPOCET | 0 | 0 | 0 | 0 | 0 | 1 | 0 | 64 | 180830725
| PP |  | Montáž stožárů osvětlení, bez zemních prací ocelových samostatně stojících, délky do 12 m | [18 empty] | PP | 2
19 | M | 31674067 | stožár osvětlovací sadový Pz 133/89/60 v 6,0m | kus | 39 |  |  | 0 | CS ÚRS 2020 01 |  | základní | 0 | 0 | 0 | 0 | 0 | 0.062 | 2.418 | 0 | 0 | 128 | M | 2 |  |  |  | ROZPOCET | 0 | 0 | 0 | 0 | 0 | 1 | 0 | 128 | 1571186621
| PP |  | stožár osvětlovací sadový Pz 133/89/60 v 6,0m | [18 empty] | PP | 2
20 | M | 31674om133 | ochranná manžeta plastová OMP-133 | kus | 39 |  |  | 0 |  |  | základní | 0 | 0 | 0 | 0 | 0 | 0.115 | 4.485 | 0 | 0 | 128 | M | 2 |  |  |  | ROZPOCET | 0 | 0 | 0 | 0 | 0 | 1 | 0 | 128 | 1450605910
21 | M | 58346122 | drť vápencová bílá frakce 2/4 | t | 0.738 |  |  | 0 | CS ÚRS 2020 01 |  | základní | 0 | 0 | 0 | 0 | 0 | 1 | 0.738 | 0 | 0 | 128 | M | 2 |  |  |  | ROZPOCET | 0 | 0 | 0 | 0 | 0 | 1 | 0 | 128 | -1893985062
| PP |  | drť vápencová bílá frakce 2/4 | [18 empty] | PP | 2
| VV |  | 2,2*(39*0,8*3,14/4*(0,25-0,133)^2) |  | 0.738 | [16 empty] | VV | 2 | 2 | True | 1 | ROZPOCET
22 | K | 210204103 | Montáž výložníků osvětlení jednoramenných sloupových hmotnosti do 35 kg | kus | 1 | 0 |  | 0 | CS ÚRS 2020 01 |  | základní | 0 | 0 | 0 | 2.3 | 2.3 | 0 | 0 | 0 | 0 | 64 | K | 2 |  |  |  | ROZPOCET | 0 | 0 | 0 | 0 | 0 | 1 | 0 | 64 | 1129558584
| PP |  | Montáž výložníků osvětlení jednoramenných sloupových, hmotnosti do 35 kg | [18 empty] | PP | 2
23 | M | 348sd1-1000 | výložník na stožár 60, SD1-1000, 2° | kus | 1 |  |  | 0 |  |  | základní | 0 | 0 | 0 | 0 | 0 | 0.0005 | 0.0005 | 0 | 0 | 256 | M | 2 |  |  |  | ROZPOCET | 0 | 0 | 0 | 0 | 0 | 1 | 0 | 64 | 1911501802
| PP |  | výložník na stožár 60, SD1-1000, 2° | [18 empty] | PP | 2
| P |  | Poznámka k položce: použito pro přechodové svítidlo | [18 empty] | P | 2
24 | K | 210204201 | Montáž elektrovýzbroje stožárů osvětlení 1 okruh | kus | 39 | 0 |  | 0 | CS ÚRS 2020 01 |  | základní | 0 | 0 | 0 | 1.367 | 53.313 | 0 | 0 | 0 | 0 | 64 | K | 2 |  |  |  | ROZPOCET | 0 | 0 | 0 | 0 | 0 | 1 | 0 | 64 | -2133000078
| PP |  | Montáž elektrovýzbroje stožárů osvětlení 1 okruh | [18 empty] | PP | 2
25 | M | 10.228.214 | Svorka SV-A-6.16.4 stožárová výzbroj | KS | 31 |  |  | 0 | materiály online |  | základní | 0 | 0 | 0 | 0 | 0 | 0 | 0 | 0 | 0 | 128 | M | 2 |  |  |  | ROZPOCET | 0 | 0 | 0 | 0 | 0 | 1 | 0 | 128 | 167953036
| PP |  | Svorka SV-A-6.16.4 stožárová výzbroj | [18 empty] | PP | 2
26 | M | 10.077.539 | Svorka SV-A 9.16.4 stožárová výzbroj | KS | 6 |  |  | 0 | materiály online |  | základní | 0 | 0 | 0 | 0 | 0 | 0 | 0 | 0 | 0 | 128 | M | 2 |  |  |  | ROZPOCET | 0 | 0 | 0 | 0 | 0 | 1 | 0 | 128 | 630088575
| PP |  | Svorka SV-A 9.16.4 stožárová výzbroj | [18 empty] | PP | 2
27 | M | 10.874.893 | Svorka SV-A-9.35.4 stožárová výzbroj | KS | 2 |  |  | 0 | materiály online |  | základní | 0 | 0 | 0 | 0 | 0 | 0 | 0 | 0 | 0 | 128 | M | 2 |  |  |  | ROZPOCET | 0 | 0 | 0 | 0 | 0 | 1 | 0 | 128 | -2041766043
| PP |  | Svorka SV-A-9.35.4 stožárová výzbroj | [18 empty] | PP | 2
| D | 46-M | Zemní práce při extr.mont.pracích |  |  |  |  | 0 |  |  |  |  | 0 | 0 |  | 1484.8719 |  | 43.9872 |  | 0 | 3 | D | 1 |  |  |  | ROZPOCET | [6 empty] | 0
28 | K | 460010022 | Vytyčení trasy vedení kabelového podzemního podél silnice | km | 1.2 |  |  | 0 | CS ÚRS 2020 01 |  | základní | 0 | 0 | 0 | 3.07 | 3.684 | 0.00193 | 0.002316 | 0 | 0 | 64 | K | 2 |  |  |  | ROZPOCET | 0 | 0 | 0 | 0 | 0 | 1 | 0 | 64 | 644293042
| PP |  | Vytyčení trasy vedení kabelového (podzemního) podél silnice | [18 empty] | PP | 2
| PSC |  | Poznámka k souboru cen: 1. V cenách jsou zahrnuty i náklady na: a) pochůzky projektovanou tratí, b) vyznačení budoucí trasy, c) rozmístění, očíslování a označení opěrných bodů, d) označení překážek a míst pro kabelové prostupy a podchodové štoly. | [18 empty] | PSC | 2
29 | K | 460030039 | Rozebrání dlažeb ručně z dlaždic zámkových do písku spáry nezalité | m2 | 5 | 0 |  | 0 | CS ÚRS 2020 01 |  | základní | 0 | 0 | 0 | 0.171 | 0.855 | 0 | 0 | 0 | 0 | 64 | K | 2 |  |  |  | ROZPOCET | 0 | 0 | 0 | 0 | 0 | 1 | 0 | 64 | 1339287724
| PP |  | Přípravné terénní práce vytrhání dlažby včetně ručního rozebrání, vytřídění, odhozu na hromady nebo naložení na dopravní prostředek a očistění kostek nebo dlaždic z pískového podkladu z dlaždic zámkových, spáry nezalité | [18 empty] | PP | 2
| PSC |  | Poznámka k souboru cen: 1. V cenách -0001 až -0007 nejsou zahrnuty náklady na odstranění kamenů, kořenů a ostatních nevhodných přimísenin, tyto práce se oceňují individuálně. 2. U cen -0021 až -0025 se u středně hustého porostu uvažuje hustota do 3 ks/m2, u hustého porostu přes 3 ks/m2. 3. U ceny -0092 se počítá první vytržený obrubník trojnásobnou délkou. | [18 empty] | PSC | 2
| P |  | Poznámka k položce: Původní dlaždice budou dočasně uloženy vedle výkopu a po uložení kabelů vráceny. | [18 empty] | P | 2
| VV |  | 10*0,5 |  | 5 | [16 empty] | VV | 2 | 2 | True | 1 | ROZPOCET
30 | K | 460030142 | Odstranění podkladu nebo krytu komunikace z kameniva těženého tloušťky do 20 cm | m2 | 15 | 0 |  | 0 | CS ÚRS 2020 01 |  | základní | 0 | 0 | 0 | 0.376 | 5.64 | 0 | 0 | 0 | 0 | 64 | K | 2 |  |  |  | ROZPOCET | 0 | 0 | 0 | 0 | 0 | 1 | 0 | 64 | -1136698147
| PP |  | Přípravné terénní práce odstranění podkladu nebo krytu komunikace včetně rozpojení na kusy a zarovnání styčné spáry z kameniva těženého, tloušťky přes 10 do 20 cm | [18 empty] | PP | 2
| PSC |  | Poznámka k souboru cen: 1. V cenách -0001 až -0007 nejsou zahrnuty náklady na odstranění kamenů, kořenů a ostatních nevhodných přimísenin, tyto práce se oceňují individuálně. 2. U cen -0021 až -0025 se u středně hustého porostu uvažuje hustota do 3 ks/m2, u hustého porostu přes 3 ks/m2. 3. U ceny -0092 se počítá první vytržený obrubník trojnásobnou délkou. | [18 empty] | PSC | 2
| P |  | Poznámka k položce: materiál uložen poblíž a bude použitý pro zpětný zásyp výkopu. | [18 empty] | P | 2
31 | K | 460030172 | Odstranění podkladu nebo krytu komunikace ze živice tloušťky do 10 cm | m2 | 72 | 0 |  | 0 | CS ÚRS 2020 01 |  | základní | 0 | 0 | 0 | 0.375 | 27 | 0 | 0 | 0 | 0 | 64 | K | 2 |  |  |  | ROZPOCET | 0 | 0 | 0 | 0 | 0 | 1 | 0 | 64 | -1318744725
| PP |  | Přípravné terénní práce odstranění podkladu nebo krytu komunikace včetně rozpojení na kusy a zarovnání styčné spáry ze živice, tloušťky přes 5 do 10 cm | [18 empty] | PP | 2
| PSC |  | Poznámka k souboru cen: 1. V cenách -0001 až -0007 nejsou zahrnuty náklady na odstranění kamenů, kořenů a ostatních nevhodných přimísenin, tyto práce se oceňují individuálně. 2. U cen -0021 až -0025 se u středně hustého porostu uvažuje hustota do 3 ks/m2, u hustého porostu přes 3 ks/m2. 3. U ceny -0092 se počítá první vytržený obrubník trojnásobnou délkou. | [18 empty] | PSC | 2
| VV |  | 144*0,5 |  | 72 | [16 empty] | VV | 2 | 2 | True | 1 | ROZPOCET
32 | K | 460030192 | Řezání podkladu nebo krytu živičného tloušťky do 10 cm | m | 288 |  |  | 0 | CS ÚRS 2020 01 |  | základní | 0 | 0 | 0 | 0.169 | 48.672 | 0 | 0 | 0 | 0 | 64 | K | 2 |  |  |  | ROZPOCET | 0 | 0 | 0 | 0 | 0 | 1 | 0 | 64 | -1009674156
| PP |  | Přípravné terénní práce řezání spár v podkladu nebo krytu živičném, tloušťky přes 5 do 10 cm | [18 empty] | PP | 2
| PSC |  | Poznámka k souboru cen: 1. V cenách -0001 až -0007 nejsou zahrnuty náklady na odstranění kamenů, kořenů a ostatních nevhodných přimísenin, tyto práce se oceňují individuálně. 2. U cen -0021 až -0025 se u středně hustého porostu uvažuje hustota do 3 ks/m2, u hustého porostu přes 3 ks/m2. 3. U ceny -0092 se počítá první vytržený obrubník trojnásobnou délkou. | [18 empty] | PSC | 2
| VV |  | 144*2 |  | 288 | [16 empty] | VV | 2 | 2 | True | 1 | ROZPOCET
33 | K | 460050703 | Hloubení nezapažených jam pro stožáry veřejného osvětlení ručně v hornině tř 3 | kus | 38 | 0 |  | 0 | CS ÚRS 2020 01 |  | základní | 0 | 0 | 0 | 3.214 | 122.132 | 0 | 0 | 0 | 0 | 64 | K | 2 |  |  |  | ROZPOCET | 0 | 0 | 0 | 0 | 0 | 1 | 0 | 64 | 751139096
| PP |  | Hloubení nezapažených jam ručně pro stožáry s přemístěním výkopku do vzdálenosti 3 m od okraje jámy nebo naložením na dopravní prostředek, včetně zásypu, zhutnění a urovnání povrchu veřejného osvětlení včetně odstranění krytu a podkladu komunikace, v hornině třídy 3 | [18 empty] | PP | 2
| PSC |  | Poznámka k souboru cen: 1. Ceny hloubení jam v hornině třídy 6 a 7 jsou stanoveny za použití pneumatického kladiva. | [18 empty] | PSC | 2
| P |  | Poznámka k položce: 1 stožár do původního základu | [18 empty] | P | 2
69 | K | 460070753 | Hloubení nezapažených jam pro ostatní konstrukce ručně v hornině tř 3 | m3 | 0.5 | 0 |  | 0 | CS ÚRS 2020 01 |  | základní | 0 | 0 | 0 | 2.154 | 1.077 | 0 | 0 | 0 | 0 | 64 | K | 2 |  |  |  | ROZPOCET | 0 | 0 | 0 | 0 | 0 | 1 | 0 | 64 | -2034062679
| PP |  | Hloubení nezapažených jam ručně pro ostatní konstrukce s přemístěním výkopku do vzdálenosti 3 m od okraje jámy nebo naložením na dopravní prostředek, včetně zásypu, zhutnění a urovnání povrchu ostatních konstrukcí, v hornině třídy 3 | [18 empty] | PP | 2
| PSC |  | Poznámka k souboru cen: 1. Ceny hloubení jam ručně v hornině třídy 6 a 7 jsou stanoveny za použití pneumatického kladiva. | [18 empty] | PSC | 2
| P |  | Poznámka k položce: jáma pro kabelovou (chráničkovou) šachtu | [18 empty] | P | 2
70 | M | šachta1 | zemní kabelová telekomunikační šachta - SKO-1-PE s víkem Z-600/DN624-PE se zámkem a těsněním | kpl | 1 |  |  | 0 |  |  | základní | 0 | 0 | 0 | 0 | 0 | 0 | 0 | 0 | 0 | 256 | M | 2 |  |  |  | ROZPOCET | 0 | 0 | 0 | 0 | 0 | 1 | 0 | 64 | 977375305
| PP |  | zemní kabelová telekomunikační šachta - SKO-1-PE s víkem Z-600/DN624-PE se zámkem a těsněním pro vstupy chrániček | [18 empty] | PP | 2
| P |  | Poznámka k položce: pro chráničkovou trasu | [18 empty] | P | 2
34 | K | 460071003 | Hloubení nezapažených jam strojně v hornině tř 3 | m3 | 3 | 0 |  | 0 | CS ÚRS 2020 01 |  | základní | 0 | 0 | 0 | 0.467 | 1.401 | 0 | 0 | 0 | 0 | 64 | K | 2 |  |  |  | ROZPOCET | 0 | 0 | 0 | 0 | 0 | 1 | 0 | 64 | -1882636721
| PP |  | Hloubení nezapažených jam strojně pro ostatní konstrukce včetně přemístění výkopku do vzdálenosti 3 m od okraje jámy nebo naložení na dopravní prostředek v hornině třídy 3 | [18 empty] | PP | 2
| PSC |  | Poznámka k souboru cen: 1. Ceny hloubení jam strojně v hornině třídy 6 a 7 jsou stanoveny za použití trhaviny. | [18 empty] | PSC | 2
| P |  | Poznámka k položce: startovací a koncová jáma pro protlak | [18 empty] | P | 2
| VV |  | 2*1*1+1*1*1 |  | 3 | [16 empty] | VV | 2 | 2 | True | 1 | ROZPOCET
35 | K | 460080112 | Bourání základu betonového se záhozem jámy sypaninou | m3 | 2.025 | 0 |  | 0 | CS ÚRS 2020 01 |  | základní | 0 | 0 | 0 | 6.436 | 13.0329 | 0 | 0 | 0 | 0 | 64 | K | 2 |  |  |  | ROZPOCET | 0 | 0 | 0 | 0 | 0 | 1 | 0 | 64 | 570974700
| PP |  | Základové konstrukce bourání základu včetně záhozu jámy sypaninou, zhutnění a urovnání betonového | [18 empty] | PP | 2
| VV |  | 27*0,5*0,5*0,3 |  | 2.025 | [16 empty] | VV | 2 | 2 | True | 1 | ROZPOCET
36 | K | 460100002 | pouzdrový základ pro stožár D250x1000 | ks | 38 | 0 |  | 0 |  |  | základní | 0 | 0 | 0 | 0 | 0 | 0 | 0 | 0 | 0 | 64 | K | 2 |  |  |  | ROZPOCET | 0 | 0 | 0 | 0 | 0 | 1 | 0 | 64 | 2075768296
| PP |  | pouzdrový základ pro stožár D250x800 | [18 empty] | PP | 2
37 | M | 28612010 | trubka kanalizační PVC plnostěnná třívrstvá DN 250x1000mm SN12 | m | 38 |  |  | 0 | CS ÚRS 2020 01 |  | základní | 0 | 0 | 0 | 0 | 0 | 0.01424 | 0.54112 | 0 | 0 | 128 | M | 2 |  |  |  | ROZPOCET | 0 | 0 | 0 | 0 | 0 | 1 | 0 | 128 | -789295746
| PP |  | trubka kanalizační PVC plnostěnná třívrstvá DN 250x1000mm SN12 | [18 empty] | PP | 2
38 | K | 460120016 | Naložení výkopku ručně z hornin třídy 1 až 4 | m3 | 5.292 | 0 |  | 0 | CS ÚRS 2020 01 |  | základní | 0 | 0 | 0 | 0.646 | 3.4186 | 0 | 0 | 0 | 0 | 64 | K | 2 |  |  |  | ROZPOCET | 0 | 0 | 0 | 0 | 0 | 1 | 0 | 64 | -588890952
| PP |  | Ostatní zemní práce při stavbě nadzemních vedení naložení výkopku ručně, z hornin třídy 1 až 4 | [18 empty] | PP | 2
| P |  | Poznámka k položce: | [18 empty] | P | 2
| VV |  | 38*0,8*3,14/4*0,25^2+38*0,5*0,5*0,4 |  | 5.292 | [16 empty] | VV | 2 | 2 | True | 1 | ROZPOCET
39 | K | 460150133 | Hloubení kabelových zapažených i nezapažených rýh ručně š 35 cm, hl 50 cm, v hornině tř 3 | m | 1050 | 0 |  | 0 | CS ÚRS 2020 01 |  | základní | 0 | 0 | 0 | 0.539 | 565.95 | 0 | 0 | 0 | 0 | 64 | K | 2 |  |  |  | ROZPOCET | 0 | 0 | 0 | 0 | 0 | 1 | 0 | 64 | 6570340
| PP |  | Hloubení zapažených i nezapažených kabelových rýh ručně včetně urovnání dna s přemístěním výkopku do vzdálenosti 3 m od okraje jámy nebo naložením na dopravní prostředek šířky 35 cm, hloubky 50 cm, v hornině třídy 3 | [18 empty] | PP | 2
| PSC |  | Poznámka k souboru cen: 1. Ceny hloubení rýh v hornině třídy 6 a 7 se oceňují cenami souboru cen 460 20- . Hloubení nezapažených kabelových rýh strojně. | [18 empty] | PSC | 2
40 | K | 460150163 | Hloubení kabelových zapažených i nezapažených rýh ručně š 35 cm, hl 80 cm, v hornině tř 3 | m | 200 | 0 |  | 0 | CS ÚRS 2020 01 |  | základní | 0 | 0 | 0 | 0.863 | 172.6 | 0 | 0 | 0 | 0 | 64 | K | 2 |  |  |  | ROZPOCET | 0 | 0 | 0 | 0 | 0 | 1 | 0 | 64 | 1722866259
| PP |  | Hloubení zapažených i nezapažených kabelových rýh ručně včetně urovnání dna s přemístěním výkopku do vzdálenosti 3 m od okraje jámy nebo naložením na dopravní prostředek šířky 35 cm, hloubky 80 cm, v hornině třídy 3 | [18 empty] | PP | 2
| PSC |  | Poznámka k souboru cen: 1. Ceny hloubení rýh v hornině třídy 6 a 7 se oceňují cenami souboru cen 460 20- . Hloubení nezapažených kabelových rýh strojně. | [18 empty] | PSC | 2
| P |  | Poznámka k položce: počítána hloubka po odtranění krytu komunikace | [18 empty] | P | 2
41 | K | 460310105 | Řízený zemní protlak strojně v hornině tř 1 až 4 hloubky do 6 m vnějšího průměru do 160 mm | m | 16 | 0 |  | 0 | CS ÚRS 2020 01 |  | základní | 0 | 0 | 0 | 1.076 | 17.216 | 0 | 0 | 0 | 0 | 64 | K | 2 |  |  |  | ROZPOCET | 0 | 0 | 0 | 0 | 0 | 1 | 0 | 64 | -53886622
| PP |  | Zemní protlaky strojně neřízený zemní protlak ( krtek) řízené horizontální vrtání v hornině tř. 1 až 4 pro protlačení PE trub, v hloubce do 6 m vnějšího průměru vrtu přes 125 do 160 mm | [18 empty] | PP | 2
| PSC |  | Poznámka k souboru cen: 1. V cenách -0001 až 0017 nejsou započteny náklady na: a) zemní práce nutné k provedení protlaku (startovací a cílové jámy), b) dodání chráničky a potrubí. Tyto materiály se oceňují ve specifikaci. 2. V cenách -0101 až 0109 jsou započteny i náklady na: a) případné vodorovné přemístění výkopku z protlačovaného potrubí a svislé přemístění výkopku z montážní jámy na povrch a jeho přehození na povrchu, b) úpravu čela potrubí pro protlačení. 3. V cenách -0101 až 0109 nejsou započteny náklady na: a) případné zemní práce nutné k provedení protlaku (startovací a cílové jámy), b) případné čerpání vody, c) montáž vedení a jeho příslušenství, slouží-li protlačená trouba jako ochranné potrubí, d) dodávku potrubí učeného k protlačení. Toto potrubí se oceňuje ve specifikaci. Ztratné lze stanovit ve výši 3%, e) překládání a zajišťování inženýrských sítí, f) vytýčení směru protlaku a stávajících inženýrských sítí. | [18 empty] | PSC | 2
42 | M | 28613550 | potrubí dvouvrstvé PE100 RC SDR11 110x10 dl 100m | m | 16 |  |  | 0 | CS ÚRS 2020 01 |  | základní | 0 | 0 | 0 | 0 | 0 | 0.00318 | 0.05088 | 0 | 0 | 128 | M | 2 |  |  |  | ROZPOCET | 0 | 0 | 0 | 0 | 0 | 1 | 0 | 128 | -1533153380
| PP |  | potrubí dvouvrstvé PE100 RC SDR11 110x10 dl 100m | [18 empty] | PP | 2
| P |  | Poznámka k položce: pro vyplnění protlaku | [18 empty] | P | 2
43 | K | 460330002 | Výkop podchodových štol průřezu do 2,5 m2 ručně v suché hornině tř 3 | m3 | 3 |  |  | 0 | CS ÚRS 2020 01 |  | základní | 0 | 0 | 0 | 7.439 | 22.317 | 0.0385 | 0.1155 | 0 | 0 | 64 | K | 2 |  |  |  | ROZPOCET | 0 | 0 | 0 | 0 | 0 | 1 | 0 | 64 | -334400311
| PP |  | Podchodové štoly pro kabely výkop podchodových štol o průřezu do 2,5 m2 provedený ručně z těžní šachty, včetně přemístění výkopku na povrch a do vzdálenosti 5 m nebo s naložením na dopravní prostředek v suché hornině třídy 3 | [18 empty] | PP | 2
| PSC |  | Poznámka k souboru cen: 1. V cenách -0000 až -0004 nejsou započteny náklady na výkop těžní šachty. | [18 empty] | PSC | 2
| VV |  | 2*1*1+1*1*1 |  | 3 | [16 empty] | VV | 2 | 2 | True | 1 | ROZPOCET
44 | K | 460421281 | Lože kabelů z prohozeného výkopku tl 5 cm nad kabel, kryté plastovou folií, š lože do 25 cm | m | 1200 |  |  | 0 | CS ÚRS 2020 01 |  | základní | 0 | 0 | 0 | 0.053 | 63.6 | 7e-05 | 0.084 | 0 | 0 | 64 | K | 2 |  |  |  | ROZPOCET | 0 | 0 | 0 | 0 | 0 | 1 | 0 | 64 | -1151192459
| PP |  | Kabelové lože včetně podsypu, zhutnění a urovnání povrchu z prohozeného výkopku tloušťky 5 cm nad kabel zakryté plastovou fólií, šířky lože do 25 cm | [18 empty] | PP | 2
| PSC |  | Poznámka k souboru cen: 1. V cenách -1021 až -1072, -1121 až -1172 a -1221 až -1272 nejsou započteny náklady na dodávku betonových a plastových desek. Tato dodávka se oceňuje ve specifikaci. | [18 empty] | PSC | 2
45 | M | 69311305 | pás varovný síťový š 250mm | m | 1200 |  |  | 0 | CS ÚRS 2020 01 |  | základní | 0 | 0 | 0 | 0 | 0 | 7e-05 | 0.084 | 0 | 0 | 128 | M | 2 |  |  |  | ROZPOCET | 0 | 0 | 0 | 0 | 0 | 1 | 0 | 128 | -1922900467
| PP |  | pás varovný síťový š 250mm | [18 empty] | PP | 2
46 | M | 10.154.139 | Trubka oheb.06040 pr.40 750N HDPE r.S | M | 145 |  |  | 0 |  |  | základní | 0 | 0 | 0 | 0 | 0 | 0 | 0 | 0 | 0 | 256 | M | 2 |  |  |  | ROZPOCET | 0 | 0 | 0 | 0 | 0 | 1 | 0 | 64 | -1299757655
| PP |  | Trubka oheb.06040 pr.40 750N HDPE r.S | [18 empty] | PP | 2
66 | K | 460520171 | Montáž trubek ochranných plastových ohebných D do 32 mm uložených do vrýhy | m | 60 | 0 |  | 0 | CS ÚRS 2020 01 |  | základní | 0 | 0 | 0 | 0.105 | 6.3 | 0 | 0 | 0 | 0 | 64 | K | 2 |  |  |  | ROZPOCET | 0 | 0 | 0 | 0 | 0 | 1 | 0 | 64 | 961622977
| PP |  | Montáž trubek ochranných uložených volně do rýhy plastových ohebných, vnitřního průměru do 32 mm | [18 empty] | PP | 2
67 | M | 1479158 | MIKROTRUBICKA PE 14/10 ZELENA | m | 66 |  |  | 0 | materiály online |  | základní | 0 | 0 | 0 | 0 | 0 | 0 | 0 | 0 | 0 | 256 | M | 2 |  |  |  | ROZPOCET | 0 | 0 | 0 | 0 | 0 | 1 | 0 | 64 | 1838122019
| PP |  | MIKROTRUBICKA PE 14/10 ZELENA | [18 empty] | PP | 2
| P |  | Poznámka k položce: příprava pro optické kabely metropolitní sítě | [18 empty] | P | 2
| VV |  | 60*1,1 'Přepočtené koeficientem množství |  | 66 | [16 empty] | VV | 2 | 2 | False | 1 | ROZPOCET
47 | K | 460520172 | Montáž trubek ochranných plastových ohebných do 50 mm uložených do rýhy | m | 1400 | 0 |  | 0 | CS ÚRS 2020 01 |  | základní | 0 | 0 | 0 | 0.119 | 166.6 | 0 | 0 | 0 | 0 | 64 | K | 2 |  |  |  | ROZPOCET | 0 | 0 | 0 | 0 | 0 | 1 | 0 | 64 | -1026874592
| PP |  | Montáž trubek ochranných uložených volně do rýhy plastových ohebných, vnitřního průměru přes 32 do 50 mm | [18 empty] | PP | 2
48 | M | 34571351 | trubka elektroinstalační ohebná dvouplášťová korugovaná (chránička) D 41/50mm, HDPE+LDPE | m | 1400 |  |  | 0 | CS ÚRS 2020 01 |  | základní | 0 | 0 | 0 | 0 | 0 | 0.00026 | 0.364 | 0 | 0 | 32 | M | 2 |  |  |  | ROZPOCET | 0 | 0 | 0 | 0 | 0 | 1 | 0 | 16 | 1610007060
| PP |  | trubka elektroinstalační ohebná dvouplášťová korugovaná (chránička) D 41/50mm, HDPE+LDPE | [18 empty] | PP | 2
49 | K | 460560133 | Zásyp rýh ručně šířky 35 cm, hloubky 50 cm, z horniny třídy 3 | m | 1050 | 0 |  | 0 | CS ÚRS 2020 01 |  | základní | 0 | 0 | 0 | 0.147 | 154.35 | 0 | 0 | 0 | 0 | 64 | K | 2 |  |  |  | ROZPOCET | 0 | 0 | 0 | 0 | 0 | 1 | 0 | 64 | -1446484085
| PP |  | Zásyp kabelových rýh ručně s uložením výkopku ve vrstvách včetně zhutnění a urovnání povrchu šířky 35 cm hloubky 50 cm, v hornině třídy 3 | [18 empty] | PP | 2
50 | K | 460560163 | Zásyp rýh ručně šířky 35 cm, hloubky 80 cm, z horniny třídy 3 | m | 200 | 0 |  | 0 | CS ÚRS 2020 01 |  | základní | 0 | 0 | 0 | 0.236 | 47.2 | 0 | 0 | 0 | 0 | 16 | K | 2 |  |  |  | ROZPOCET | 0 | 0 | 0 | 0 | 0 | 1 | 0 | 16 | -1360469122
| PP |  | Zásyp kabelových rýh ručně s uložením výkopku ve vrstvách včetně zhutnění a urovnání povrchu šířky 35 cm hloubky 80 cm, v hornině třídy 3 | [18 empty] | PP | 2
51 | M | 58931963 | beton C 8/10 kamenivo frakce 0/8 | m3 | 3.8 |  |  | 0 | CS ÚRS 2020 01 |  | základní | 0 | 0 | 0 | 0 | 0 | 2.234 | 8.4892 | 0 | 0 | 128 | M | 2 |  |  |  | ROZPOCET | 0 | 0 | 0 | 0 | 0 | 1 | 0 | 128 | -1539067286
| PP |  | beton C 8/10 kamenivo frakce 0/8 | [18 empty] | PP | 2
| VV |  | 38*0,5*0,5*0,4 |  | 3.8 | [16 empty] | VV | 2 | 2 | True | 1 | ROZPOCET
52 | K | 460600060R | uložení suti na skládku | t | 16.097 | 0 |  | 0 |  |  | základní | 0 | 0 | 0 | 0.772 | 12.4269 | 0 | 0 | 0 | 0 | 64 | K | 2 |  |  |  | ROZPOCET | 0 | 0 | 0 | 0 | 0 | 1 | 0 | 64 | 2107068890
| PP |  | Přemístění (odvoz) horniny, suti a vybouraných hmot odvoz suti a vybouraných hmot uložení suti na skládku | [18 empty] | PP | 2
| VV |  | (5,292+2,025)*2,2 |  | 16.097 | [16 empty] | VV | 2 | 2 | True | 1 | ROZPOCET
53 | K | 460600071 | Příplatek k odvozu suti a vybouraných hmot za každý další 1 km | t | 321.94 | 0 |  | 0 | CS ÚRS 2020 01 |  | základní | 0 | 0 | 0 | 0.008 | 2.5755 | 0 | 0 | 0 | 0 | 64 | K | 2 |  |  |  | ROZPOCET | 0 | 0 | 0 | 0 | 0 | 1 | 0 | 64 | 1093994776
| PP |  | Přemístění (odvoz) horniny, suti a vybouraných hmot odvoz suti a vybouraných hmot Příplatek k ceně za každý další i započatý 1 km | [18 empty] | PP | 2
| PSC |  | Poznámka k souboru cen: 1. V cenách -0021 až -0031 nejsou započteny místní poplatky za uložení výkopku na řízenou skládku. 2. V cenách -0041 až -0071 nejsou započteny poplatky za uložení suti na řízenou skládku a recyklaci. | [18 empty] | PSC | 2
| VV |  | 16,097*20 |  | 321.94 | [16 empty] | VV | 2 | 2 | True | 1 | ROZPOCET
54 | K | 460650073 | Zřízení podkladní vrstvy vozovky a chodníku z kameniva obalovaného asfaltem se zhutněním tl do 15 cm | m2 | 72 |  |  | 0 | CS ÚRS 2020 01 |  | základní | 0 | 0 | 0 | 0.118 | 8.496 | 0.3798 | 27.3456 | 0 | 0 | 64 | K | 2 |  |  |  | ROZPOCET | 0 | 0 | 0 | 0 | 0 | 1 | 0 | 64 | -336830375
| PP |  | Vozovky a chodníky zřízení podkladní vrstvy včetně rozprostření a úpravy podkladu z kameniva obalovaného asfaltem včetně zhutnění, tloušťky přes 10 do 15 cm | [18 empty] | PP | 2
| PSC |  | Poznámka k souboru cen: 1. V cenách -0031 až -0035 nejsou započteny náklady na získání sypaniny a její přemístění k místu zabudování. 2. V ceně -0141 nejsou započteny náklady na dodání silničních panelů. Tato dodávka se oceňuje ve specifikaci. 3. V cenách -0151 až -0153 nejsou započteny náklady na dodávku kostek. Tato dodávka se oceňuje ve specifikaci. 4. V cenách -0161 až -0162 nejsou započteny náklady na dodávku dlaždic. Tato dodávka se oceňuje ve specifikaci. 5. V cenách -0901 až -0932 nejsou započteny náklady na dodávku kameniva, kostek a dlaždic.Tato dodávka se oceňuje ve specifikaci | [18 empty] | PSC | 2
| P |  | Poznámka k položce: součástí položky (TOV) je dodávka materiálu použitý původní materiál | [18 empty] | P | 2
56 | K | 460650133 | Zřízení krytu vozovky a chodníku z litého asfaltu tloušťky do 5 cm | m2 | 72 |  |  | 0 | CS ÚRS 2020 01 |  | základní | 0 | 0 | 0 | 0.199 | 14.328 | 0.09013 | 6.4894 | 0 | 0 | 64 | K | 2 |  |  |  | ROZPOCET | 0 | 0 | 0 | 0 | 0 | 1 | 0 | 64 | 163523318
| PP |  | Vozovky a chodníky kryt vozovky z litého asfaltu včetně rozprostření, tloušťky přes 3 do 5 cm | [18 empty] | PP | 2
| PSC |  | Poznámka k souboru cen: 1. V cenách -0031 až -0035 nejsou započteny náklady na získání sypaniny a její přemístění k místu zabudování. 2. V ceně -0141 nejsou započteny náklady na dodání silničních panelů. Tato dodávka se oceňuje ve specifikaci. 3. V cenách -0151 až -0153 nejsou započteny náklady na dodávku kostek. Tato dodávka se oceňuje ve specifikaci. 4. V cenách -0161 až -0162 nejsou započteny náklady na dodávku dlaždic. Tato dodávka se oceňuje ve specifikaci. 5. V cenách -0901 až -0932 nejsou započteny náklady na dodávku kameniva, kostek a dlaždic.Tato dodávka se oceňuje ve specifikaci | [18 empty] | PSC | 2
| P |  | Poznámka k položce: součástí položky (TOV) je dodávka materiálu | [18 empty] | P | 2
58 | K | 460650162 | Kladení dlažby z dlaždic betonových tvarovaných a zámkových do lože z kameniva těženého | m2 | 5 |  |  | 0 | CS ÚRS 2020 01 |  | základní | 0 | 0 | 0 | 0.58 | 2.9 | 0.08425 | 0.42125 | 0 | 0 | 64 | K | 2 |  |  |  | ROZPOCET | 0 | 0 | 0 | 0 | 0 | 1 | 0 | 64 | -332700410
| PP |  | Vozovky a chodníky kladení dlažby včetně spárování, do lože z kameniva těženého z dlaždic betonových tvarovaných nebo zámkových | [18 empty] | PP | 2
| PSC |  | Poznámka k souboru cen: 1. V cenách -0031 až -0035 nejsou započteny náklady na získání sypaniny a její přemístění k místu zabudování. 2. V ceně -0141 nejsou započteny náklady na dodání silničních panelů. Tato dodávka se oceňuje ve specifikaci. 3. V cenách -0151 až -0153 nejsou započteny náklady na dodávku kostek. Tato dodávka se oceňuje ve specifikaci. 4. V cenách -0161 až -0162 nejsou započteny náklady na dodávku dlaždic. Tato dodávka se oceňuje ve specifikaci. 5. V cenách -0901 až -0932 nejsou započteny náklady na dodávku kameniva, kostek a dlaždic.Tato dodávka se oceňuje ve specifikaci | [18 empty] | PSC | 2
| P |  | Poznámka k položce: použitá původní dlažba | [18 empty] | P | 2
59 | K | 460650176 | Očištění dlaždic betonových tvarovaných nebo zámkových z rozebraných dlažeb | m2 | 5 | 0 |  | 0 | CS ÚRS 2020 01 |  | základní | 0 | 0 | 0 | 0.22 | 1.1 | 0 | 0 | 0 | 0 | 64 | K | 2 |  |  |  | ROZPOCET | 0 | 0 | 0 | 0 | 0 | 1 | 0 | 64 | -88301354
| PP |  | Vozovky a chodníky očištění vybouraných kostek nebo dlaždic od spojovacího materiálu s původní výplní spár kamenivem, s odklizením a uložením očištěného materiálu na vzdálenost 3 m z dlaždic betonových tvarovaných nebo zámkových | [18 empty] | PP | 2
| PSC |  | Poznámka k souboru cen: 1. V cenách -0031 až -0035 nejsou započteny náklady na získání sypaniny a její přemístění k místu zabudování. 2. V ceně -0141 nejsou započteny náklady na dodání silničních panelů. Tato dodávka se oceňuje ve specifikaci. 3. V cenách -0151 až -0153 nejsou započteny náklady na dodávku kostek. Tato dodávka se oceňuje ve specifikaci. 4. V cenách -0161 až -0162 nejsou započteny náklady na dodávku dlaždic. Tato dodávka se oceňuje ve specifikaci. 5. V cenách -0901 až -0932 nejsou započteny náklady na dodávku kameniva, kostek a dlaždic.Tato dodávka se oceňuje ve specifikaci | [18 empty] | PSC | 2
| P |  | Poznámka k položce: použitá původní dlažba | [18 empty] | P | 2
| D | HZS | Hodinové zúčtovací sazby |  |  |  |  | 0 |  |  |  |  | 0 | 0 |  | 60 |  | 0 |  | 0 | 4 | D | 0 |  |  |  | ROZPOCET | [6 empty] | 0
71 | K | HZS2221 | Hodinová zúčtovací sazba elektrikář | hod | 20 | 0 |  | 0 | CS ÚRS 2020 01 |  | základní | 0 | 0 | 0 | 1 | 20 | 0 | 0 | 0 | 0 | 512 | K | 1 |  |  |  | ROZPOCET | 0 | 0 | 0 | 0 | 0 | 1 | 0 | 512 | 1121748385
| PP |  | Hodinové zúčtovací sazby profesí PSV provádění stavebních instalací elektrikář | [18 empty] | PP | 1
| P |  | Poznámka k položce: práce neuvedené v jiných položkách | [18 empty] | P | 1
72 | K | HZS2222 | Hodinová zúčtovací sazba elektrikář odborný | hod | 40 | 0 |  | 0 | CS ÚRS 2020 01 |  | základní | 0 | 0 | 0 | 1 | 40 | 0 | 0 | 0 | 0 | 512 | K | 1 |  |  |  | ROZPOCET | 0 | 0 | 0 | 0 | 0 | 1 | 0 | 512 | 219223525
| PP |  | Hodinové zúčtovací sazby profesí PSV provádění stavebních instalací elektrikář odborný | [18 empty] | PP | 1
| P |  | Poznámka k položce: práce neuvedené v jiných položkách (zjišťování stavu původních rozvodů a koordinace v místech napojení) | [18 empty] | P | 1
| D | VRN | Vedlejší rozpočtové náklady |  |  |  |  | 0 |  |  |  |  | 0 | 0 |  | 0 |  | 0 |  | 0 | 5 | D | 0 |  |  |  | ROZPOCET | [6 empty] | 0
| D | VRN1 | Průzkumné, geodetické a projektové práce |  |  |  |  | 0 |  |  |  |  | 0 | 0 |  | 0 |  | 0 |  | 0 | 5 | D | 1 |  |  |  | ROZPOCET | [6 empty] | 0
60 | K | 013254000 | Dokumentace skutečného provedení stavby | ks | 1 | 0 |  | 0 | CS ÚRS 2020 01 |  | základní | 0 | 0 | 0 | 0 | 0 | 0 | 0 | 0 | 0 | 1024 | K | 2 |  |  |  | ROZPOCET | 0 | 0 | 0 | 0 | 0 | 1 | 0 | 1024 | -1540638730
| PP |  | Dokumentace skutečného provedení stavby | [18 empty] | PP | 2
| D | VRN3 | Zařízení staveniště |  |  |  |  | 0 |  |  |  |  | 0 | 0 |  | 0 |  | 0 |  | 0 | 5 | D | 1 |  |  |  | ROZPOCET | [6 empty] | 0
61 | K | 030001000 | Zařízení staveniště | ks | 1 | 0 |  | 0 | CS ÚRS 2020 01 |  | základní | 0 | 0 | 0 | 0 | 0 | 0 | 0 | 0 | 0 | 1024 | K | 2 |  |  |  | ROZPOCET | 0 | 0 | 0 | 0 | 0 | 1 | 0 | 1024 | 741467210
| PP |  | Zařízení staveniště | [18 empty] | PP | 2
| D | VRN4 | Inženýrská činnost |  |  |  |  | 0 |  |  |  |  | 0 | 0 |  | 0 |  | 0 |  | 0 | 5 | D | 1 |  |  |  | ROZPOCET | [6 empty] | 0
62 | K | 045002000 | Kompletační a koordinační činnost | ks | 1 | 0 |  | 0 | CS ÚRS 2020 01 |  | základní | 0 | 0 | 0 | 0 | 0 | 0 | 0 | 0 | 0 | 1024 | K | 2 |  |  |  | ROZPOCET | 0 | 0 | 0 | 0 | 0 | 1 | 0 | 1024 | -2047801407
| PP |  | Kompletační a koordinační činnost | [18 empty] | PP | 2
| D | VRN7 | Provozní vlivy |  |  |  |  | 0 |  |  |  |  | 0 | 0 |  | 0 |  | 0 |  | 0 | 5 | D | 1 |  |  |  | ROZPOCET | [6 empty] | 0
64 | K | 072002000 | Silniční provoz | ks | 1 | 0 |  | 0 | CS ÚRS 2020 01 |  | základní | 0 | 0 | 0 | 0 | 0 | 0 | 0 | 0 | 0 | 1024 | K | 2 |  |  |  | ROZPOCET | 0 | 0 | 0 | 0 | 0 | 1 | 0 | 1024 | -1099841828
| PP |  | Silniční provoz | [18 empty] | PP | 2
65 | K | 075002000 | Ochranná pásma | kpl | 1 | 0 |  | 0 | CS ÚRS 2020 01 |  | základní | 0 | 0 | 0 | 0 | 0 | 0 | 0 | 0 | 0 | 1024 | K | 2 |  |  |  | ROZPOCET | 0 | 0 | 0 | 0 | 0 | 1 | 0 | 1024 | 1422441735
| PP |  | Ochranná pásma | [18 empty] | PP | 2
| D | VRN9 | Ostatní náklady |  |  |  |  | 0 |  |  |  |  | 0 | 0 |  | 0 |  | 0 |  | 0 | 5 | D | 1 |  |  |  | ROZPOCET | [6 empty] | 0
68 | K | 091002000 | Ostatní náklady související s objektem | ks | 1 | 0 |  | 0 | CS ÚRS 2020 01 |  | základní | 0 | 0 | 0 | 0 | 0 | 0 | 0 | 0 | 0 | 1024 | K | 2 |  |  |  | ROZPOCET | 0 | 0 | 0 | 0 | 0 | 1 | 0 | 1024 | -1527030272
| PP |  | Ostatní náklady související s objektem doplnění metropolitní sítě Zkoušky těsnosti, prostupnosti, provedení ucpávek | [18 empty] | PP | 2
| P |  | Poznámka k položce: práce neuvedené v jiných položkách | [18 empty] | P | 2