## ZOOPARK ETAPA 5 VZV
|  | Stavba : | Chomutov Zoopark etapa č. 5
|  | číslo a název SO: | 401
číslo a název rozpočtu:
Uchazeč (jméno, IČ):
Nedílnou součástí rozpočtu a popisu položek jsou specifikace uvedené v projektové dokumentaci, položky naceněné v rozpočtu musí tyto specifikace splňovat. Čísla ceníkových položek uvedená v ceníku jsou dvanáctimístná, přičemž: a) první dvě místa označují číslo ceníku (46), b) třetí místo označuje základní ceník (0) nebo dodatek (1 - 9), c) čtvrté a páté místo označuje oddíl ceníku, d) šesté až deváté číslo označuje číslo položky, e) desáté až dvanácté číslo označuje variantu. Názvosloví ceníkových položek Texty u jednotlivých ceníkových položek jsou uvedeny tak, aby poskytovaly zkrácený popis prací při realizaci technologického reprezentanta. Neobsahují tedy úplný technologický postup a nelze je považovat za montážní předpis.
| Kód položky | Kód položky | Plný popis | MJ | Množství | Jednotková cena bez DPH | Celkem
Práce
001 - Zemní práce
M21-010 Elektromontáže, Ukončení vodičů, soubory pro kabely
1 | K | 210100099 | Ukončení vodičů izolovaných s označením a zapojením na svorkovnici s otevřením a uzavřením krytu průřezu žíly do 16 mm2 | ks | 1092 |  | 0
2 | K | 741122144 | Montáž kabel Cu slaněný (lanko) žíla 5x10 mm2 zatažený v trubkách | m | 2915 |  | 0
3 | K | 741122611 | Montáž kabel Cu plný kulatý žíla 3x1,5 až 6 mm2 uložený pevně (CYKY) | m | 2184 |  | 0
M21-012 M74 -1 Elektromontáže, Prvky rozvodných skříní
4 | K | 741210016R | Výzbroj rozvaděče RVO samostatně stojícího, montáž elektroměrového kříže, plomby, montáž slaboproudé techniky řízení svítidel, montáž přepěťových ochran, zemnění konstrukce, spínací prvky (stykače, relé), pomocné kontakty stykačů pro náběhové proudy, indikátory přítomnosti fáze, montáž spínání zásuvkového okruhu, včetně ukončení vodičů | ks | 1 |  | 0
5 | K | 741210017R | Oštítkování a popsání rozvodů | ks | 1 |  | 0
6 | K | 741320022 | Montáž pojistka - spodek do 500 V, 63 A se zapojením vodičů | kus | 3 |  | 0
7 | K | 741320115 | Montáž jistič jednopólový nn do 63 A ve skříni | kus | 4 |  | 0
8 | K | 741320175 | Montáž jistič třípólový nn do 63 A ve skříni | kus | 1 |  | 0
9 | K | 741322141 | Montáž svodiče přepětí nn typ 3 jednopólových na DIN lištu | kus | 1 |  | 0
10 | K | 741322142 | Montáž svodiče přepětí nn typ 1 třípólových na DIN lištu | kus | 1 |  | 0
11 | K | 741210023R | Instalace spínacích hodin s astroprogramem | ks | 1 |  | 0
12 | K | 111630024R | Ošetření montovaných spojů uzemňovacího pásku ochranným nátěrem gumoasfalt | ks | 134 |  | 0
13 | K | 111630025R | Slaboproudá instalace - bezdrátový komunikační modul do rozvaděče nebo do rozvodné krabice s upevněním na stožár s integrovaným LTE/4G modemem pro vzdálenou komunikaci mezi RVO a inteligentními předřadníky svítidel, montáž na DIN, standardní příkazy řízení svítidel DIM+, DIM-, ON, OFF, nastavování profilů stmívání, RTC modul, integrovaná anténa a RSA konektor pro připojení externí antény | ks | 1 |  | 0
14 | K | 741210101 | Montáž rozváděčů litinových, hliníkových nebo plastových sestava do 50 kg pro bezdrátové komunikační moduly | ks | 1 |  | 0
15 | K | 742330801 | Demontáž rozvaděče RVO1 | ks | 1 |  | 0
16 | K | 742420011 | Montáž 868 MHz antény venkovní s krytím IP65 pro bezdrátové komunikační moduly | ks | 1 |  | 0
M21-020 Elektromontáže, Svítidla a osvětlovací zařízení
17 | K | 210204011 | Montáž stožárů osvětlení, bez zemních prací hliníkových samostatně stojících, délky do 12 m | ks | 42 |  | 0
18 | K | 210204203 | Montáž elektrovýzbroje stožárů osvětlení 3 okruhy + 1 okruh samostaný zásuvkový průběžný | ks | 42 |  | 0
19 | K | 741370032R | Montáž svítidlo průmyslové na výložník | ks | 42 |  | 0
20 | K | 741370033R | Montáž slaboproudého komunikačního modulu svítidla pro bezdrátové dálkové ovládání | ks | 42 |  | 0
21 | K | 580104001 | Elektrické spotřebiče dle ČSN 33 1500 kontrola stavu světelného spotřebiče pevně připojeného žárovkového, zářivkového nebo výbojkového v prostoru bezpečném | kus | 42 |  | 0
M21-022 Elektromontáže, Vedení uzemňovací
22 | K | 741410041 | Montáž uzemňovacího vedení s upevněním, propojením a připojením pomocí svorek v zemi s izolací spojů drátu nebo lana D do 10 mm v městské zástavbě | m | 1380 |  | 0
M21-029 Elektromontáže, Elektromontáže - údržba
23 | K | 741370038R | Ekologická likvidace stávajících svítidel VO | ks | 33 |  | 0
24 | K | 210200039R | Demontáž a likvidace stožárů osvětlení ocelových samostatně stojících délky do 12 m | ks | 33 |  | 0
25 | K | 460010025 | Vytyčení trasy inženýrských sítí v zastavěném prostoru - ČEZ NN včetně domovních přípojek | km | 0.5 |  | 0
26 | K | 460010025 | Vytyčení trasy inženýrských sítí v zastavěném prostoru - ČEZ do 22kV včetně | km | 0.2 |  | 0
27 | K | 460010025 | Vytyčení trasy inženýrských sítí v zastavěném prostoru - Sdělovácí sítě bez rozlišení, CETIN včetně domovních přípojek | km | 0.1 |  | 0
28 | K | 460010025 | Vytyčení trasy inženýrských sítí v zastavěném prostoru - kanalizační stoky k odvádění odpadních vod a srážkových vod | km | 0.1 |  | 0
29 | K | 174111111 | Zásyp jam po vyfrézovaných pařezech hloubky do 200 mm v rovině nebo na svahu do 1:5 | m2 | 5 |  | 0
30 | K | 460030095 | Přípravné terénní práce vytrhání obrub s odkopáním horniny a lože, s odhozením nebo naložením na dopravní prostředek ležatých silničních | m | 10 |  | 0
31 | K | 938909611 | Čištění krajnic odstraněním nánosu (ulehlého, popř. zaježděného) naneseného vlivem silničního provozu, s přemístěním na hromady na vzdálenost do 50 m nebo s naložením na dopravní prostředek, ale bez složení průměrné tloušťky do 100 mm | m2 | 850 |  | 0
32 | K | 460030022 | Přípravné terénní práce odstranění dřevitého porostu z keřů nebo stromků průměru kmenů do 5 cm včetně odstranění kořenů a složení do hromad nebo naložení na dopravní prostředek měkkého hustého | m2 | 22 |  | 0
33 | K | 460030024 | Přípravné terénní práce odstranění dřevitého porostu z keřů nebo stromků průměru kmenů do 5 cm včetně odstranění kořenů a složení do hromad nebo naložení na dopravní prostředek tvrdého hustého | m2 | 3 |  | 0
34 | K | 460030121 | Přípravné terénní práce odstranění pařezů včetně vytrhání, vykopání nebo odstřelení, přesekání kořenů a přemístění do 50 m nebo naložení na dopravní prostředek, průměru do 30 cm | kus | 2 |  | 0
35 | K | 122911121 | Odstranění vyfrézované dřevní hmoty hloubky přes 200 do 500 mm v rovině nebo na svahu do 1:5 | m2 | 20 |  | 0
36 | K | 460030011 | Přípravné terénní práce sejmutí drnu včetně nařezání a uložení na hromady nebo naložení na dopravní prostředek jakékoliv tloušťky | m2 | 80 |  | 0
37 | K | 938902201 | Čištění příkopů komunikací s odstraněním travnatého porostu nebo nánosu s naložením na dopravní prostředek nebo s přemístěním na hromady na vzdálenost do 20 m ručně při šířce dna do 400 mm a objemu nánosu do 0,15 m3/m | m | 180 |  | 0
M46-008 Zemní práce prováděné při montážních pracích, Betonové základy
38 | K | 649920054R | Betonové utěsnění stožáru | ks | 42 |  | 0
39 | K | 275120055R | Usazení betonových základů pásovým rypadlem | ks | 42 |  | 0
40 | K | 275120063R | Stabilizace betonových prefabrikovaných patek zhutněním zeminy nesoudržné při vrstvení po 300 mm s modulem přetvárnosti větším než 30 MPa | ks | 42 |  | 0
M46-011 Zemní práce prováděné při montážních pracích, Sondy pro vyhledání kabelů
41 | K | 120001101 | Příplatek za ztížení odkopávky nebo prokkopávky v blízkosti inženýrských sítí | m3 | 7.25 |  | 0
42 | K | 175102101 | Obsypání potrubí při překopech inž sítí ručně objem do 10 m3 z hor tř. 1 až 4 | m3 | 14.44 |  | 0
M46-020 Zemní práce prováděné při montážních pracích, Hloubení kabelové rýhy
43 | K | 460150043 | Hloubení kabelových zapažených i nezapažených rýh ručně š 40 cm, hl 60 cm, v hornině tř 3 | m | 1380 |  | 0
44 | K | 460150093 | Hloubení kabelových zapažených i nezapažených rýh ručně š 40 cm, hl 120 cm, v hornině tř 3 | m | 52 |  | 0
M46-027 Zemní práce prováděné při montážních pracích, Pilíře pro skříně, osazení skříní a pod
45 | K | 460050065R | Oprava základu pro rozvaděč veřejného osvětlení | ks | 1 |  | 0
M46-030 Zemní práce prováděné při montážních pracích, Zemní práce strojní a ostatní s nimi související
46 | K | 460050303 | Hloubení nezapažených jam ručně pro stožáry s přemístěním výkopku do vzdálenosti 3 m od okraje jámy nebo naložením na dopravní prostředek, včetně zásypu, zhutnění a urovnání povrchu s patkou jednoduché na rovině, v hornině třídy 3 | kus | 42 |  | 0
47 | K | 131333101 | Hloubení jam do 10 m3 ručně v soudržných horninách tř. 4 při překopech inženýrských sítí | m3 | 343 |  | 0
48 | K | 460560043 | Zásyp kabelových rýh ručně s uložením výkopku ve vrstvách včetně zhutnění a urovnání povrchu šířky 40 cm hloubky 60 cm, v hornině třídy 3 | m | 1380 |  | 0
49 | K | 460560093 | Zásyp kabelových rýh ručně s uložením výkopku ve vrstvách včetně zhutnění a urovnání povrchu šířky 40 cm hloubky 120 cm, v hornině třídy 3 | m | 52 |  | 0
50 | K | 174101101 | Zásyp jam, šachet rýh nebo kolem objektů sypaninou se zhutněním | m3 | 42 |  | 0
51 | K | 181951102 | Úprava pláně v hornině tř. 1 až 4 se zhutněním | m2 | 552 |  | 0
52 | K | 460420022 | Kabelové lože 2x10cm štěrkopísek fr. 0-4 mm šířka do 65cm | m | 1380 |  | 0
53 | K | 460000085R | Pokládka chráničky optického kabelu materiál HDPE, vnější průměr 40mm, vnitřní průměr 33mm | m | 1380 |  | 0
54 | K | 141721211 | Řízený zemní protlak délky do 50 m hloubky do 6 m s protlačením potrubí vnějšího průměru vrtu do 90 mm v hornině tř 1 až 4 | m | 39 |  | 0
55 | K | 460600061 | Přemístění (odvoz) horniny, suti a vybouraných hmot odvoz suti a vybouraných hmot do 1 km | t | 92 |  | 0
56 | K | 460600071 | Příplatek k odvozu suti a vybouraných hmot za každý další 1 km | t | 92 |  | 0
57 | K | 460600061 | Přemístění (odvoz) horniny, suti a vybouraných hmot odvoz suti a vybouraných hmot Příplatek k ceně za každý další i započatý 1 km | t | 92 |  | 0
58 | K | 162301102 | Vodorovné přemístění výkopku nebo sypaniny po suchu na obvyklém dopravním prostředku, bez naložení výkopku, avšak se složením bez rozhrnutí z horniny tř. 1 až 4 na vzdálenost přes 500 do 1 000 m | m3 | 70.7692 |  | 0
59 | K | 162701109 | Vodorovné přemístění výkopku nebo sypaniny po suchu na obvyklém dopravním prostředku, bez naložení výkopku, avšak se složením bez rozhrnutí z horniny tř. 1 až 4 na vzdálenost Příplatek k ceně za každých dalších i započatých 1 000 m | m3 | 70.7692 |  | 0
60 | K | 162201201 | Vodorovné přemístění výkopku nebo sypaniny nošením s vyprázdněním nádoby na hromady nebo do dopravního prostředku na vzdálenost do 10 m z horniny tř. 1 až 4 | m3 | 70.7692 |  | 0
61 | K | 171203111 | Uložení výkopku bez zhutnění s hrubým rozhrnutím v rovině nebo na svahu do 1:5 | m3 | 70.7692 |  | 0
62 | K | 167101102 | Nakládání výkopku z hornin tř. 1 až 4 přes 100 m3 | m3 | 70.7692 |  | 0
63 | K | 167101103 | Skládání nebo překládání výkopku z horniny tř. 1 až 4 | m3 | 70.7692 |  | 0
64 | K | 181101102 | Úprava pláně se zhutněním | m2 | 24.8 |  | 0
65 | K | 460650932 | Vozovky a chodníky vyspravení krytu komunikací kladení dlažby po překopech pro pokládání kabelů, včetně rozprostření, urovnání a zhutnění podkladu a provedení lože z kameniva těženého z dlaždic betonových tvarovaných nebo zámkových | m2 | 28.985 |  | 0
66 | K | 572131111 | Vyrovnání povrchu dosavadních krytů s rozprostřením hmot a zhutněním živičnou směsí pro asfaltový koberec otevřený AKO tl. od 20 do 40 mm | m2 | 28.985 |  | 0
67 | K | 460650062 | Vozovky a chodníky zřízení podkladní vrstvy včetně rozprostření a úpravy podkladu z kameniva drceného, včetně zhutnění, tloušťky přes 10 do 15 cm | m2 | 28.985 |  | 0
68 | K | 460600092R | Řezání stávajícího živičného krytu hloubky 25-30 cm | m | 104 |  | 0
69 | K | 977312114 | Řezání stávajících betonových mazanin vyztužených hl do 200 mm | m | 25.89 |  | 0
70 | K | 113107242 | Odstranění krytu přes 200m2 -živičného do 100mm | m2 | 17.34 |  | 0
71 | K | 181411131 | Založení trávníku na půdě předem připravené plochy do 1000 m2 výsevem včetně utažení parkového v rovině nebo na svahu do 1:5 | m2 | 722 |  | 0
72 | K | 572410 | Osivo směs travní parková | kg | 20 |  | 0
73 | K | 10364101 | Zemina pro terénní úpravy - ornice | t | 7 |  | 0
74 | K | 460920094R | Geodetické zaměření skutečného provedení celé trasy a bodů zájmu s předepsanou přesností se střední chybou ±0,73 m. | ks | 1 |  | 0
75 | K | 569221111 | Zpevnění krajnic nebo komunikací pro pěší s rozprostřením a zhutněním, po zhutnění štěrkopískem nebo kamenivem těženým tl. 80 mm | m2 | 2.5 |  | 0
76 | M | 283140014 | Výstražná fólie šíře 340 x 0,4 mm, červená s bleskem | m | 1380 |  | 0
77 | M | 311000101R | Spotřební materiál k montážním pracím | ks | 182 |  | 0
78 | M | 311000101R | Matice M18 korozivzdorné ocel | ks | 544 |  | 0
79 | M | 311000101R | Podložky M18-M24 korozivzdorné ocel | ks | 888 |  | 0
80 | M | 316000104R | Stožár osvětlovací shodný se standardizovaným osazením Zooparku dle parametrů VESTA S 4 m, povrchová úprava brushed aluminium | ks | 42 |  | 0
81 | M | 316000104R | Výkložník pro osvětlovací stožár shodný se standardizovaným osazením Zooparku dle parametrů VESTA S 4 m, povrchová úprava brushed aluminium 500x500 mm obloukový | ks | 42 |  | 0
82 | M | 341110076 | Rozvodný zemní kabel slaněný (lanko) 5x10 mm2 s trvalým poloměrem ohybu 15x průměr kabelů, elektrický průraz mezi žílami 4000V. EN 50525-2-11 resp. VDE 0285-525-2-11 EN 50525-2-51, s izolací žil PVC TI2 dle EN 50363-3 resp. VDE 0207-363-3 a izolačním pláštěm PVC TM2 dle EN 50363-4-1 resp. VDE 0207-363-4-1, barva šedá | m | 1568 |  | 0
83 | M | 341110030 | Kabel silový s Cu jádrem 1 kV 3x1,5mm2 | m | 212 |  | 0
84 | M | 345610140R | Držák pro WAGO svorky DIN 4 x 3 x 0,2-4 mm | ks | 42 |  | 0
85 | M | 345000142R | WAGO propojovací svorka 3 x 0,2-4 mm | ks | 168 |  | 0
86 | M | 345620143R | Odbočovací svorkovnice 25 mm2, 1-pólová | ks | 30 |  | 0
87 | M | 345622300 | Svornice řadová RSA 16 | ks | 15 |  | 0
88 | M | 345616660 | Svornice řadová RSA PE 16 | ks | 15 |  | 0
89 | M | 358000146R | Hodiny spínací Astro 1-kanálové, 16A | ks | 1 |  | 0
90 | M | 286190147R | Ochranná hadice z polyamidu (PA) dle specifikace souhrnné technické zprávy | ks | 10 |  | 0
91 | M | 345710351 | Trubka elektroinstalační ohebná dvouplášťová korugovaná D 41/50 mm, HDPE+LDPE | m | 3036 |  | 0
92 | M | 345711230 | Trubka elektroinstalační ocelová lakovaná závitová 6021 D21 mm | m | 5 |  | 0
93 | M | 345670150R | Oko kabelové příložkové 50xM10 7585-10 | ks | 42 |  | 0
94 | M | 345722510 | Lišta elektroinstalační nosná kovová holá DIN TS35 | m | 21 |  | 0
95 | M | 345000152R | Svorkovnice stožárová SV-A 9.16.4, 1 x nosič pojistek E14, rozbočovací, TN-C | ks | 42 |  | 0
96 | M | 358220105 | jistič1pólový-charakteristika B 2A | kus | 2 |  | 0
97 | M | 358220107 | jistič1pólový-charakteristika B 6A | kus | 6 |  | 0
98 | M | 358220109 | jistič1pólový-charakteristika B 10A | kus | 3 |  | 0
99 | M | 358220111 | jistič1pólový-charakteristika B 16A | kus | 3 |  | 0
100 | M | 348380155R | LED svítidlo pro veřejné osvětlení s krytím IP66, IK10 v souladu s ČSN EN 60598-1,2,3,ČSN EN 62031, ČSN EN 62471,ČSN EN 55155, ČSN EN6100,ČSN EN61547, 2700K, hmotnost do 3,5 kg (vrcholový tah stožárů), s možností výměny výzbroje, příkon 20W, kompletní soubor EULUMDAT, certifikace CZ/EU, integrovaná přepěťová ochrana typ 3, inteligentní předřadník pro stmívání a řízení svítidla | ks | 42 |  | 0
101 | M | 348380129R | Bezdrátový komunikační modul do svítidla pro vzdálenou komunikaci mezi RVO a inteligentními předřadníky svítidel, IP66, IK10, možnost aktivace OTA, standardní příkazy řízení svítidel DIM+, DIM-, ON, OFF, nastavování profilů stmívání, RTC modul, integrovaná anténa, samostatně vyměnitelný bez nutnosti demontáže svítidla, možnost připojení dalších zařízení přes standardní porty RS232, I2C, SPI apod. např. pro ovládání Wireless M-BUS vodoměrů apod. (vodoměry nejsou součástí dodávky) | ks | 42 |  | 0
102 | M | 354410996 | svorka odbočovací a spojovací pro spojování kruhových a páskových vodičů, FeZn | kus | 151 |  | 0
103 | M | 354410720 | Drát zemnící 10 mm FeZn | kg | 1380 |  | 0
104 | M | 246170222 | Hmota nátěrová asfaltová krycí (email) na kovy | kg | 2 |  | 0
105 | M | 357000170R | Rozvaděčová sestava (přípojková, elektroměrová a ovládací skříň) samostatně stojící s volnou DIN pro slaboproudou instalaci, specifikace v STZ | ks | 1 |  | 0
106 | M | 357000171R | Indikátor fází 3 pólový na DIN | ks | 1 |  | 0
107 | M | 111630023R | Bezdrátový komunikační modul do rozvaděče nebo do rozvodné krabice s upevněním na stožár s integrovaným LTE/4G modemem pro vzdálenou komunikaci mezi RVO a inteligentními předřadníky svítidel, montáž na DIN, standardní příkazy řízení svítidel DIM+, DIM-, ON, OFF, nastavování profilů stmívání, RTC modul, integrovaná anténa a RSA konektor pro připojení externí antény. Modul musí mít vyvedeny standardní porty RS232, I2C, volitelně potom SPI, USB, CANBUS. Konektivita zařízení musí umožňovat připojení doplňujícího HW pro komunikaci po sběrnici Wireless M-BUS pro standardizované odečítání vodoměrů (vodoměry nejsou součástí dodávky). Zařízení musí umožňovat plné End to End šifrování komunikace se svítidly. Zařízení musí umožňovat neplacenou komunikaci ve volném pásmu 433 nebo 868 MHz. Komunikační protokol musí být opensource řešení, např. LoRaWAN. | ks | 1 |  | 0
108 | M | 358211010 | Stykač vzduchový 3pólový C9.10 220-230V / 50Hz | ks | 1 |  | 0
109 | M | 358210175R | Kompenzační stykač pro tlumení náběhových proudů tzv. inrush current | ks | 1 |  | 0
110 | M | 583373100 | štěrkopísek frakce 0-4 třída B | t | 92 |  | 0
111 | M | 583438720 | Kamenivo drcené hrubé frakce 8-16 | t | 10 |  | 0
112 | M | 589424310 | směs pro asfaltový beton jemnozrnný vrstva obrusná pojivo 50/70 do 8 mm tř. 2 | t | 8.568 |  | 0
113 | M | 589424130 | směs pro asfaltový beton hrubozrnný vrstva ložní pojivo 50/70 do 16 mm tř. 1 | t | 1.55 |  | 0
114 | M | 589329400 | směs pro beton třída C25-30 XF3 frakce do 8 mm | m3 | 3.8 |  | 0
115 | M | 592134050 | žlab kabelový betonový k ochraně zemního drátovodného vedení 100x31x19 cm pro křížení a souběh inženýrských sítí | kus | 25 |  | 0
116 | M | 592000184R | Prefabrikovaný základ pro přírubový ocelový stožár do 6 m nadzemní výšky, 300/300/1000 mm, M18 | ks | 42 |  | 0
117 | M | 946200001 | Poplatek za uložení stavebního odpadu zeminy a kamení zatříděného kódem 170 504 | t | 26.856 |  | 0
118 | M | 946200002 | Poplatek za uložení stavebního odpadu betonového zatříděného kódem 170 101 | t | 2.55 |  | 0
119 | M | 946200004 | Poplatek za uložení stavebního odpadu z asfaltových směsí bez obsahu dehtu zatříděného kódem 170 302 | t | 7.6 |  | 0
120 | M | 946200130 | Poplatek za uložení stavebního odpadu železobetonového zatříděného kódem 170 101 | t | 0.5 |  | 0
121 | M | 946200250 | Poplatek za uložení směsného stavebního a demoličního odpadu zatříděného kódem 170 904 | t | 1 |  | 0
122 | K | 491000201R | Provoz a údržba databázového a komunikačního serveru LoRaWAN (backend + frontend) pro zajištění oboustranné komunikace se svítidly po dobu min pěti let včetně technické podpory | ks | 1 |  | 0
123 | K | 491000203R | Dodání interaktivního responzivního webového uživatelského rozhraní (aplikace) pro ovládání svítidel a čtení dat ze svítidel a vodoměrů (volné sloty pro budoucí doplnění, vodoměry nejsou předmětem dodávky) z prohlížečů Chrome, Safari, Edge, Mozzilla Firefox s garantovanou technickou podporou po dobu min pěti let | ks | 1 |  | 0
124 | K | 491000204R | Předání interaktivního webového rozhraní (aplikace) pro ovládání svítidel a čtení dat ze svítidel a vodoměrů (volné sloty pro budoucí doplnění, vodoměry nejsou předmětem dodávky) k provozu na serveru včetně zprovoznění, oživení + zaučení obsluhy a testovacího provozu po dobu minimálně 3 měsíců | ks | 1 |  | 0
125 | K | 491000205R | Zajištění služby technické podpory pro řešení všech uživatelských problémů po dobu min pěti let | ks | 1 |  | 0
126 | K | 491000206R | Pravidelné půlroční aktualizace a opravy chyb softwaru svítidel, gatewayí a ostatních prvků systému + aktualizace a opravy chyb softwaru uživatelské aplikace a provozní databáze po dobu pěti let. | ks | 1 |  | 0
127 | K | 491000207R | Instalace zásuvek do elektrovýzbrojí s krytím proti úrazu el. proudem, specifikace viz. TZ | ks | 15 |  | 0
128 | K | 491000208R | Záruční plnění mimo standardní záruční podmínky dle Zákona 89/2012 Sb. - záruka dojezdu a výměny svítidel a ostatních prvků infrastruktury u nichž je nahlášena závada přímo v místě plnění díla (Zoopark) s vlastní plošinou, případně výměna vadných dílů a oprava přímo v místě plnění díla (Zoopark) po dobu záruční lhůty dle nabídky, minimálně pak po dobu 60 měsíců od řádného předání díla | ks | 1 |  | 0
129 | K | 491000209R | Aktivace svítidel a prvků s využitím šifrovacích klíčů pro zabezpečenou komunikaci v systému LoRaWAN nebo obdobném viz. TZ | ks | 1 |  | 0
130 | K | 491000210R | Kalibrace čidel a měřených veličin ve svítidlech a prvcích soustavy VO | ks | 1 |  | 0
131 | K | 491000211R | Zakreslení tras vedení a nového číslování stožárů v pasportu VO a kartě majetku | ks | 1 |  | 0
132 | K | 979021112 | Očištění vybouraných prvků při překopech inženýrských sítí od spojovacího materiálu s odklizením a uložením očištěných hmot a spojovacího materiálu na skládku do vzdálenosti 10 m nebo naložením na dopravní prostředek obrubníků a krajníků | m | 25 |  | 0
133 | K | 741810003 | Celková prohlídka elektrického rozvodu a zařízení do 1 milionu Kč | ks | 1 |  | 0
134 | K | 913211113 | Montáž a demontáž dočasných dopravních zábran reflexních, šířky 3 m | kus | 100 |  | 0
135 | K | 345030000 | Zařízení staveniště zabezpečení staveniště informační tabule | ks | 1 |  | 0
136 | K | 952710102 | Nájem podstavce pro dopravní značku za 1 den/nad 7 dní | kus | 100 |  | 0
137 | K | 952710110 | Nájem dopravní značky základní za 1 den/nad 7 dní | kus | 100 |  | 0
138 | K | 952710125 | Nájem zábrany reflexní 1,5m za 1 den/do 7 dní | kus | 100 |  | 0
139 | K | 952710144 | Nájem kužele reflexního 600mm za 1 den/nad 7 dní | kus | 100 |  | 0
140 | K | 491030000 | Inženýrská činnost inženýrská činnost ostatní náklady vzniklé v souvislosti s realizací stavby | ks | 1 |  | 0
141 | K | 427030000 | Inženýrská činnost posudky technické požadavky na výrobky | ks | 1 |  | 0
142 | K | 121030000 | Průzkumné, geodetické a projektové práce geodetické práce před výstavbou | SM | 42 |  | 0
143 | K | 210280010 | Zkoušky a prohlídky elektrických rozvodů a zařízení celková prohlídka, zkoušení, měření a vyhotovení revizní zprávy pro objem montážních prací Příplatek k ceně -0003 za každých dalších i započatých 500 tisíc Kč přes 1000 tisíc Kč | ks | 1 |  | 0
144 | K | 741810236R | Revizní zpráva | ks | 1 |  | 0
A |  | VRN (vedlejší rozpočtové náklady nezařazené v SO401) |  |  |  |  | 0
B |  | Celkové výdaje projektu bez DPH (SO401 + VRN PD ceny ÚRS) |  |  |  |  | 0
C |  | Celkové výdaje projektu včetně 21% DPH (SO401 + VRN PD ceny ÚRS) |  |  |  |  | 0