## rekapitulace
ASPE 9
Soupis objektů s DPH
Stavba: 21001-SP/182108 - Rekonstrukce ul. Resslova, Chomutov
| Varianta: ZŘ - Základní řešení |  |  |  | Sazba 1 | 0
| Odbytová cena: | 0 |  |  | Sazba 2 | 15
| OC+DPH: | 0 |  |  | Sazba 3 | 21
Objekt | Popis | OC | DPH | OC+DPH
01 | Komunikace | 0 | 0 | 0
02 | Veřejné osvětlení | 0 | 0 | 0
VON | Vedlejší a ostatní náklady | 0 | 0 | 0

## 01
ASPE 9
SOUPIS PRACÍ
Stavba : |  | 21001-SP/182108 |  | Rekonstrukce ul. Resslova, Chomutov
číslo a název SO: |  | 01 |  | Komunikace
číslo a název rozpočtu: |  | 01 |  | Komunikace
Poř. č.pol. | cenová soustava | Kód položky | Varianta položky | Název položky | jednotka | Počet jednotek | CENA |  | Sazba | DPH
[7 empty] | jednotková | celkem | DPH
1 | 2 | 3 | 4 | 5 | 6 | 7 | 8 | 9
|  | 0 |  | Všeobecné konstrukce a práce
1 | 2020_OTSKP | 014102 | A | POPLATKY ZA SKLÁDKU Výkopek/nestmelené podkladní vrstvy | T | 1004.572 |  | 0 | 21 | 0
předpoklad: z pol. 11343: 1,843m3*1/3*1,9t/m3=1,167 [A]t z pol. 11348: 25,58m3*1/3*1,9t/m3=16,201 [B]t z pol. 17120: 493,602m3*2t/m3=987,204 [C]t A+B+C=1 004,572 [D]t
zahrnuje veškeré poplatky provozovateli skládky související s uložením odpadu na skládce.
2 | 2020_OTSKP | 014102 | B | POPLATKY ZA SKLÁDKU Beton/železobeton | T | 25.58 |  | 0 | 21 | 0
předpoklad: z pol. 11348: 25,58m3*1/2*2t/m3=25,580 [A]t
zahrnuje veškeré poplatky provozovateli skládky související s uložením odpadu na skládce.
3 | 2020_OTSKP | 014102 | P | POPLATKY ZA SKLÁDKU Výkopek/nestmelené podkladní vrstvy, navážky apod. (mat. z výměny podloží) | T | 753.596 |  | 0 | 21 | 0
z pol. 12373.P: 376,798m3*2t/m3=753,596 [A]t
zahrnuje veškeré poplatky provozovateli skládky související s uložením odpadu na skládce.
4 | 2020_OTSKP | 014201 | P | POPLATKY ZA ZEMNÍK - ZEMINA Mat. vhodný do násypů - kvalitní zeminy min. třídy G3 | M3 | 376.798 |  | 0 | 21 | 0
pro pol. 17130.P: 376,798m3=376,798 [A]m3
zahrnuje veškeré poplatky majiteli zemníku související s nákupem zeminy (nikoliv s otvírkou zemníku)
5 | 2020_OTSKP | 014211 | A | POPLATKY ZA ZEMNÍK - ORNICE Nákup ornice/kultivované zeminy | M3 | 15.532 |  | 0 | 21 | 0
pro pol. 18230: 37,707m3-22,175m3 (viz pol. 12110)=15,532 [A]m3
zahrnuje veškeré poplatky majiteli zemníku související s nákupem zeminy (nikoliv s otvírkou zemníku)
|  | 0 |  | Všeobecné konstrukce a práce |  |  |  | 0 |  | 0
|  | 1 |  | Zemní práce
6 | 2020_OTSKP | 11201 | A | KÁCENÍ STROMŮ D KMENE DO 0,5M S ODSTRANĚNÍM PAŘEZŮ Vč. likvidace | KUS | 1 |  | 0 | 21 | 0
viz Situace bourání: 1ks=1,000 [A]ks
Kácení stromů se měří v [ks] poražených stromů (průměr stromů se měří ve výšce 1,3m nad terénem) a zahrnuje zejména: - poražení stromu a osekání větví - spálení větví na hromadách nebo štěpkování - dopravu a uložení kmenů, případné další práce s nimi dle pokynů zadávací dokumentace Odstranění pařezů se měří v [ks] vytrhaných nebo vykopaných pařezů a zahrnuje zejména: - vytrhání nebo vykopání pařezů - veškeré zemní práce spojené s odstraněním pařezů - dopravu a uložení pařezů, případně další práce s nimi dle pokynů zadávací dokumentace
7 | 2020_OTSKP | 11343 | A | ODSTRAN KRYTU ZPEVNĚNÝCH PLOCH S ASFALT POJIVEM VČET PODKLADU (s vyzískaným mat. je nutno nakládat v souladu s Vyhláškou č. 130/2019 o kritériích, při jejichž splnění je asfaltová směs vedlejším produktem nebo přestává být odpadem) | M3 | 1.843 |  | 0 | 21 | 0
kce stáv. živič. chodníku, viz Situace bourání (plochy odměř. z dwg): 18,43m2*0,1m=1,843 [A]m3
Položka zahrnuje veškerou manipulaci s vybouranou sutí a s vybouranými hmotami vč. uložení na skládku. Nezahrnuje poplatek za skládku, který se vykazuje v položce 0141** (s výjimkou malého množství bouraného materiálu, kde je možné poplatek zahrnout do jednotkové ceny bourání - tento fakt musí být uveden v doplňujícím textu k položce).
8 | 2020_OTSKP | 11348 | A | ODSTRANĚNÍ KRYTU ZPEVNĚNÝCH PLOCH Z DLAŽDIC VČETNĚ PODKLADU Vč. obrub | M3 | 25.58 |  | 0 | 21 | 0
stáv. chodník, viz Situace bourání (plochy odměř. z dwg): 255,8m2*0,1m=25,580 [A]m3
Položka zahrnuje veškerou manipulaci s vybouranou sutí a s vybouranými hmotami vč. uložení na skládku. Nezahrnuje poplatek za skládku, který se vykazuje v položce 0141** (s výjimkou malého množství bouraného materiálu, kde je možné poplatek zahrnout do jednotkové ceny bourání - tento fakt musí být uveden v doplňujícím textu k položce).
9 | 2020_OTSKP | 11372D | A | FRÉZOVÁNÍ ZPEVNĚNÝCH PLOCH ASFALT DROBNÝCH OPRAV A PLOŠ ROZPADŮ DO 2000M2 (s vyzískaným mat. je nutno nakládat v souladu s Vyhláškou č. 130/2019 o kritériích, při jejichž splnění je asfaltová směs vedlejším produktem nebo přestává být odpadem) | M3 | 136.478 |  | 0 | 21 | 0
stáv. komunikace, viz Situace bourání (plochy odměř. z dwg): 1137,32m2*0,12m=136,478 [A]m3
Položka zahrnuje veškerou manipulaci s vybouranou sutí a s vybouranými hmotami vč. uložení na skládku. Nezahrnuje poplatek za skládku, který se vykazuje v položce 0141** (s výjimkou malého množství bouraného materiálu, kde je možné poplatek zahrnout do jednotkové ceny bourání - tento fakt musí být uveden v doplňujícím textu k položce).
10 | 2020_OTSKP | 12110 | A | SEJMUTÍ ORNICE NEBO LESNÍ PŮDY Na mezideponii | M3 | 22.175 |  | 0 | 21 | 0
viz Situace (plochy odměř. z dwg), předpoklad: 88,7m2*0,25m=22,175 [A]m3
položka zahrnuje sejmutí ornice bez ohledu na tloušťku vrstvy a její vodorovnou dopravu nezahrnuje uložení na trvalou skládku
11 | 2020_OTSKP | 12373 | A | ODKOP PRO SPOD STAVBU SILNIC A ŽELEZNIC TŘ. I Vč. odvozu na skládku | M3 | 493.602 |  | 0 | 21 | 0
v rozsahu nových kcí, viz TZ, Situace a řezy: (1029,84+102,41)*1,05*0,47=558,765 [A] (48,09+5,54+6,17)*0,46=27,508 [B] (211,73+4,18+42,62)*0,34=87,900 [C] 36,7*0,15=5,505 [D] A+B+C+D=679,678 [E] odpočet objemu odstr. v rámci jiných pol.: -(22,175+136,478+25,58+1,843)=- 186,076 [F] E+F=493,602 [G]
položka zahrnuje: - vodorovná a svislá doprava, přemístění, přeložení, manipulace s výkopkem - kompletní provedení vykopávky nezapažené i zapažené - ošetření výkopiště po celou dobu práce v něm vč. klimatických opatření - ztížení vykopávek v blízkosti podzemního vedení, konstrukcí a objektů vč. jejich dočasného zajištění - ztížení pod vodou, v okolí výbušnin, ve stísněných prostorech apod. - příplatek za lepivost - těžení po vrstvách, pásech a po jiných nutných částech (figurách) - čerpání vody vč. čerpacích jímek, potrubí a pohotovostní čerpací soupravy (viz ustanovení k pol. 1151,2) - potřebné snížení hladiny podzemní vody - těžení a rozpojování jednotlivých balvanů - vytahování a nošení výkopku - svahování a přesvah. svahů do konečného tvaru, výměna hornin v podloží a v pláni znehodnocené klimatickými vlivy - ruční vykopávky, odstranění kořenů a napadávek - pažení, vzepření a rozepření vč. přepažování (vyjma štětových stěn) - úpravu, ochranu a očištění dna, základové spáry, stěn a svahů - zhutnění podloží, případně i svahů vč. svahování - zřízení stupňů v podloží a lavic na svazích, není-li pro tyto práce zřízena samostatná položka - udržování výkopiště a jeho ochrana proti vodě - odvedení nebo obvedení vody v okolí výkopiště a ve výkopišti - třídění výkopku - veškeré pomocné konstrukce umožňující provedení vykopávky (příjezdy, sjezdy, nájezdy, lešení, podpěr. konstr., přemostění, zpevněné plochy, zakrytí apod.) - nezahrnuje uložení zeminy (na skládku, do násypu) ani poplatky za skládku, vykazují se v položce č. 0141**
12 | 2020_OTSKP | 12373 | P | ODKOP PRO SPOD STAVBU SILNIC A ŽELEZNIC TŘ. I Vč. odvozu na skládku, bude čerpáno pouze se souhlasem a v rozsahu určeném TDS (na základě odborného vyhodnocení geotechnických podmínek zjištěných na stavbě) | M3 | 376.798 |  | 0 | 21 | 0
výměna nevhodného podloží, viz pol. 18110 (předpoklad 50% plochy): 1507,193m2*1/2*0,5m=376,798 [A]m3
položka zahrnuje: - vodorovná a svislá doprava, přemístění, přeložení, manipulace s výkopkem - kompletní provedení vykopávky nezapažené i zapažené - ošetření výkopiště po celou dobu práce v něm vč. klimatických opatření - ztížení vykopávek v blízkosti podzemního vedení, konstrukcí a objektů vč. jejich dočasného zajištění - ztížení pod vodou, v okolí výbušnin, ve stísněných prostorech apod. - příplatek za lepivost - těžení po vrstvách, pásech a po jiných nutných částech (figurách) - čerpání vody vč. čerpacích jímek, potrubí a pohotovostní čerpací soupravy (viz ustanovení k pol. 1151,2) - potřebné snížení hladiny podzemní vody - těžení a rozpojování jednotlivých balvanů - vytahování a nošení výkopku - svahování a přesvah. svahů do konečného tvaru, výměna hornin v podloží a v pláni znehodnocené klimatickými vlivy - ruční vykopávky, odstranění kořenů a napadávek - pažení, vzepření a rozepření vč. přepažování (vyjma štětových stěn) - úpravu, ochranu a očištění dna, základové spáry, stěn a svahů - zhutnění podloží, případně i svahů vč. svahování - zřízení stupňů v podloží a lavic na svazích, není-li pro tyto práce zřízena samostatná položka - udržování výkopiště a jeho ochrana proti vodě - odvedení nebo obvedení vody v okolí výkopiště a ve výkopišti - třídění výkopku - veškeré pomocné konstrukce umožňující provedení vykopávky (příjezdy, sjezdy, nájezdy, lešení, podpěr. konstr., přemostění, zpevněné plochy, zakrytí apod.) - nezahrnuje uložení zeminy (na skládku, do násypu) ani poplatky za skládku, vykazují se v položce č. 0141**
13 | 2020_OTSKP | 12573 | A | VYKOPÁVKY ZE ZEMNÍKŮ A SKLÁDEK TŘ. I Z mezideponie vč. přesunu na stavbu | M3 | 22.175 |  | 0 | 21 | 0
pro pol. 18230: 22,175m3 (viz pol. 12110)=22,175 [A]m3
položka zahrnuje: - vodorovná a svislá doprava, přemístění, přeložení, manipulace s výkopkem - kompletní provedení vykopávky nezapažené i zapažené - ošetření výkopiště po celou dobu práce v něm vč. klimatických opatření - ztížení vykopávek v blízkosti podzemního vedení, konstrukcí a objektů vč. jejich dočasného zajištění - ztížení pod vodou, v okolí výbušnin, ve stísněných prostorech apod. - příplatek za lepivost - těžení po vrstvách, pásech a po jiných nutných částech (figurách) - čerpání vody vč. čerpacích jímek, potrubí a pohotovostní čerpací soupravy (viz ustanovení k pol. 1151,2) - potřebné snížení hladiny podzemní vody - těžení a rozpojování jednotlivých balvanů - vytahování a nošení výkopku - ruční vykopávky, odstranění kořenů a napadávek - pažení, vzepření a rozepření vč. přepažování (vyjma štětových stěn) - úpravu, ochranu a očištění dna, základové spáry, stěn a svahů - udržování výkopiště a jeho ochrana proti vodě - odvedení nebo obvedení vody v okolí výkopiště a ve výkopišti - třídění výkopku - veškeré pomocné konstrukce umožňující provedení vykopávky (příjezdy, sjezdy, nájezdy, lešení, podpěr. konstr., přemostění, zpevněné plochy, zakrytí apod.) položka nezahrnuje: - práce spojené s otvírkou zemníku
14 | 2020_OTSKP | 12573 | B | VYKOPÁVKY ZE ZEMNÍKŮ A SKLÁDEK TŘ. I Ze zemníku vč. dovozu na stavbu | M3 | 15.532 |  | 0 | 21 | 0
pro pol. 18230: 37,707m3-22,175m3 (viz pol. 12110)=15,532 [A]m3
položka zahrnuje: - vodorovná a svislá doprava, přemístění, přeložení, manipulace s výkopkem - kompletní provedení vykopávky nezapažené i zapažené - ošetření výkopiště po celou dobu práce v něm vč. klimatických opatření - ztížení vykopávek v blízkosti podzemního vedení, konstrukcí a objektů vč. jejich dočasného zajištění - ztížení pod vodou, v okolí výbušnin, ve stísněných prostorech apod. - příplatek za lepivost - těžení po vrstvách, pásech a po jiných nutných částech (figurách) - čerpání vody vč. čerpacích jímek, potrubí a pohotovostní čerpací soupravy (viz ustanovení k pol. 1151,2) - potřebné snížení hladiny podzemní vody - těžení a rozpojování jednotlivých balvanů - vytahování a nošení výkopku - ruční vykopávky, odstranění kořenů a napadávek - pažení, vzepření a rozepření vč. přepažování (vyjma štětových stěn) - úpravu, ochranu a očištění dna, základové spáry, stěn a svahů - udržování výkopiště a jeho ochrana proti vodě - odvedení nebo obvedení vody v okolí výkopiště a ve výkopišti - třídění výkopku - veškeré pomocné konstrukce umožňující provedení vykopávky (příjezdy, sjezdy, nájezdy, lešení, podpěr. konstr., přemostění, zpevněné plochy, zakrytí apod.) položka nezahrnuje: - práce spojené s otvírkou zemníku
15 | 2020_OTSKP | 12573 | P | VYKOPÁVKY ZE ZEMNÍKŮ A SKLÁDEK TŘ. I Ze zemníku vč. dovozu na stavbu | M3 | 376.798 |  | 0 | 21 | 0
pro pol. 17130.P: 376,798m3=376,798 [A]m3
položka zahrnuje: - vodorovná a svislá doprava, přemístění, přeložení, manipulace s výkopkem - kompletní provedení vykopávky nezapažené i zapažené - ošetření výkopiště po celou dobu práce v něm vč. klimatických opatření - ztížení vykopávek v blízkosti podzemního vedení, konstrukcí a objektů vč. jejich dočasného zajištění - ztížení pod vodou, v okolí výbušnin, ve stísněných prostorech apod. - příplatek za lepivost - těžení po vrstvách, pásech a po jiných nutných částech (figurách) - čerpání vody vč. čerpacích jímek, potrubí a pohotovostní čerpací soupravy (viz ustanovení k pol. 1151,2) - potřebné snížení hladiny podzemní vody - těžení a rozpojování jednotlivých balvanů - vytahování a nošení výkopku - ruční vykopávky, odstranění kořenů a napadávek - pažení, vzepření a rozepření vč. přepažování (vyjma štětových stěn) - úpravu, ochranu a očištění dna, základové spáry, stěn a svahů - udržování výkopiště a jeho ochrana proti vodě - odvedení nebo obvedení vody v okolí výkopiště a ve výkopišti - třídění výkopku - veškeré pomocné konstrukce umožňující provedení vykopávky (příjezdy, sjezdy, nájezdy, lešení, podpěr. konstr., přemostění, zpevněné plochy, zakrytí apod.) položka nezahrnuje: - práce spojené s otvírkou zemníku
16 | 2020_OTSKP | 17120 | A | ULOŽENÍ SYPANINY DO NÁSYPŮ A NA SKLÁDKY BEZ ZHUTNĚNÍ | M3 | 515.777 |  | 0 | 21 | 0
z pol. 12110: 22,175m3=22,175 [A]m3 z pol. 17120: 493,602m3=493,602 [B]m3 A+B=515,777 [C]m3
položka zahrnuje: - kompletní provedení zemní konstrukce do předepsaného tvaru - ošetření úložiště po celou dobu práce v něm vč. klimatických opatření - ztížení v okolí vedení, konstrukcí a objektů a jejich dočasné zajištění - ztížení provádění ve ztížených podmínkách a stísněných prostorech - ztížené ukládání sypaniny pod vodu - ukládání po vrstvách a po jiných nutných částech (figurách) vč. dosypávek - spouštění a nošení materiálu - úprava, očištění a ochrana podloží a svahů - svahování, uzavírání povrchů svahů - udržování úložiště a jeho ochrana proti vodě - odvedení nebo obvedení vody v okolí úložiště a v úložišti - veškeré pomocné konstrukce umožňující provedení zemní konstrukce (příjezdy, sjezdy, nájezdy, lešení, podpěrné konstrukce, přemostění, zpevněné plochy, zakrytí apod.)
17 | 2020_OTSKP | 17120 | P | ULOŽENÍ SYPANINY DO NÁSYPŮ A NA SKLÁDKY BEZ ZHUTNĚNÍ | M3 | 376.798 |  | 0 | 21 | 0
z pol. 12373.P: 376,798m3=376,798 [A]m3
položka zahrnuje: - kompletní provedení zemní konstrukce do předepsaného tvaru - ošetření úložiště po celou dobu práce v něm vč. klimatických opatření - ztížení v okolí vedení, konstrukcí a objektů a jejich dočasné zajištění - ztížení provádění ve ztížených podmínkách a stísněných prostorech - ztížené ukládání sypaniny pod vodu - ukládání po vrstvách a po jiných nutných částech (figurách) vč. dosypávek - spouštění a nošení materiálu - úprava, očištění a ochrana podloží a svahů - svahování, uzavírání povrchů svahů - udržování úložiště a jeho ochrana proti vodě - odvedení nebo obvedení vody v okolí úložiště a v úložišti - veškeré pomocné konstrukce umožňující provedení zemní konstrukce (příjezdy, sjezdy, nájezdy, lešení, podpěrné konstrukce, přemostění, zpevněné plochy, zakrytí apod.)
18 | 2020_OTSKP | 17130 | P | ULOŽENÍ SYPANINY DO NÁSYPŮ V AKTIVNÍ ZÓNĚ SE ZHUTNĚNÍM | M3 | 376.798 |  | 0 | 21 | 0
výměna podloží, viz pol. 12373.P: 376,798m3=376,798 [A]m3
položka zahrnuje: - kompletní provedení zemní konstrukce vč. výběru vhodného materiálu - úprava ukládaného materiálu vlhčením, tříděním, promícháním nebo vysoušením, příp. jiné úpravy za účelem zlepšení jeho mech. vlastností - hutnění i různé míry hutnění - ošetření úložiště po celou dobu práce v něm vč. klimatických opatření - ztížení v okolí vedení, konstrukcí a objektů a jejich dočasné zajištění - ztížení provádění vč. hutnění ve ztížených podmínkách a stísněných prostorech - ztížené ukládání sypaniny pod vodu - ukládání po vrstvách a po jiných nutných částech (figurách) vč. dosypávek - spouštění a nošení materiálu - výměna částí zemní konstrukce znehodnocené klimatickými vlivy - ruční hutnění a výplň jam a prohlubní v podloží - úprava, očištění, ochrana a zhutnění podloží - svahování, hutnění a uzavírání povrchů svahů - zřízení lavic na svazích - udržování úložiště a jeho ochrana proti vodě - odvedení nebo obvedení vody v okolí úložiště a v úložišti - veškeré pomocné konstrukce umožňující provedení zemní konstrukce (příjezdy, sjezdy, nájezdy, lešení, podpěrné konstrukce, přemostění, zpevněné plochy, zakrytí apod.)
19 | 2020_OTSKP | 17380 | A | ZEMNÍ KRAJNICE A DOSYPÁVKY Z NAKUPOVANÝCH MATERIÁLŮ Štěrk | M3 | 5.505 |  | 0 | 21 | 0
štěrková cesta, viz Situace (plochy odměř. z dwg): 36,7m2*0,15m=5,505 [A]m3
položka zahrnuje: - kompletní provedení zemní konstrukce včetně nákupu a dopravy materiálu dle zadávací dokumentace - úprava ukládaného materiálu vlhčením, tříděním, promícháním nebo vysoušením, příp. jiné úpravy za účelem zlepšení jeho mech. vlastností - hutnění i různé míry hutnění - ošetření úložiště po celou dobu práce v něm vč. klimatických opatření - ztížení v okolí vedení, konstrukcí a objektů a jejich dočasné zajištění - ztížení provádění vč. hutnění ve ztížených podmínkách a stísněných prostorech - ztížené ukládání sypaniny pod vodu - ukládání po vrstvách a po jiných nutných částech (figurách) vč. dosypávek - spouštění a nošení materiálu - výměna částí zemní konstrukce znehodnocené klimatickými vlivy - svahování, hutnění a uzavírání povrchů svahů - udržování úložiště a jeho ochrana proti vodě - odvedení nebo obvedení vody v okolí úložiště a v úložišti - veškeré pomocné konstrukce umožňující provedení zemní konstrukce (příjezdy, sjezdy, nájezdy, lešení, podpěrné konstrukce, přemostění, zpevněné plochy, zakrytí apod.)
20 | 2020_OTSKP | 18110 | A | ÚPRAVA PLÁNĚ SE ZHUTNĚNÍM V HORNINĚ TŘ. I | M2 | 1507.193 |  | 0 | 21 | 0
v rozsahu nových zpev. ploch, viz Situace a Vzor. řezy (plochy odměř. z dwg): 1029,84m2*1,05 + 102,41m2*1,05 + 48,09m2+5,54m2+6,17m2 + 211,73m2+4,18m2+42,62m2=1 507,192 [A]m2
položka zahrnuje úpravu pláně včetně vyrovnání výškových rozdílů. Míru zhutnění určuje projekt.
21 | 2020_OTSKP | 18230 | A | ROZPROSTŘENÍ ORNICE V ROVINĚ | M3 | 37.707 |  | 0 | 21 | 0
plochy k zatravnění, viz Situace (plochy odměř. z dwg): 251,38m2*0,15m=37,707 [A]m3
položka zahrnuje: nutné přemístění ornice z dočasných skládek vzdálených do 50m rozprostření ornice v předepsané tloušťce v rovině a ve svahu do 1:5
22 | 2020_OTSKP | 18241 | A | ZALOŽENÍ TRÁVNÍKU RUČNÍM VÝSEVEM Parková směs, osivo min 0,02 kg/m2 | M2 | 251.38 |  | 0 | 21 | 0
viz pol. 18230: 251,38m2=251,380 [A]m2
Zahrnuje dodání předepsané travní směsi, její výsev na ornici, zalévání, první pokosení, to vše bez ohledu na sklon terénu
23 | 2020_OTSKP | 18247 | A | OŠETŘOVÁNÍ TRÁVNÍKU | M2 | 251.38 |  | 0 | 21 | 0
následná péče nad rámec pol. 18241: 251,38m2=251,380 [A]m2
Zahrnuje pokosení se shrabáním, naložení shrabků na dopravní prostředek, s odvozem a se složením, to vše bez ohledu na sklon terénu zahrnuje nutné zalití a hnojení
24 | 2020_OTSKP | 18331 | A | SADOVNICKÉ OBDĚLÁNÍ PŮDY Úprava vegetační vrstvy půdy před výsadnou trávníku (urovnání, odstranění kamenů nad 5 cm, těžko rozložitelných rostlinných zbytků a všech nežádoucích odpadů) | M2 | 251.38 |  | 0 | 21 | 0
viz pol. 18230: 251,38m2=251,380 [A]m2
položka zahrnuje obdělání nejsvrchnější vrstvy půdy původního horizontu nebo nově rozprostřené vrchní vrstvy půdy, dále zahrnuje urovnání pozemku, zejména základní výškové úpravy terénu tak, aby povrch podkladu byl bez prohlubní a výstupků
|  | 1 |  | Zemní práce |  |  |  | 0 |  | 0
|  | 4 |  | Vodorovné konstrukce
25 | 2020_OTSKP | 45152 | A | PODKLADNÍ A VÝPLŇOVÉ VRSTVY Z KAMENIVA DRCENÉHO | M3 | 4.096 |  | 0 | 21 | 0
lože pro zatrav. tvárnice, viz Vzor. řezy a pol. 46611: 102,41m2*0,04m=4,096 [A]m3
položka zahrnuje dodávku předepsaného kameniva, mimostaveništní a vnitrostaveništní dopravu a jeho uložení není-li v zadávací dokumentaci uvedeno jinak, jedná se o nakupovaný materiál
26 | 2020_OTSKP | 46611 | A | DLAŽBY VEGETAČNÍ Z DÍLCŮ BETONOVÝCH | M3 | 8.193 |  | 0 | 21 | 0
parkovací stání, viz Situace a Vzor. řezy (plochy odměř. z dwg): 102,41m2*0,08m=8,193 [A]m3
položka zahrnuje: - povrchovou úpravu podkladu - zřízení spojovací vrstvy - dodávku a uložení předepsaných dlažebních prvků do předepsaného tvaru - spárování, těsnění, tmelení a vyplnění spár případně s vyklínováním - úprava povrchu pro odvedení srážkové vody - výplň otvorů drnem nebo ornicí s osetím, případně kamenivem - výplň spár předepsaným materiálem - nutné zemní práce (svahování, úpravu pláně a pod.) - nezahrnuje podklad pod dlažbu, vykazuje se samostatně položkami SD 45
|  | 4 |  | Vodorovné konstrukce |  |  |  | 0 |  | 0
|  | 5 |  | Komunikace
27 | 2020_OTSKP | 567301 | A | VRSTVY PRO OBNOVU A OPRAVY Z MECHAN ZPEV KAMENIVA | M3 | 169.838 |  | 0 | 21 | 0
viz pol. 5774** a 46611: (1029,84m2+102,41m2)*0,15m=169,838 [A]m3
- dodání kameniva předepsané kvality a zrnitosti - rozprostření a zhutnění vrstvy v předepsané tloušťce - zřízení vrstvy bez rozlišení šířky, pokládání vrstvy po etapách - nezahrnuje postřiky, nátěry
28 | 2020_OTSKP | 567303 | A | VRSTVY PRO OBNOVU A OPRAVY ZE ŠTĚRKODRTI | M3 | 323.334 |  | 0 | 21 | 0
viz Situace a Vzor. řezy (plochy odměř. z dwg): komunikace: 1029,84m2*1,05 (rozšíř. vrstev)*0,2m=216,266 [A]m3 parkovací stání: 102,41m2*1,05*0,2m=21,506 [B]m3 sjezdy: (48,09m2+5,54m2+6,17m2)*(0,2m+0,15m)=20,930 [C]m3 chodník: (211,73m2+4,18m2+42,62m2)*0,25m=64,632 [D]m3 A+B+C+D=323,334 [E]m3
- dodání kameniva předepsané kvality a zrnitosti - rozprostření a zhutnění vrstvy v předepsané tloušťce - zřízení vrstvy bez rozlišení šířky, pokládání vrstvy po etapách - nezahrnuje postřiky, nátěry
29 | 2020_OTSKP | 572123 | A | INFILTRAČNÍ POSTŘIK Z EMULZE DO 1,0KG/M2 0,6 kg/m2 | M2 | 1029.84 |  | 0 | 21 | 0
viz pol. 5774**: 1029,84m2=1 029,840 [A]m2
- dodání všech předepsaných materiálů pro postřiky v předepsaném množství - provedení dle předepsaného technologického předpisu - zřízení vrstvy bez rozlišení šířky, pokládání vrstvy po etapách - úpravu napojení, ukončení
30 | 2020_OTSKP | 572214 | A | SPOJOVACÍ POSTŘIK Z MODIFIK EMULZE DO 0,5KG/M2 0,2 kg/m2 | M2 | 1029.84 |  | 0 | 21 | 0
viz pol. 5774A*: 1029,84m2=1 029,840 [A]m2
- dodání všech předepsaných materiálů pro postřiky v předepsaném množství - provedení dle předepsaného technologického předpisu - zřízení vrstvy bez rozlišení šířky, pokládání vrstvy po etapách - úpravu napojení, ukončení
31 | 2020_OTSKP | 5774AB | A | VRSTVY PRO OBNOVU A OPRAVY Z ASF BETONU ACO 11 | M3 | 41.194 |  | 0 | 21 | 0
komunikace, viz Situace a Vzor. řezy (plochy odměř. z dwg): 1029,84m2*0,04m=41,194 [A]m3
- dodání směsi v požadované kvalitě - očištění podkladu - uložení směsi dle předepsaného technologického předpisu, zhutnění vrstvy v předepsané tloušťce - zřízení vrstvy bez rozlišení šířky, pokládání vrstvy po etapách, včetně pracovních spar a spojů - úpravu napojení, ukončení podél obrubníků, dilatačních zařízení, odvodňovacích proužků, odvodňovačů, vpustí, šachet a pod. - nezahrnuje postřiky, nátěry - nezahrnuje těsnění podél obrubníků, dilatačních zařízení, odvodňovacích proužků, odvodňovačů, vpustí, šachet a pod. - položka je určena pro obnovu asfaltového krytu drobných oprav a plošných rozpadů (vztahuje se na plochu jednotlivě do 10000m2). Není určena pro souvislou obnovu asfaltového krytu (ta se vykáže položkami 574*** a 575***) a pro výspravu výtluků (ta se vykáže položkami 5779**, vztahuje se na plochu jednotlivě do 10m2). - nezahrnuje očištění podkladu po veřejném provozu
32 | 2020_OTSKP | 5774EG | A | VRSTVY PRO OBNOVU A OPRAVY Z ASF BETONU ACP 16+, 16S ACP 16+ | M3 | 82.387 |  | 0 | 21 | 0
viz pol. 5774A*: 1029,84m2*0,08m=82,387 [A]m3
- dodání směsi v požadované kvalitě - očištění podkladu - uložení směsi dle předepsaného technologického předpisu, zhutnění vrstvy v předepsané tloušťce - zřízení vrstvy bez rozlišení šířky, pokládání vrstvy po etapách, včetně pracovních spár a spojů - úpravu napojení, ukončení podél obrubníků, dilatačních zařízení, odvodňovacích proužků, odvodňovačů, vpustí, šachet apod. - nezahrnuje postřiky, nátěry - nezahrnuje těsnění podél obrubníků, dilatačních zařízení, odvodňovacích proužků, odvodňovačů, vpustí, šachet apod. - položka je určena pro obnovu asfaltového krytu drobných oprav a plošných rozpadů (vztahuje se na plochu jednotlivě do 10000m2). Není určena pro souvislou obnovu asfaltového krytu (ta se vykáže položkami 574*** a 575***) a pro výspravu výtluků (ta se vykáže položkami 5779**, vztahuje se na plochu jednotlivě do 10m2). - nezahrnuje očištění podkladu po veřejném provozu
33 | 2020_OTSKP | 582611 | A | KRYTY Z BETON DLAŽDIC SE ZÁMKEM ŠEDÝCH TL 60MM DO LOŽE Z KAM | M2 | 254.35 |  | 0 | 21 | 0
chodník, viz Situace (plochy odměř. z dwg): 211,73m2+42,62m2=254,350 [A]m2
- dodání dlažebního materiálu v požadované kvalitě, dodání materiálu pro předepsané lože v tloušťce předepsané dokumentací a pro předepsanou výplň spár - očištění podkladu - uložení dlažby dle předepsaného technologického předpisu včetně předepsané podkladní vrstvy a předepsané výplně spár - zřízení vrstvy bez rozlišení šířky, pokládání vrstvy po etapách - úpravu napojení, ukončení podél obrubníků, dilatačních zařízení, odvodňovacích proužků, odvodňovačů, vpustí, šachet apod., nestanoví-li zadávací dokumentace jinak - nezahrnuje postřiky, nátěry - nezahrnuje těsnění podél obrubníků, dilatačních zařízení, odvodňovacích proužků, odvodňovačů, vpustí, šachet apod.
34 | 2020_OTSKP | 582612 | A | KRYTY Z BETON DLAŽDIC SE ZÁMKEM ŠEDÝCH TL 80MM DO LOŽE Z KAM | M2 | 54.26 |  | 0 | 21 | 0
sjezdy, viz Situace a Vzor. řezy (plochy odměř. z dwg): 48,09m2+6,17m2=54,260 [A]m2
- dodání dlažebního materiálu v požadované kvalitě, dodání materiálu pro předepsané lože v tloušťce předepsané dokumentací a pro předepsanou výplň spár - očištění podkladu - uložení dlažby dle předepsaného technologického předpisu včetně předepsané podkladní vrstvy a předepsané výplně spár - zřízení vrstvy bez rozlišení šířky, pokládání vrstvy po etapách - úpravu napojení, ukončení podél obrubníků, dilatačních zařízení, odvodňovacích proužků, odvodňovačů, vpustí, šachet apod., nestanoví-li zadávací dokumentace jinak - nezahrnuje postřiky, nátěry - nezahrnuje těsnění podél obrubníků, dilatačních zařízení, odvodňovacích proužků, odvodňovačů, vpustí, šachet apod.
35 | 2020_OTSKP | 58261A | A | KRYTY Z BETON DLAŽDIC SE ZÁMKEM BAREV RELIÉF TL 60MM DO LOŽE Z KAM Nopová | M2 | 4.18 |  | 0 | 21 | 0
chodník, viz Situace (plochy odměř. z dwg): 4,18m2=4,180 [A]m2
- dodání dlažebního materiálu v požadované kvalitě, dodání materiálu pro předepsané lože v tloušťce předepsané dokumentací a pro předepsanou výplň spár - očištění podkladu - uložení dlažby dle předepsaného technologického předpisu včetně předepsané podkladní vrstvy a předepsané výplně spár - zřízení vrstvy bez rozlišení šířky, pokládání vrstvy po etapách - úpravu napojení, ukončení podél obrubníků, dilatačních zařízení, odvodňovacích proužků, odvodňovačů, vpustí, šachet apod., nestanoví-li zadávací dokumentace jinak - nezahrnuje postřiky, nátěry - nezahrnuje těsnění podél obrubníků, dilatačních zařízení, odvodňovacích proužků, odvodňovačů, vpustí, šachet apod.
36 | 2020_OTSKP | 58261B | A | KRYTY Z BETON DLAŽDIC SE ZÁMKEM BAREV RELIÉF TL 80MM DO LOŽE Z KAM Nopová | M2 | 5.54 |  | 0 | 21 | 0
sjezdy, viz Situace a Vzor. řezy (plochy odměř. z dwg): 5,54m2=5,540 [A]m2
- dodání dlažebního materiálu v požadované kvalitě, dodání materiálu pro předepsané lože v tloušťce předepsané dokumentací a pro předepsanou výplň spár - očištění podkladu - uložení dlažby dle předepsaného technologického předpisu včetně předepsané podkladní vrstvy a předepsané výplně spár - zřízení vrstvy bez rozlišení šířky, pokládání vrstvy po etapách - úpravu napojení, ukončení podél obrubníků, dilatačních zařízení, odvodňovacích proužků, odvodňovačů, vpustí, šachet apod., nestanoví-li zadávací dokumentace jinak - nezahrnuje postřiky, nátěry - nezahrnuje těsnění podél obrubníků, dilatačních zařízení, odvodňovacích proužků, odvodňovačů, vpustí, šachet apod.
37 | 2020_OTSKP | 58920 | A | VÝPLŇ SPAR MODIFIKOVANÝM ASFALTEM Za horka | M | 30.85 |  | 0 | 21 | 0
napojení nové kce vozovky na okolní živičné plochy, viz Situace, předpoklad: 6,35m+6m+12,6m+5,9m=30,850 [A]m
položka zahrnuje: - dodávku předepsaného materiálu - vyčištění a výplň spár tímto materiálem
|  | 5 |  | Komunikace |  |  |  | 0 |  | 0
|  | 8 |  | Potrubí
38 | 2020_OTSKP | 89921 | A | VÝŠKOVÁ ÚPRAVA POKLOPŮ | KUS | 2 |  | 0 | 21 | 0
viz Situace (předpoklad): 2ks=2,000 [A]ks
- položka výškové úpravy zahrnuje všechny nutné práce a materiály pro zvýšení nebo snížení zařízení (včetně nutné úpravy stávajícího povrchu vozovky nebo chodníku).
39 | 2020_OTSKP | 89922 | A | VÝŠKOVÁ ÚPRAVA MŘÍŽÍ | KUS | 4 |  | 0 | 21 | 0
viz Situace (předpoklad): 4ks=4,000 [A]ks
- položka výškové úpravy zahrnuje všechny nutné práce a materiály pro zvýšení nebo snížení zařízení (včetně nutné úpravy stávajícího povrchu vozovky nebo chodníku).
40 | 2020_OTSKP | 89923 | A | VÝŠKOVÁ ÚPRAVA KRYCÍCH HRNCŮ | KUS | 16 |  | 0 | 21 | 0
viz Situace (předpoklad): 16ks=16,000 [A]ks
- položka výškové úpravy zahrnuje všechny nutné práce a materiály pro zvýšení nebo snížení zařízení (včetně nutné úpravy stávajícího povrchu vozovky nebo chodníku).
|  | 8 |  | Potrubí |  |  |  | 0 |  | 0
|  | 9 |  | Ostatní konstrukce a práce
41 | 2020_OTSKP | 917212 | A | ZÁHONOVÉ OBRUBY Z BETONOVÝCH OBRUBNÍKŮ ŠÍŘ 80MM 80/250 | M | 225 |  | 0 | 21 | 0
viz Situace a Vzor. řezy: 146m+79m=225,000 [A]m
Položka zahrnuje: dodání a pokládku betonových obrubníků o rozměrech předepsaných zadávací dokumentací betonové lože i boční betonovou opěrku.
42 | 2020_OTSKP | 917224 | A | SILNIČNÍ A CHODNÍKOVÉ OBRUBY Z BETONOVÝCH OBRUBNÍKŮ ŠÍŘ 150MM 150/250 | M | 313.1 |  | 0 | 21 | 0
viz Situace a Vzor. řezy: 26,7m+125m+114,4m+47m=313,100 [A]m
Položka zahrnuje: dodání a pokládku betonových obrubníků o rozměrech předepsaných zadávací dokumentací betonové lože i boční betonovou opěrku.
43 | 2020_OTSKP | 919111 | A | ŘEZÁNÍ ASFALTOVÉHO KRYTU VOZOVEK TL DO 50MM | M | 30.85 |  | 0 | 21 | 0
napojení nové kce vozovky na okolní živičné plochy, viz Situace, předpoklad: 6,35m+6m+12,6m+5,9m=30,850 [A]m
položka zahrnuje řezání vozovkové vrstvy v předepsané tloušťce, včetně spotřeby vody
44 | 2020_OTSKP | 919112 | A | ŘEZÁNÍ ASFALTOVÉHO KRYTU VOZOVEK TL DO 100MM | M | 30.85 |  | 0 | 21 | 0
zazubení napojení nové kce vozovky na okolní živičné plochy, viz Situace, předpoklad: 6,35m+6m+12,6m+5,9m=30,850 [A]m
položka zahrnuje řezání vozovkové vrstvy v předepsané tloušťce, včetně spotřeby vody
|  | 9 |  | Ostatní konstrukce a práce |  |  |  | 0 |  | 0
|  |  |  | C e l k e m |  |  |  | 0 |  | 0

## 02
ASPE 9
SOUPIS PRACÍ
Stavba : |  | 21001-SP/182108 |  | Rekonstrukce ul. Resslova, Chomutov
číslo a název SO: |  | 02 |  | Veřejné osvětlení
číslo a název rozpočtu: |  | 02 |  | Veřejné osvětlení
Poř. č.pol. | cenová soustava | Kód položky | Varianta položky | Název položky | jednotka | Počet jednotek | CENA |  | Sazba | DPH
[7 empty] | jednotková | celkem | DPH
1 | 2 | 3 | 4 | 5 | 6 | 7 | 8 | 9
|  | 21-M |  | Elektromontáže
18 | CS ÚRS 2020 01 | 210202016-D | K | Demontáž svítidlo výbojkové průmyslové nebo venkovní na sloupek parkový | KUS | 6 |  | 0 | 21 | 0
Demontáž svítidel výbojkových se zapojením vodičů průmyslových nebo venkovních na sloupek parkových
19 | CS ÚRS 2020 01 | 210204001-D | K | Demontáž stožárů osvětlení parkových betonových | KUS | 6 |  | 0 | 21 | 0
Demontáž stožárů osvětlení, bez zemních prací parkových betonových
20 | CS ÚRS 2020 01 | 210204002 | K | Montáž stožárů osvětlení parkových ocelových | KUS | 7 |  | 0 | 21 | 0
Montáž stožárů osvětlení, bez zemních prací parkových ocelových
21 | CS ÚRS 2020 01 | 31674067 | M | stožár osvětlovací sadový Pz 133/89/60 v 6,0m | KUS | 7 |  | 0 | 21 | 0
stožár osvětlovací sadový Pz 133/89/60 v 6,0m
22 | materiály onlin | 1290530 | M | OCHRANNA MANZETA PLAST. OMP 133 | KUS | 7 |  | 0 | 21 | 0
OCHRANNA MANZETA PLAST. OMP 133
23 | CS ÚRS 2020 01 | 58346122 | M | drť vápencová bílá frakce 2/4 | T | 0.132 |  | 0 | 21 | 0
2,2*((7*0,8)*3,14/4*(0,250-0,133)^2)
drť vápencová bílá frakce 2/4
24 | CS ÚRS 2020 01 | 210204103 | K | Montáž výložníků osvětlení jednoramenných sloupových hmotnosti do 35 kg | KUS | 6 |  | 0 | 21 | 0
Montáž výložníků osvětlení jednoramenných sloupových, hmotnosti do 35 kg
25 | CS ÚRS 2020 01 | 31674000 | M | Výložník rovný jednoduchý k osvětlovacím stožárům uličním vyložení 500mm | KUS | 6 |  | 0 | 21 | 0
Výložník rovný jednoduchý k osvětlovacím stožárům uličním vyložení 500mm
26 | CS ÚRS 2020 01 | 210204105 | K | Montáž výložníků osvětlení dvouramenných sloupových hmotnosti do 70 kg | KUS | 1 |  | 0 | 21 | 0
Montáž výložníků osvětlení dvouramenných sloupových, hmotnosti do 70 kg
27 | CS ÚRS 2020 01 | 31674007 | M | Výložník rovný dvojnásobný k osvětlovacím stožárům uličním vyložení 1000mm | KUS | 1 |  | 0 | 21 | 0
Výložník rovný dvojnásobný k osvětlovacím stožárům uličním vyložení 1000mm
28 | CS ÚRS 2020 01 | 210204201 | K | Montáž elektrovýzbroje stožárů osvětlení 1 okruh | KUS | 6 |  | 0 | 21 | 0
Montáž elektrovýzbroje stožárů osvětlení 1 okruh
29 | materiály onlin | 1208934 | M | VYZBROJ STOZAROVA SV 6.16.4 | KUS | 4 |  | 0 | 21 | 0
VYZBROJ STOZAROVA SV 6.16.4
30 | materiály onlin | 1202167 | M | VYZBROJ STOZAROVA SV 9.16.4 | KUS | 1 |  | 0 | 21 | 0
VYZBROJ STOZAROVA SV 9.16.4
31 | materiály onlin | 1232346 | M | VYZBROJ STOZAROVA SV 9.35.4 | KUS | 1 |  | 0 | 21 | 0
VYZBROJ STOZAROVA SV 9.35.4
32 | CS ÚRS 2020 01 | 210204202 | K | Montáž elektrovýzbroje stožárů osvětlení 2 okruhy | KUS | 1 |  | 0 | 21 | 0
Montáž elektrovýzbroje stožárů osvětlení 2 okruhy
33 | materiály onlin | 1234461 | M | VYZBROJ STOZAROVA SV 6.16.4/2 | KUS | 1 |  | 0 | 21 | 0
VYZBROJ STOZAROVA SV 6.16.4/2
|  | 21-M |  | Elektromontáže |  |  |  | 0 |  | 0
|  | 46-M |  | Zemní práce při extr.mont.pracích
34 | CS ÚRS 2020 01 | 460010022 | K | Vytyčení trasy vedení kabelového podzemního podél silnice | KM | 0.19 |  | 0 | 21 | 0
Vytyčení trasy vedení kabelového (podzemního) podél silnice Poznámka k souboru cen: 1. V cenách jsou zahrnuty i náklady na: a) pochůzky projektovanou tratí, b) vyznačení budoucí trasy, c) rozmístění, očíslování a označení opěrných bodů, d) označení překážek a míst pro kabelové prostupy a podchodové štoly.
35 | CS ÚRS 2020 01 | 460010025 | K | Vytyčení trasy inženýrských sítí v zastavěném prostoru | KM | 0.3 |  | 0 | 21 | 0
Vytyčení trasy inženýrských sítí v zastavěném prostoru Poznámka k souboru cen: 1. V cenách jsou zahrnuty i náklady na: a) pochůzky projektovanou tratí, b) vyznačení budoucí trasy, c) rozmístění, očíslování a označení opěrných bodů, d) označení překážek a míst pro kabelové prostupy a podchodové štoly.
36 | CS ÚRS 2020 01 | 460050704 | K | Hloubení nezapažených jam pro stožáry veřejného osvětlení ručně v hornině tř 4 | KUS | 7 |  | 0 | 21 | 0
Hloubení nezapažených jam ručně pro stožáry s přemístěním výkopku do vzdálenosti 3 m od okraje jámy nebo naložením na dopravní prostředek, včetně zásypu, zhutnění a urovnání povrchu veřejného osvětlení včetně odstranění krytu a podkladu komunikace, v hornině třídy 4 Poznámka k souboru cen: 1. Ceny hloubení jam v hornině třídy 6 a 7 jsou stanoveny za použití pneumatického kladiva.
37 | CS ÚRS 2020 01 | 460080012 | K | Základové konstrukce z monolitického betonu C 8/10 bez bednění | M3 | 0.7 |  | 0 | 21 | 0
7*(0,5*0,5*0,4)
Základové konstrukce základ bez bednění do rostlé zeminy z monolitického betonu tř. C 8/10
38 | CS ÚRS 2020 01 | 28612010 | M | trubka kanalizační PVC plnostěnná třívrstvá DN 250x1000mm SN12 | M | 7 |  | 0 | 21 | 0
trubka kanalizační PVC plnostěnná třívrstvá DN 250x1000mm SN12
39 | CS ÚRS 2020 01 | 460120016 | K | Naložení výkopku ručně z hornin třídy 1 až 4 | M3 | 8.075 |  | 0 | 21 | 0
(7*0,8)*3,14/4*(0,25)^2+65*(0,4*0,3)
Ostatní zemní práce při stavbě nadzemních vedení naložení výkopku ručně, z hornin třídy 1 až 4
40 | CS ÚRS 2020 01 | 460150133 | K | Hloubení kabelových zapažených i nezapažených rýh ručně š 35 cm, hl 50 cm, v hornině tř 3 | M | 190 |  | 0 | 21 | 0
Hloubení zapažených i nezapažených kabelových rýh ručně včetně urovnání dna s přemístěním výkopku do vzdálenosti 3 m od okraje jámy nebo naložením na dopravní prostředek šířky 35 cm, hloubky 50 cm, v hornině třídy 3 Poznámka k souboru cen: 1. Ceny hloubení rýh v hornině třídy 6 a 7 se oceňují cenami souboru cen 460 20- . Hloubení nezapažených kabelových rýh strojně.
41 | CS ÚRS 2020 01 | 460421191 | K | Lože kabelů z písku nebo štěrkopísku s cementem tl 12 cm nad kabel, bez zakrytí, šířky do 100 cm | M | 65 |  | 0 | 21 | 0
Kabelové lože včetně podsypu, zhutnění a urovnání povrchu z písku nebo štěrkopísku s přísadou cementu tloušťky 12 cm nad kabel bez zakrytí, šířky do 100 cm Poznámka k souboru cen: 1. V cenách -1021 až -1072, -1121 až -1172 a -1221 až -1272 nejsou započteny náklady na dodávku betonových a plastových desek. Tato dodávka se oceňuje ve specifikaci.
42 | CS ÚRS 2020 01 | 460421281 | K | Lože kabelů z prohozeného výkopku tl 5 cm nad kabel, kryté plastovou folií, š lože do 25 cm | M | 125 |  | 0 | 21 | 0
190-65
Kabelové lože včetně podsypu, zhutnění a urovnání povrchu z prohozeného výkopku tloušťky 5 cm nad kabel zakryté plastovou fólií, šířky lože do 25 cm Poznámka k souboru cen: 1. V cenách -1021 až -1072, -1121 až -1172 a -1221 až -1272 nejsou započteny náklady na dodávku betonových a plastových desek. Tato dodávka se oceňuje ve specifikaci.
43 | CS ÚRS 2020 01 | 460520172 | K | Montáž trubek ochranných plastových ohebných do 50 mm uložených do rýhy | M | 222 |  | 0 | 21 | 0
"z výkresu" 190+"do stožáru"16*2
Montáž trubek ochranných uložených volně do rýhy plastových ohebných, vnitřního průměru přes 32 do 50 mm
44 | CS ÚRS 2020 01 | 34571351 | M | trubka elektroinstalační ohebná dvouplášťová korugovaná (chránička) D 41/50mm, HDPE+LDPE | M | 244.2 |  | 0 | 21 | 0
222*1,1 Přepočtené koeficientem množství
trubka elektroinstalační ohebná dvouplášťová korugovaná (chránička) D 41/50mm, HDPE+LDPE
45 | CS ÚRS 2020 01 | 460560133 | K | Zásyp rýh ručně šířky 35 cm, hloubky 50 cm, z horniny třídy 3 | M | 190 |  | 0 | 21 | 0
Zásyp kabelových rýh ručně s uložením výkopku ve vrstvách včetně zhutnění a urovnání povrchu šířky 35 cm hloubky 50 cm, v hornině třídy 3
46 |  | 460600060R | K | uložení suti na skládku | T | 17.959 |  | 0 | 21 | 0
Přemístění (odvoz) horniny, suti a vybouraných hmot odvoz suti a vybouraných hmot uložení suti na skládku
47 | CS ÚRS 2020 01 | 460600061 | K | Odvoz suti a vybouraných hmot do 1 km | T | 17.959 |  | 0 | 21 | 0
2*(" výkopy "8,075+" betonové stožáry "6*7,5*3,14/4*0,16^2)
Přemístění (odvoz) horniny, suti a vybouraných hmot odvoz suti a vybouraných hmot do 1 km Poznámka k souboru cen: 1. V cenách -0021 až -0031 nejsou započteny místní poplatky za uložení výkopku na řízenou skládku. 2. V cenách -0041 až -0071 nejsou započteny poplatky za uložení suti na řízenou skládku a recyklaci.
48 | CS ÚRS 2020 01 | 460600071 | K | Příplatek k odvozu suti a vybouraných hmot za každý další 1 km | T | 431.016 |  | 0 | 21 | 0
17,959*24
Přemístění (odvoz) horniny, suti a vybouraných hmot odvoz suti a vybouraných hmot Příplatek k ceně za každý další i započatý 1 km Poznámka k souboru cen: 1. V cenách -0021 až -0031 nejsou započteny místní poplatky za uložení výkopku na řízenou skládku. 2. V cenách -0041 až -0071 nejsou započteny poplatky za uložení suti na řízenou skládku a recyklaci.
|  | 46-M |  | Zemní práce při extr.mont.pracích |  |  |  | 0 |  | 0
|  | 741 |  | Elektroinstalace - silnoproud
1 | CS ÚRS 2020 01 | 741122122 | K | Montáž kabel Cu plný kulatý žíla 3x1,5 až 6 mm2 zatažený v trubkách (CYKY) | M | 53 |  | 0 | 21 | 0
6*6,5+2*7
Montáž kabelů měděných bez ukončení uložených v trubkách zatažených plných kulatých nebo bezhalogenových (CYKY) počtu a průřezu žil 3x1,5 až 6 mm2
2 | materiály onlin | 1210694 | M | KABEL CMSM 3CX1,5 (CMSM 3G1,5) | M | 58.3 |  | 0 | 21 | 0
53*1,1 Přepočtené koeficientem množství
KABEL CMSM 3CX1,5 (CMSM 3G1,5)
3 | CS ÚRS 2020 01 | 741122133 | K | Montáž kabel Cu plný kulatý žíla 4x10 mm2 zatažený v trubkách (CYKY) | M | 222 |  | 0 | 21 | 0
"z výkresu" 190+"do stožáru"16*2
Montáž kabelů měděných bez ukončení uložených v trubkách zatažených plných kulatých nebo bezhalogenových (CYKY) počtu a průřezu žil 4x10 mm2
4 | CS ÚRS 2020 01 | 34111076 | M | kabel silový s Cu jádrem 1kV 4x10mm2 | M | 244.2 |  | 0 | 21 | 0
222*1,1 Přepočtené koeficientem množství
kabel silový s Cu jádrem 1kV 4x10mm2
5 | CS ÚRS 2020 01 | 741132133 | K | Ukončení kabelů 4x16 mm2 smršťovací záklopkou nebo páskem bez letování | KUS | 16 |  | 0 | 21 | 0
Ukončení kabelů smršťovací záklopkou nebo páskou se zapojením bez letování, počtu a průřezu žil 4x16 mm2
6 | materiály onlin | 1229533 | M | SMRST. ROZDEL. HLAVA EN 4.1 /14413516/ | KUS | 16 |  | 0 | 21 | 0
SMRST. ROZDEL. HLAVA EN 4.1 /14413516/
7 | CS ÚRS 2020 01 | 741136032 | K | Propojení kabel silový celoplastový spojkou do 1 kV 4x25 až 35 mm2 | KUS | 1 |  | 0 | 21 | 0
Propojení kabelů nebo vodičů spojkou venkovní teplem smršťovací kabelů silových celoplastových počtu a průřezu žil 4x25 až 35 mm2
8 | materiály onlin | 1229452 | M | KABELOVA SPOJKA SVCZC 6-35 /10122221/ | KUS | 1 |  | 0 | 21 | 0
KABELOVA SPOJKA SVCZC 6-35 /10122221/
9 | CS ÚRS 2020 01 | 741373002 | K | Montáž svítidlo výbojkové průmyslové stropní na výložník | KUS | 8 |  | 0 | 21 | 0
Montáž svítidel výbojkových se zapojením vodičů průmyslových nebo venkovních na výložník
10 |  | 348svit-A | M | A - LED svítidlo uliční Satheon S-U, 40W, 5018 lm, 2700 K | KS | 2 |  | 0 | 21 | 0
A - LED svítidlo pro osv.ulic, 40W, 5018 lm, 2700 K, IP65, IK10 typ Satheon S-U, optika uliční, nastvitelná na výložník pr.60
11 |  | 348svit-B | M | B - LED svítidlo uliční Satheon S-U, 30W, 3930 lm, 2700 K | KS | 6 |  | 0 | 21 | 0
B - LED svítidlo pro osv.ulic, 30W, 3930 lm, 2700 K, IP65, IK10 typ Satheon S-U, optika uliční, nastvitelná na výložník pr.60
12 | CS ÚRS 2020 01 | 741410041 | K | Montáž vodič uzemňovací drát nebo lano D do 10 mm v městské zástavbě | M | 204 |  | 0 | 21 | 0
"z výkresu" 190+"do stožáru"7*2
Montáž uzemňovacího vedení s upevněním, propojením a připojením pomocí svorek v zemi s izolací spojů drátu nebo lana O do 10 mm v městské zástavbě
13 | CS ÚRS 2020 01 | 35441073 | M | drát D 10mm FeZn | KG | 139.379 |  | 0 | 21 | 0
204/1,61 126,708*1,1 Přepočtené koeficientem množství
drát D 10mm FeZn 1 kg = 1,61 m
14 | CS ÚRS 2020 01 | 741420021 | K | Montáž svorka hromosvodná se 2 šrouby | KUS | 17 |  | 0 | 21 | 0
Montáž hromosvodného vedení svorek se 2 šrouby Poznámka k souboru cen: 1. Svodovými dráty se rozumí i jímací vedení na střeše.
15 | CS ÚRS 2020 01 | 35442033 | M | svorka uzemnění nerez spojovací | KUS | 10 |  | 0 | 21 | 0
svorka uzemnění nerez spojovací
16 | CS ÚRS 2020 01 | 35442036 | M | svorka uzemnění nerez připojovací | KUS | 7 |  | 0 | 21 | 0
svorka uzemnění nerez připojovací
17 | CS ÚRS 2020 01 | 741810002 | K | Celková prohlídka elektrického rozvodu a zařízení do 500 000,- Kč | KUS | 1 |  | 0 | 21 | 0
Zkoušky a prohlídky elektrických rozvodů a zařízení celková prohlídka a vyhotovení revizní zprávy pro objem montážních prací přes 100 do 500 tis. Kč Poznámka k souboru cen: 1. Ceny -0001 až -0011 jsou určeny pro objem montážních prací včetně všech nákladů.
|  | 741 |  | Elektroinstalace - silnoproud |  |  |  | 0 |  | 0
|  | HZS |  | Hodinové zúčtovací sazby
49 | CS ÚRS 2020 01 | HZS1212 | K | Hodinová zúčtovací sazba kopáč | HOD | 15 |  | 0 | 21 | 0
Hodinové zúčtovací sazby profesí HSV zemní a pomocné práce kopáč
50 | CS ÚRS 2020 01 | HZS2221 | K | Hodinová zúčtovací sazba elektrikář | HOD | 5 |  | 0 | 21 | 0
Hodinové zúčtovací sazby profesí PSV provádění stavebních instalací elektrikář
51 | CS ÚRS 2020 01 | HZS2222 | K | Hodinová zúčtovací sazba elektrikář odborný | HOD | 10 |  | 0 | 21 | 0
Hodinové zúčtovací sazby profesí PSV provádění stavebních instalací elektrikář odborný
52 | CS ÚRS 2020 01 | HZS4131 | K | Hodinová zúčtovací sazba jeřábník | HOD | 7 |  | 0 | 21 | 0
Hodinové zúčtovací sazby ostatních profesí obsluha stavebních strojů a zařízení jeřábník
|  | HZS |  | Hodinové zúčtovací sazby |  |  |  | 0 |  | 0
|  | VRN1 |  | Průzkumné, geodetické a projektové práce
53 | CS ÚRS 2020 01 | 011002000 | K | Průzkumné práce | KS | 1 |  | 0 | 21 | 0
Průzkumné práce
54 | CS ÚRS 2020 01 | 012203000 | K | Geodetické práce při provádění stavby | KS | 1 |  | 0 | 21 | 0
Geodetické práce při provádění stavby
55 | CS ÚRS 2020 01 | 013254000 | K | Dokumentace skutečného provedení stavby | KS | 1 |  | 0 | 21 | 0
Dokumentace skutečného provedení stavby
|  | VRN1 |  | Průzkumné, geodetické a projektové práce |  |  |  | 0 |  | 0
|  | VRN7 |  | Provozní vlivy
56 | CS ÚRS 2020 01 | 071002000 | K | Provoz investora, třetích osob | KS | 1 |  | 0 | 21 | 0
Provoz investora, třetích osob
57 | CS ÚRS 2020 01 | 072002000 | K | Silniční provoz | KS | 1 |  | 0 | 21 | 0
Silniční provoz
58 | CS ÚRS 2020 01 | 075002000 | K | Ochranná pásma | KS | 1 |  | 0 | 21 | 0
Ochranná pásma
|  | VRN7 |  | Provozní vlivy |  |  |  | 0 |  | 0
|  |  |  | C e l k e m |  |  |  | 0 |  | 0

## VON
ASPE 9
SOUPIS PRACÍ
Stavba : |  | 21001-SP/182108 |  | Rekonstrukce ul. Resslova, Chomutov
číslo a název SO: |  | VON |  | Vedlejší a ostatní náklady
číslo a název rozpočtu: |  | VON |  | Vedlejší a ostatní náklady
Poř. č.pol. | cenová soustava | Kód položky | Varianta položky | Název položky | jednotka | Počet jednotek | CENA |  | Sazba | DPH
[7 empty] | jednotková | celkem | DPH
1 | 2 | 3 | 4 | 5 | 6 | 7 | 8 | 9
|  | 0 |  | Všeobecné konstrukce a práce
1 | 2020_OTSKP | 02710 | A | POMOC PRÁCE ZŘÍZ NEBO ZAJIŠŤ OBJÍŽĎKY A PŘÍSTUP CESTY Veškeré práce, materiál a zařízení (oc. lávky/chodníčky, zábrany apod.) pro zajištění bezpečného průchodu osob staveništěm a přístupů k jednotlivým nemovitostem dotčených stavbou | KPL | 1 |  | 0 | 21 | 0
zahrnuje veškeré náklady spojené s objednatelem požadovanými zařízeními
2 | 2020_OTSKP | 02720 | A | POMOC PRÁCE ZŘÍZ NEBO ZAJIŠŤ REGULACI A OCHRANU DOPRAVY Dopravně inženýrská opatření, vč. nájmu a údržby značek a zařízení po celou dobu stavby, vč. zajištění DIR | KPL | 1 |  | 0 | 21 | 0
zahrnuje veškeré náklady spojené s objednatelem požadovanými zařízeními
3 | 2020_OTSKP | 02730 | A | POMOC PRÁCE ZŘÍZ NEBO ZAJIŠŤ OCHRANU INŽENÝRSKÝCH SÍTÍ Opatření pro zajištění ochrany stávajících IS v prostoru staveniště | KPL | 1 |  | 0 | 21 | 0
zahrnuje veškeré náklady spojené s objednatelem požadovanými zařízeními
4 | 2020_OTSKP | 02811 | A | PRŮZKUMNÉ PRÁCE GEOTECHNICKÉ NA POVRCHU Provedení odborného vyhodnocení geotechnických podmínek zjištěných na stavbě vč. vypracování návrhu na provedení stabilizace/sanace podloží | KPL | 1 |  | 0 | 21 | 0
zahrnuje veškeré náklady spojené s objednatelem požadovanými pracemi
5 | 2020_OTSKP | 029113 | A | OSTATNÍ POŽADAVKY - GEODETICKÉ ZAMĚŘENÍ - CELKY Zaměření skutečného provedení stavby | KUS | 1 |  | 0 | 21 | 0
zahrnuje veškeré náklady spojené s objednatelem požadovanými pracemi
6 | 2020_OTSKP | 02943 | A | OSTATNÍ POŽADAVKY - VYPRACOVÁNÍ RDS 6 pare vč. elektronické formy přiložené na elektronickém nosiči | KPL | 1 |  | 0 | 21 | 0
zahrnuje veškeré náklady spojené s objednatelem požadovanými pracemi
7 | 2020_OTSKP | 02944 | A | OSTATNÍ POŽADAVKY - DOKUMENTACE SKUTEČ PROVEDENÍ V DIGIT FORMĚ Vč. 4 pare v tištěné podobě | KPL | 1 |  | 0 | 21 | 0
zahrnuje veškeré náklady spojené s objednatelem požadovanými pracemi
8 | 2020_OTSKP | 02946 | A | OSTATNÍ POŽADAVKY - FOTODOKUMENTACE Podrobná fotodokumentace průběhu stavby (zejména zasypávaných nebo v budoucnu obtížně přístupných konstrukcí, potenciálně problematických řešení apod.) přiložená v elektronické formě na vhodném elektronickém nosiči ke každému pare PDPS | KPL | 1 |  | 0 | 21 | 0
zahrnuje veškeré náklady spojené s objednatelem požadovanými pracemi
9 | 2020_OTSKP | 02947 | A | OSTATNÍ POŽADAVKY - PASPORTIZACE Ověření stávajícího stavu (pasport) objektů bezprostředně dotčených stavbou (komunikace, po kterých se předpokládá příjezd na stavbu, komunikace, po kterých budou vedeny objízdné trasy, nemovitosti v blízkosti stavby apod.). Po ukončení stavebních prací bude u těchto objektů proveden aktualizovaný pasport pro určení jejich případného poškození stavební činností, bude čerpáno pouze se souhlasem TDS | KPL | 1 |  | 0 | 21 | 0
zahrnuje veškeré náklady spojené s objednatelem požadovanými pracemi
10 | 2020_OTSKP | 03100 | A | ZAŘÍZENÍ STAVENIŠTĚ - ZŘÍZENÍ, PROVOZ, DEMONTÁŽ | KPL | 1 |  | 0 | 21 | 0
zahrnuje objednatelem povolené náklady na pořízení (event. pronájem), provozování, udržování a likvidaci zhotovitelova zařízení
|  | 0 |  | Všeobecné konstrukce a práce |  |  |  | 0 |  | 0
|  |  |  | C e l k e m |  |  |  | 0 |  | 0